## Worksheet
ID | Longitude A | Longitude B | Latitude A | Latitude B | Height A | Height B | Antenna gain A - DBI | Antenna gain B - DBI | Frequency A - MHz | Frequency B - MHz | Occupied bandwidth A | Occupied bandwidth B | Medium power A | Medium power B | Polarization | Distance
1 | 15.8494 | 15.8508 | 50.0667 | 50.0686 | 7 | 11 | 42 | 42 | 72000 | 72000 | 500 | 500 | 5 | 5 | Horizontální | 0.24
2 | 13.4728 | 13.4733 | 50.0983 | 50.0967 | 25 | 10 | 42 | 42 | 75375 | 75375 | 500 | 500 | 0 | 0 | Vertikální | 0.19
3 | 13.3997 | 13.4103 | 50.4711 | 50.4744 | 50 | 70 | 50 | 50 | 73500 | 83500 | 1250 | 1250 | 20 | 20 | Vertikální | 0.83
4 | 13.5422 | 13.5508 | 50.3186 | 50.3244 | 25 | 25 | 50 | 50 | 75000 | 85000 | 1250 | 1250 | 22 | 22 | Horizontální | 0.89
5 | 13.5419 | 13.5375 | 50.3183 | 50.3294 | 30 | 50 | 52 | 52 | 74000 | 84000 | 1250 | 1250 | 17 | 17 | Horizontální | 1.27
6 | 13.8539 | 13.8117 | 50.3664 | 50.3514 | 13 | 28 | 50 | 50 | 85000 | 75000 | 1250 | 1250 | 20 | 20 | Horizontální | 3.43
7 | 13.4339 | 13.4492 | 50.4978 | 50.5011 | 30 | 30 | 50 | 50 | 83500 | 73500 | 1250 | 1250 | 20 | 20 | Vertikální | 1.14
8 | 13.5375 | 13.5356 | 50.3294 | 50.3378 | 50 | 12 | 52 | 52 | 82000 | 72000 | 1250 | 1250 | 20 | 20 | Horizontální | 0.94
9 | 14.5839 | 14.5942 | 50.0597 | 50.0625 | 8 | 20 | 42 | 42 | 75375 | 75375 | 500 | 500 | 5 | 5 | Vertikální | 0.8
10 | 17.2775 | 17.2689 | 49.5908 | 49.5994 | 285 | 235 | 42 | 42 | 74000 | 74000 | 500 | 500 | 7 | 7 | Vertikální | 1.14
11 | 15.2797 | 15.2767 | 49.9553 | 49.9536 | 34 | 33 | 45.5 | 45.5 | 74125 | 84125 | 1000 | 1000 | 2 | 2 | Horizontální | 0.29
12 | 15.2822 | 15.2797 | 49.9594 | 49.9553 | 30 | 34 | 44 | 44 | 74500 | 84500 | 1250 | 1250 | 22 | 22 | Vertikální | 0.5
13 | 14.0303 | 14.0528 | 50.6769 | 50.6753 | 44 | 28 | 43 | 43 | 72750 | 82750 | 1000 | 1000 | 18 | 18 | Vertikální | 1.6
14 | 14.0303 | 14.0336 | 50.6769 | 50.6783 | 44 | 28 | 43 | 43 | 71250 | 81250 | 250 | 250 | 9 | 9 | Vertikální | 0.28
15 | 14.0303 | 13.9994 | 50.6769 | 50.6861 | 44 | 33 | 50 | 50 | 72000 | 82000 | 1000 | 1000 | 18 | 18 | Vertikální | 2.4
16 | 14.0303 | 14.0158 | 50.6769 | 50.6625 | 44 | 10 | 50 | 43 | 71750 | 81750 | 1000 | 1000 | 18 | 18 | Vertikální | 1.9
17 | 14.0303 | 14.0192 | 50.6769 | 50.6847 | 44 | 20 | 43 | 43 | 71750 | 81750 | 1000 | 1000 | 14 | 14 | Vertikální | 1.17
18 | 14.0303 | 14.0189 | 50.6769 | 50.6675 | 44 | 21 | 43 | 43 | 71750 | 81750 | 1000 | 1000 | 14 | 14 | Vertikální | 1.32
19 | 14.0303 | 14.0456 | 50.6769 | 50.6531 | 44 | 23 | 50 | 50 | 72000 | 82000 | 1000 | 1000 | 18 | 18 | Vertikální | 2.87
20 | 14.0189 | 14.0186 | 50.6675 | 50.6772 | 21 | 9 | 43 | 43 | 81250 | 71250 | 250 | 250 | 18 | 18 | Vertikální | 1.08
21 | 14.1458 | 14.1483 | 50.6642 | 50.6708 | 7 | 10 | 43 | 43 | 71250 | 81250 | 250 | 250 | 12 | 12 | Vertikální | 0.76
22 | 14.06 | 14.0642 | 50.6244 | 50.6242 | 21 | 24 | 43 | 43 | 81250 | 71250 | 250 | 250 | 12 | 12 | Vertikální | 0.3
23 | 14.6167 | 14.5572 | 50.9081 | 50.9528 | 42 | 42 | 50 | 50 | 74375 | 74375 | 500 | 500 | 3 | 3 | Vertikální | 6.49
24 | 14.2161 | 14.2456 | 50.7789 | 50.7636 | 20 | 25 | 52 | 52 | 74500 | 84500 | 2500 | 2500 | 3 | 3 | Horizontální | 2.68
25 | 14.0528 | 14.0392 | 50.6753 | 50.6722 | 28 | 26 | 43 | 43 | 74375 | 74375 | 500 | 500 | 5 | 5 | Vertikální | 1.02
26 | 16.0419 | 16.0569 | 48.8642 | 48.8603 | 35 | 35 | 42 | 42 | 75375 | 75375 | 500 | 500 | 5 | 5 | Vertikální | 1.18
27 | 16.0419 | 16.0544 | 48.8642 | 48.8572 | 35 | 15 | 42 | 42 | 73375 | 73375 | 500 | 500 | 5 | 5 | Vertikální | 1.2
28 | 16.065 | 16.0617 | 48.8411 | 48.8394 | 35 | 15 | 42 | 42 | 75375 | 75375 | 500 | 500 | 5 | 5 | Vertikální | 0.31
29 | 16.065 | 16.0758 | 48.8411 | 48.8508 | 35 | 35 | 50 | 50 | 73375 | 73375 | 500 | 500 | 5 | 5 | Horizontální | 1.34
30 | 18.1403 | 18.1531 | 49.6339 | 49.6411 | 10 | 22 | 52.5 | 50 | 83500 | 73500 | 1250 | 1250 | -29.3 | -28.6 | Vertikální | 1.22
31 | 17.9697 | 17.9694 | 49.4694 | 49.4642 | 25 | 22 | 45 | 45 | 75375 | 75375 | 500 | 500 | 5 | 5 | Vertikální | 0.59
32 | 14.0789 | 14.0811 | 50.2372 | 50.2292 | 16 | 16 | 42 | 42 | 74000 | 74000 | 500 | 500 | 5 | 5 | Vertikální | 0.91
33 | 14.0789 | 14.0736 | 50.2372 | 50.2297 | 12 | 20 | 42 | 42 | 73875 | 73875 | 500 | 500 | 5 | 5 | Horizontální | 0.91
34 | 14.0811 | 14.0947 | 50.2289 | 50.2292 | 16 | 28 | 42 | 42 | 84100 | 74100 | 500 | 500 | -6 | -6 | Vertikální | 0.97
35 | 14.0942 | 14.0883 | 50.2997 | 50.2844 | 12 | 12 | 51 | 51 | 72625 | 82625 | 1000 | 1000 | 5 | 5 | Vertikální | 1.75
36 | 15.8997 | 15.8897 | 50.5661 | 50.5811 | 28 | 26 | 52.5 | 52.5 | 85000 | 75000 | 1250 | 1250 | 20 | 20 | Vertikální | 1.81
37 | 14.4789 | 14.4814 | 49.3081 | 49.2992 | 8 | 20 | 44 | 44 | 74625 | 74625 | 1250 | 1250 | 20 | 20 | Vertikální | 1
38 | 14.0717 | 14.0658 | 49.9669 | 49.9628 | 22 | 15 | 42 | 42 | 74000 | 74000 | 500 | 500 | 4 | 4 | Vertikální | 0.62
39 | 17.075 | 17.0906 | 49.7078 | 49.7228 | 30 | 18 | 50 | 50 | 75000 | 85000 | 500 | 500 | 16.5 | 16.5 | Vertikální | 2.01
40 | 17.0903 | 17.1142 | 49.7228 | 49.7717 | 15 | 25 | 52.5 | 50 | 85000 | 75000 | 1250 | 1250 | 20 | 20 | Vertikální | 5.7
41 | 16.9422 | 16.9261 | 49.7775 | 49.78 | 10 | 40 | 50 | 52.5 | 75000 | 85000 | 1250 | 1250 | 7.5 | 8 | Vertikální | 1.19
42 | 14.0533 | 14.0461 | 49.9586 | 49.9558 | 32 | 40 | 42 | 42 | 74000 | 74000 | 500 | 500 | 4 | 4 | Vertikální | 0.6
43 | 13.8986 | 13.9017 | 49.8428 | 49.8367 | 10 | 20 | 42 | 42 | 74000 | 74000 | 500 | 500 | 4 | 4 | Vertikální | 0.71
44 | 14.03 | 14.0292 | 50.6769 | 50.6708 | 44 | 25 | 43 | 43 | 72375 | 72375 | 500 | 500 | 5 | 5 | Vertikální | 0.68
45 | 16.8781 | 16.8747 | 49.2028 | 49.2006 | 4.5 | 9.5 | 43 | 43 | 74250 | 84250 | 1250 | 1250 | 5 | 5 | Horizontální | 0.35
46 | 16.8778 | 16.8842 | 49.2083 | 49.2083 | 5 | 19 | 42 | 42 | 74375 | 74375 | 500 | 500 | 5 | 5 | Horizontální | 0.46
47 | 16.8714 | 16.8778 | 49.2092 | 49.2083 | 2 | 5 | 42 | 42 | 74375 | 74375 | 500 | 500 | 5 | 5 | Vertikální | 0.47
48 | 16.5331 | 16.5322 | 49.2994 | 49.3089 | 26 | 30 | 42 | 42 | 74000 | 74000 | 500 | 500 | 7 | 7 | Vertikální | 1.05
49 | 13.7325 | 13.7317 | 50.1075 | 50.0944 | 25 | 25 | 50 | 50 | 73500 | 73500 | 1250 | 1250 | 9 | 9 | Horizontální | 1.45
50 | 14.4097 | 14.3925 | 50.06 | 50.0636 | 16 | 13.5 | 50 | 50 | 73875 | 73875 | 500 | 500 | 5 | 5 | Vertikální | 1.29
51 | 14.4097 | 14.4044 | 50.06 | 50.0617 | 16 | 19.5 | 43 | 43 | 72000 | 72000 | 500 | 500 | 5 | 5 | Vertikální | 0.42
52 | 14.4044 | 14.3989 | 50.0617 | 50.0614 | 19.5 | 19 | 43 | 43 | 74375 | 74375 | 500 | 500 | 5 | 5 | Vertikální | 0.4
53 | 14.3881 | 14.3814 | 50.065 | 50.0636 | 16 | 17.5 | 43 | 43 | 74875 | 74875 | 500 | 500 | 5 | 5 | Vertikální | 0.5
54 | 14.3925 | 14.3881 | 50.0636 | 50.065 | 13.5 | 16 | 43 | 43 | 75375 | 75375 | 500 | 500 | 5 | 5 | Vertikální | 0.35
55 | 14.3925 | 14.3889 | 50.0636 | 50.0675 | 13.5 | 10.5 | 43 | 43 | 74375 | 74375 | 500 | 500 | 5 | 5 | Vertikální | 0.5
56 | 15.2167 | 15.2228 | 49.4356 | 49.4194 | 47 | 15 | 51 | 51 | 73500 | 83500 | 1250 | 1250 | 7 | 7 | Vertikální | 1.84
57 | 16.61 | 16.61 | 49.1947 | 49.1997 | 30 | 26 | 42 | 42 | 73875 | 73875 | 500 | 500 | 5 | 5 | Horizontální | 0.56
58 | 17.7556 | 17.7506 | 49.7803 | 49.7775 | 20 | 25 | 50 | 42 | 74875 | 74875 | 500 | 500 | 4 | 4 | Vertikální | 0.47
59 | 14.8569 | 14.8594 | 49.9961 | 49.9936 | 10 | 25 | 42 | 42 | 74000 | 74000 | 500 | 500 | 4 | 4 | Vertikální | 0.33
60 | 14.8572 | 14.8653 | 49.9889 | 49.9839 | 18 | 16 | 42 | 42 | 74000 | 74000 | 500 | 500 | 4 | 4 | Vertikální | 0.8
61 | 14.8525 | 14.8592 | 49.9842 | 49.9836 | 25 | 9 | 42 | 42 | 74000 | 74000 | 500 | 500 | 4 | 4 | Vertikální | 0.48
62 | 15.0831 | 15.0906 | 50.9064 | 50.9222 | 12 | 25 | 50.5 | 50.5 | 73000 | 83000 | 2000 | 2000 | 14 | 14 | Horizontální | 1.84
63 | 14.0461 | 14.0222 | 49.9558 | 49.9408 | 35 | 12 | 51 | 51 | 72625 | 82625 | 1000 | 1000 | 4 | 4 | Vertikální | 2.39
64 | 17.1189 | 17.1278 | 49.4742 | 49.4725 | 15 | 35 | 45 | 45 | 75375 | 75375 | 500 | 500 | 5 | 5 | Vertikální | 0.67
65 | 12.3708 | 12.3703 | 50.0767 | 50.0806 | 16 | 22 | 42 | 42 | 72000 | 72000 | 500 | 500 | 5 | 5 | Vertikální | 0.43
66 | 17.9697 | 17.965 | 49.4694 | 49.4756 | 22 | 22 | 45 | 45 | 74375 | 74375 | 500 | 500 | 5 | 5 | Vertikální | 0.76
67 | 12.3708 | 12.3767 | 50.0767 | 50.0825 | 16 | 25 | 42 | 42 | 72000 | 72000 | 500 | 500 | 5 | 5 | Horizontální | 0.77
68 | 14.5097 | 14.5058 | 50.0572 | 50.0692 | 30 | 27 | 42 | 42 | 72000 | 72000 | 500 | 500 | 5 | 5 | Vertikální | 1.36
69 | 12.3547 | 12.3592 | 50.1272 | 50.1378 | 25 | 10 | 42 | 42 | 74000 | 74000 | 500 | 500 | 5 | 5 | Vertikální | 1.22
70 | 12.3775 | 12.3769 | 50.0728 | 50.0631 | 35 | 20 | 42 | 42 | 74000 | 74000 | 500 | 500 | 5 | 5 | Vertikální | 1.08
71 | 17.9878 | 17.9786 | 49.3367 | 49.3408 | 22 | 15 | 42 | 42 | 74000 | 74000 | 500 | 500 | 5 | 5 | Vertikální | 0.81
72 | 17.995 | 17.9947 | 49.3367 | 49.3392 | 20 | 15 | 42 | 42 | 74000 | 74000 | 500 | 500 | 0 | 0 | Vertikální | 0.28
73 | 17.9853 | 17.9794 | 49.3294 | 49.3192 | 22 | 12 | 42 | 50 | 74375 | 74375 | 500 | 500 | 5 | 0 | Vertikální | 1.22
74 | 14.3761 | 14.3719 | 50.1047 | 50.105 | 25 | 15 | 43 | 43 | 72375 | 72375 | 500 | 500 | 5 | 5 | Vertikální | 0.3
75 | 14.3758 | 14.3767 | 50.1047 | 50.1072 | 25 | 15 | 42 | 42 | 74375 | 74375 | 500 | 500 | 5 | 5 | Vertikální | 0.28
76 | 16.9794 | 16.9364 | 49.9583 | 49.9128 | 42 | 30 | 50 | 50 | 73500 | 83500 | 1250 | 1250 | 20 | 20 | Vertikální | 5.93
77 | 16.9039 | 16.9364 | 49.8656 | 49.9031 | 40 | 30 | 50 | 50 | 73500 | 83500 | 1250 | 1250 | 20 | 20 | Vertikální | 4.77
78 | 16.9039 | 16.9614 | 49.8656 | 49.8289 | 40 | 23 | 50 | 50 | 73500 | 83500 | 1250 | 1250 | 20 | 20 | Vertikální | 5.8
79 | 16.9231 | 16.9614 | 49.7781 | 49.8289 | 26 | 23 | 50 | 50 | 73500 | 83500 | 1250 | 1250 | 20 | 20 | Vertikální | 6.28
80 | 16.9231 | 16.9186 | 49.7781 | 49.7775 | 26 | 28 | 52 | 52 | 74500 | 84500 | 1250 | 1250 | 2 | 8 | Horizontální | 0.33
81 | 16.6536 | 16.6503 | 49.3536 | 49.3561 | 20 | 20 | 42 | 42 | 74875 | 74875 | 500 | 500 | 5 | 5 | Vertikální | 0.37
82 | 16.655 | 16.6431 | 49.3681 | 49.3608 | 30 | 40 | 50 | 50 | 82125 | 72125 | 750 | 750 | 2 | 2 | Horizontální | 1.18
83 | 16.6508 | 16.6542 | 49.3503 | 49.3511 | 9 | 21 | 50 | 50 | 83000 | 73000 | 1250 | 1250 | 2 | 2 | Vertikální | 0.26
84 | 16.9175 | 16.9186 | 49.7742 | 49.7775 | 20 | 28 | 50 | 50 | 73500 | 83500 | 1250 | 1250 | 20 | 20 | Horizontální | 0.38
85 | 15.0056 | 15.0117 | 49.1486 | 49.1528 | 16 | 20 | 43 | 43 | 73375 | 73375 | 500 | 500 | 5 | 5 | Vertikální | 0.64
86 | 15.7706 | 15.7583 | 50.0481 | 50.0464 | 45 | 33 | 42 | 42 | 72000 | 72000 | 500 | 500 | 5 | 5 | Vertikální | 0.89
87 | 16.9289 | 16.9261 | 49.7753 | 49.7797 | 20 | 32 | 52 | 52 | 74500 | 84500 | 1250 | 1250 | 0 | -1 | Horizontální | 0.53
88 | 16.9289 | 16.9236 | 49.7753 | 49.775 | 20 | 15 | 50 | 50 | 73500 | 83500 | 1250 | 1250 | -4 | -4 | Vertikální | 0.38
89 | 15.7706 | 15.7603 | 50.0481 | 50.0444 | 45 | 33 | 42 | 42 | 72000 | 72000 | 500 | 500 | 5 | 5 | Vertikální | 0.84
90 | 16.9261 | 16.9422 | 49.7797 | 49.7775 | 32 | 11 | 52 | 52 | 74500 | 84500 | 1250 | 1250 | -6 | -6 | Horizontální | 1.18
91 | 16.9261 | 16.9261 | 49.775 | 49.7797 | 18 | 32 | 52 | 52 | 72000 | 82000 | 1250 | 1250 | -3 | -3 | Vertikální | 0.52
92 | 16.9794 | 17.0081 | 49.9583 | 49.9503 | 42 | 12 | 50 | 50 | 73500 | 83500 | 1250 | 1250 | 8 | 8 | Vertikální | 2.23
93 | 17.0331 | 17.0083 | 49.9431 | 49.95 | 24 | 12 | 50 | 50 | 73500 | 83500 | 1250 | 1250 | 20 | 20 | Horizontální | 1.93
94 | 16.9039 | 16.8836 | 49.8656 | 49.8878 | 50 | 24 | 50 | 50 | 73500 | 83500 | 1250 | 1250 | 16 | 16 | Horizontální | 2.87
95 | 16.9794 | 16.9825 | 49.9583 | 49.9619 | 42 | 14 | 52 | 52 | 74500 | 84500 | 1250 | 1250 | -14 | -14 | Horizontální | 0.46
96 | 16.61 | 16.6044 | 49.195 | 49.1994 | 30 | 26 | 42 | 42 | 75375 | 75375 | 500 | 500 | 5 | 5 | Horizontální | 0.64
97 | 15.0017 | 15.0011 | 49.1469 | 49.1461 | 14 | 15 | 43 | 43 | 74357 | 74357 | 500 | 500 | 5 | 5 | Vertikální | 0.1
98 | 15.0017 | 15.0181 | 49.1469 | 49.1556 | 14 | 18 | 43 | 50 | 71875 | 71875 | 500 | 500 | 5 | 5 | Vertikální | 1.53
99 | 16.0508 | 16.0397 | 48.8689 | 48.865 | 46 | 33 | 52 | 52 | 74500 | 84500 | 1250 | 1250 | 0 | 0 | Horizontální | 0.92
100 | 18.5422 | 18.5428 | 49.6811 | 49.6767 | 15 | 8 | 43 | 43 | 71375 | 71375 | 500 | 500 | 5 | 5 | Vertikální | 0.5
101 | 15.0478 | 15.0389 | 50.7806 | 50.7744 | 35 | 35 | 42 | 42 | 74875 | 74875 | 500 | 500 | 5 | 5 | Vertikální | 0.92
102 | 15.035 | 15.0386 | 50.7644 | 50.7506 | 35 | 25 | 42 | 42 | 74375 | 74375 | 500 | 500 | 5 | 5 | Vertikální | 1.56
103 | 15.0478 | 15.0428 | 50.7806 | 50.7825 | 35 | 35 | 42 | 42 | 74000 | 74000 | 500 | 500 | 5 | 5 | Vertikální | 0.41
104 | 15.0711 | 15.0847 | 50.76 | 50.7636 | 35 | 39 | 42 | 42 | 74000 | 74000 | 500 | 500 | 5 | 5 | Vertikální | 1.04
105 | 16.8864 | 16.8514 | 48.7606 | 48.7575 | 45 | 27 | 50 | 50 | 85000 | 75000 | 1250 | 1250 | 20 | 20 | Vertikální | 2.59
106 | 14.5489 | 14.5431 | 50.1303 | 50.1331 | 15 | 13 | 42 | 42 | 74000 | 74000 | 500 | 500 | 4 | 4 | Vertikální | 0.52
107 | 14.5489 | 14.5478 | 50.1303 | 50.1358 | 15 | 11 | 42 | 42 | 72000 | 72000 | 500 | 500 | 4 | 4 | Vertikální | 0.62
108 | 13.6403 | 13.6331 | 50.5028 | 50.52 | 8 | 9 | 50 | 50 | 75375 | 75375 | 500 | 500 | 5 | 5 | Vertikální | 1.98
109 | 15.7878 | 15.7789 | 49.9514 | 49.9569 | 20 | 40 | 47 | 47 | 84500 | 74500 | 1250 | 1250 | 10 | 10 | Vertikální | 0.89
110 | 13.6331 | 13.6425 | 50.52 | 50.5144 | 9 | 8 | 42 | 42 | 74000 | 74000 | 500 | 500 | 7 | 7 | Vertikální | 0.91
111 | 13.6375 | 13.6331 | 50.5031 | 50.52 | 45 | 9 | 42 | 42 | 72000 | 72000 | 500 | 500 | 7 | 7 | Vertikální | 1.91
112 | 14.1228 | 14.1247 | 50.085 | 50.0889 | 15 | 8 | 42 | 42 | 74000 | 74000 | 500 | 500 | 5 | 5 | Vertikální | 0.45
113 | 14.0678 | 14.0711 | 50.0239 | 50.0289 | 10 | 15 | 42 | 42 | 74000 | 74000 | 500 | 500 | 5 | 5 | Vertikální | 0.6
114 | 14.2156 | 14.2139 | 50.0567 | 50.0575 | 10 | 10 | 42 | 42 | 74875 | 74875 | 500 | 500 | 5 | 5 | Vertikální | 0.15
115 | 14.2156 | 14.2117 | 50.0567 | 50.0611 | 10 | 10 | 42 | 42 | 74000 | 74000 | 500 | 500 | 5 | 5 | Vertikální | 0.57
116 | 14.4478 | 14.4425 | 50.1103 | 50.0844 | 29 | 39 | 51 | 51 | 84625 | 74625 | 1000 | 1000 | 20 | 20 | Vertikální | 2.9
117 | 14.1306 | 14.1292 | 50.0889 | 50.0869 | 15 | 20 | 42 | 42 | 74000 | 74000 | 500 | 500 | 5 | 5 | Vertikální | 0.24
118 | 14.0919 | 14.0911 | 50.0736 | 50.0753 | 10 | 15 | 42 | 42 | 74000 | 74000 | 500 | 500 | 5 | 5 | Vertikální | 0.19
119 | 13.3772 | 13.3803 | 49.73 | 49.7622 | 35 | 35 | 50 | 50 | 75000 | 85000 | 1250 | 1250 | 22 | 22 | Vertikální | 3.59
120 | 14.3847 | 14.4097 | 50.0797 | 50.06 | 30 | 25 | 51 | 51 | 84500 | 74500 | 1250 | 1250 | 8 | 8 | Vertikální | 2.83
121 | 14.3708 | 14.3497 | 50.0842 | 50.0858 | 20 | 25 | 51 | 51 | 73000 | 83000 | 2000 | 2000 | 8 | 8 | Vertikální | 1.52
122 | 14.5389 | 14.5333 | 50.0861 | 50.0819 | 35 | 12 | 50 | 43 | 74500 | 84500 | 250 | 250 | 2 | 4 | Vertikální | 0.61
123 | 15.7783 | 15.7869 | 49.9586 | 49.9483 | 18 | 15 | 52 | 52 | 83500 | 73500 | 1250 | 1250 | 0 | 0 | Vertikální | 1.3
124 | 15.9967 | 15.9936 | 50.07 | 50.0714 | 10 | 10 | 42 | 42 | 74000 | 74000 | 500 | 500 | 0 | 0 | Vertikální | 0.27
125 | 17.395 | 17.3858 | 48.9506 | 48.9536 | 29 | 26 | 42 | 42 | 74000 | 74000 | 500 | 500 | 7 | 7 | Křížová | 0.75
126 | 17.395 | 17.3811 | 48.9506 | 48.9508 | 29 | 26 | 42 | 42 | 72000 | 72000 | 500 | 500 | 7 | 7 | Křížová | 1.01
127 | 17.395 | 17.3842 | 48.9506 | 48.9567 | 29 | 20 | 42 | 42 | 72000 | 72000 | 500 | 500 | 7 | 7 | Křížová | 1.04
128 | 17.395 | 17.3922 | 48.9506 | 48.9628 | 29 | 14 | 42 | 42 | 74000 | 74000 | 500 | 500 | 7 | 7 | Křížová | 1.37
129 | 18.0597 | 18.0619 | 49.3042 | 49.3078 | 13 | 19 | 42 | 42 | 73875 | 73875 | 500 | 500 | 5 | 5 | Vertikální | 0.43
130 | 18.0597 | 18.0647 | 49.3042 | 49.3047 | 13 | 9 | 42 | 42 | 74875 | 74875 | 500 | 500 | 5 | 5 | Vertikální | 0.37
131 | 14.4006 | 14.4094 | 50.0706 | 50.0611 | 17 | 22 | 44 | 44 | 74625 | 84625 | 1000 | 1000 | 20 | 20 | Vertikální | 1.23
132 | 18.2806 | 18.275 | 49.8308 | 49.8606 | 45 | 82 | 51 | 51 | 72625 | 82625 | 1000 | 1000 | 20 | 20 | Vertikální | 3.33
133 | 18.2806 | 18.2603 | 49.8308 | 49.8075 | 45 | 65 | 51 | 51 | 71625 | 81625 | 1000 | 1000 | 20 | 20 | Vertikální | 2.97
134 | 13.6419 | 13.6306 | 50.5108 | 50.5161 | 50 | 40 | 51 | 51 | 85625 | 85625 | 500 | 500 | 5 | 5 | Horizontální | 1
135 | 13.6347 | 13.6336 | 50.5017 | 50.5025 | 40 | 15 | 43 | 52 | 73375 | 73375 | 500 | 500 | 5 | 5 | Horizontální | 0.12
136 | 16.7414 | 16.7408 | 49.6664 | 49.6708 | 35 | 12 | 43 | 43 | 75375 | 75375 | 500 | 500 | 5 | 5 | Vertikální | 0.5
137 | 15.7786 | 15.7869 | 49.9586 | 49.9483 | 15 | 12 | 51 | 51 | 83500 | 73500 | 1250 | 1250 | 22 | 22 | Horizontální | 1.29
138 | 14.2633 | 14.2842 | 50.4225 | 50.4272 | 20 | 10 | 43.8 | 43.8 | 75000 | 85000 | 1250 | 1250 | 21 | 21 | Vertikální | 1.57
139 | 13.9992 | 14.0083 | 49.0225 | 49.015 | 16 | 13 | 42 | 42 | 75375 | 75375 | 500 | 500 | 5 | 5 | Vertikální | 1.07
140 | 14.4461 | 14.4386 | 50.0778 | 50.0761 | 25 | 29 | 42 | 42 | 74375 | 74375 | 500 | 500 | 5 | 5 | Vertikální | 0.57
141 | 17.6453 | 17.6453 | 49.0231 | 49.0294 | 15 | 8 | 43 | 43 | 74375 | 74375 | 500 | 500 | 5 | 5 | Vertikální | 0.71
142 | 16.4006 | 16.3972 | 49.9728 | 49.9694 | 35 | 36 | 43 | 43 | 74375 | 74375 | 500 | 500 | 5 | 5 | Vertikální | 0.44
143 | 14.4981 | 14.4314 | 50.0581 | 50.0694 | 30 | 13 | 52 | 52 | 74500 | 84500 | 1750 | 1750 | 30 | 30 | Horizontální | 4.92
144 | 14.4314 | 14.4397 | 50.0694 | 50.0739 | 13 | 15 | 52 | 52 | 82000 | 72000 | 1750 | 1750 | 30 | 30 | Horizontální | 0.77
145 | 14.4314 | 14.4019 | 50.0694 | 50.0778 | 13 | 13 | 52 | 52 | 84500 | 74500 | 1750 | 1750 | 30 | 30 | Horizontální | 2.3
146 | 16.2633 | 16.2644 | 49.7136 | 49.7147 | 25 | 20 | 38 | 38 | 71875 | 71875 | 500 | 500 | 5 | 5 | Vertikální | 0.15
147 | 16.2933 | 16.2731 | 49.8831 | 49.8808 | 15 | 10 | 45 | 45 | 72250 | 82250 | 250 | 250 | 15 | 15 | Vertikální | 1.47
148 | 16.3122 | 16.3117 | 49.8719 | 49.8786 | 40 | 40 | 48 | 48 | 72000 | 82000 | 1250 | 1250 | 15 | 16 | Vertikální | 0.74
149 | 16.3097 | 16.3119 | 49.8706 | 49.8708 | 15 | 15 | 43 | 43 | 73375 | 73375 | 500 | 500 | 0 | 0 | Vertikální | 0.16
150 | 16.4681 | 16.4483 | 49.7642 | 49.7669 | 90 | 20 | 45 | 45 | 72000 | 82000 | 250 | 250 | 9 | 3 | Vertikální | 1.45
151 | 14.1472 | 14.1506 | 49.3089 | 49.3056 | 19 | 24 | 50 | 50 | 75000 | 85000 | 1250 | 1250 | 20 | 20 | Vertikální | 0.44
152 | 16.3811 | 16.3686 | 49.1189 | 49.1072 | 6 | 35 | 50 | 50 | 74375 | 74375 | 500 | 500 | 5 | 5 | Vertikální | 1.58
153 | 14.4528 | 14.4483 | 50.1083 | 50.1269 | 30 | 45 | 52 | 52 | 74625 | 84625 | 625 | 625 | 23 | 23 | Vertikální | 2.09
154 | 14.4644 | 14.4925 | 50.0014 | 49.9861 | 20 | 12 | 52 | 52 | 74625 | 84625 | 625 | 625 | 23 | 22 | Vertikální | 2.63
155 | 14.4244 | 14.4542 | 50.0386 | 50.0228 | 52.5 | 52 | 51 | 51 | 71250 | 81250 | 250 | 250 | 18 | 18 | Vertikální | 2.76
156 | 14.4261 | 14.4244 | 50.0314 | 50.0386 | 38.3 | 50 | 43.8 | 43.8 | 81500 | 71500 | 250 | 250 | 18 | 18 | Vertikální | 0.81
157 | 14.4244 | 14.4275 | 50.0386 | 50.0283 | 40 | 50 | 51 | 43.8 | 71750 | 81750 | 250 | 250 | 18 | 18 | Vertikální | 1.16
158 | 14.4453 | 14.4211 | 50.0158 | 50.0122 | 42.5 | 63.7 | 51 | 51 | 81250 | 71250 | 250 | 250 | 18 | 18 | Vertikální | 1.77
159 | 14.6669 | 14.6728 | 49.4128 | 49.4089 | 24 | 36 | 43 | 43 | 74375 | 74375 | 500 | 500 | 5 | 5 | Horizontální | 0.6
160 | 14.4725 | 14.4775 | 48.9817 | 48.9808 | 52 | 12 | 43 | 43 | 74375 | 74375 | 500 | 500 | 5 | 5 | Horizontální | 0.38
161 | 18.2522 | 18.2589 | 49.8292 | 49.8294 | 32 | 13 | 43 | 43 | 72375 | 72375 | 500 | 500 | 4 | 4 | Vertikální | 0.48
162 | 18.2808 | 18.2819 | 49.8497 | 49.8533 | 30 | 10 | 42 | 42 | 74375 | 74375 | 500 | 500 | 5 | 5 | Horizontální | 0.41
163 | 18.4467 | 18.4583 | 49.7808 | 49.7858 | 60 | 10 | 43 | 43 | 74375 | 74375 | 500 | 500 | 5 | 5 | Horizontální | 1.01
164 | 16.5864 | 16.5836 | 49.2353 | 49.2367 | 45 | 25 | 48 | 48 | 74500 | 84500 | 1250 | 1250 | 5 | 5 | Horizontální | 0.25
165 | 14.4811 | 14.4811 | 50.0692 | 50.0711 | 26 | 21 | 50 | 50 | 74500 | 84500 | 1250 | 1250 | -32 | -32 | Vertikální | 0.22
166 | 15.0614 | 15.0558 | 50.7722 | 50.7697 | 35 | 30 | 42 | 42 | 74875 | 74875 | 500 | 500 | -2 | -2 | Vertikální | 0.48
167 | 15.0536 | 15.0533 | 50.7631 | 50.7564 | 80 | 20 | 42 | 42 | 74875 | 74875 | 500 | 500 | -2 | -2 | Vertikální | 0.74
168 | 18.2658 | 18.2367 | 49.8308 | 49.8069 | 52 | 53 | 52 | 52 | 71375 | 81375 | 500 | 500 | 13 | 13 | Vertikální | 3.38
169 | 18.2367 | 18.1869 | 49.8069 | 49.8242 | 53 | 45 | 52 | 52 | 82875 | 72875 | 1000 | 1000 | 12 | 11 | Horizontální | 4.05
170 | 18.2367 | 18.2489 | 49.8069 | 49.8019 | 53 | 28 | 52 | 44 | 73875 | 73875 | 500 | 500 | 5 | 5 | Horizontální | 1.04
171 | 14.2019 | 14.2178 | 50.0183 | 50.0178 | 25 | 14 | 43 | 43 | 81875 | 71875 | 500 | 500 | 11 | 11 | Vertikální | 1.13
172 | 18.2719 | 18.2658 | 49.8369 | 49.8308 | 52 | 52 | 52 | 52 | 74375 | 74375 | 500 | 500 | 5 | 5 | Vertikální | 0.81
173 | 18.2719 | 18.2669 | 49.8369 | 49.8411 | 52 | 26 | 42 | 42 | 73375 | 73375 | 500 | 500 | 5 | 5 | Vertikální | 0.59
174 | 18.2719 | 18.2764 | 49.8369 | 49.8489 | 53 | 57 | 52 | 52 | 74375 | 74375 | 500 | 500 | 5 | 5 | Horizontální | 1.37
175 | 18.3506 | 18.3572 | 49.6769 | 49.69 | 34 | 29 | 51 | 51 | 74375 | 74375 | 500 | 500 | 5 | 5 | Vertikální | 1.53
176 | 18.2364 | 18.2583 | 49.8069 | 49.7894 | 56 | 41 | 51 | 51 | 83625 | 73625 | 1000 | 1000 | 19 | 19 | Vertikální | 2.5
177 | 16.315 | 16.3081 | 50.0836 | 50.0783 | 12 | 8 | 42 | 42 | 74875 | 74875 | 500 | 500 | 4 | 4 | Vertikální | 0.77
178 | 18.2656 | 18.2364 | 49.8308 | 49.8069 | 42 | 56 | 51 | 51 | 71375 | 81375 | 500 | 500 | 13 | 13 | Vertikální | 3.38
179 | 17.1189 | 17.0892 | 49.4742 | 49.47 | 15 | 20 | 45 | 45 | 72375 | 72375 | 500 | 500 | 5 | 5 | Horizontální | 2.2
180 | 18.2364 | 18.1869 | 49.8069 | 49.8239 | 56 | 42 | 51 | 51 | 72875 | 82875 | 500 | 500 | 13 | 13 | Vertikální | 4.02
181 | 18.7544 | 18.7647 | 49.59 | 49.5803 | 30 | 40 | 50 | 50 | 71750 | 81750 | 1250 | 1250 | 0 | 0 | Vertikální | 1.31
182 | 18.6031 | 18.5903 | 49.7347 | 49.7381 | 30 | 30 | 50 | 50 | 74625 | 84625 | 2000 | 2000 | 8 | 8 | Vertikální | 0.99
183 | 18.4636 | 18.4764 | 49.7606 | 49.7608 | 30 | 30 | 42 | 42 | 73875 | 73875 | 500 | 500 | 4 | 4 | Vertikální | 0.92
184 | 15.0631 | 15.0944 | 50.7514 | 50.7608 | 33 | 33 | 43 | 43 | 74375 | 74375 | 500 | 500 | 5 | 5 | Vertikální | 2.44
185 | 16.0419 | 16.0444 | 48.8642 | 48.8608 | 35 | 35 | 42 | 42 | 75375 | 75375 | 500 | 500 | 5 | 5 | Vertikální | 0.41
186 | 13.6367 | 13.6406 | 50.5136 | 50.5139 | 258 | 244 | 42 | 42 | 75375 | 75375 | 500 | 500 | -4 | -4 | Vertikální | 0.28
187 | 13.6603 | 13.6486 | 50.4958 | 50.4914 | 200 | 200 | 42 | 42 | 73875 | 73785 | 500 | 500 | 3 | 3 | Vertikální | 0.96
188 | 13.6583 | 13.6603 | 50.5019 | 50.4958 | 38 | 20 | 42 | 42 | 74375 | 74375 | 500 | 500 | 3 | 3 | Vertikální | 0.69
189 | 12.8603 | 12.8639 | 50.2286 | 50.2372 | 32 | 40 | 42 | 42 | 74375 | 74375 | 500 | 500 | 5 | 5 | Vertikální | 0.99
190 | 14.0789 | 14.0742 | 50.2375 | 50.2283 | 13 | 13 | 52 | 52 | 75250 | 85250 | 1000 | 1000 | -8 | -10 | Vertikální | 1.07
191 | 15.9133 | 15.8997 | 50.5692 | 50.5603 | 12 | 25 | 51 | 51 | 74500 | 84500 | 1000 | 1000 | -3 | -3 | Horizontální | 1.38
192 | 15.9133 | 15.9217 | 50.5692 | 50.5633 | 12 | 40 | 42 | 42 | 73875 | 73875 | 500 | 500 | 5 | 5 | Horizontální | 0.88
193 | 14.0781 | 14.0731 | 50.2411 | 50.2728 | 28 | 9 | 52 | 52 | 74500 | 84500 | 1250 | 1250 | 5 | 5 | Vertikální | 3.54
194 | 18.2808 | 18.2747 | 49.8497 | 49.8511 | 35 | 20 | 43 | 43 | 74375 | 74375 | 500 | 500 | 5 | 5 | Vertikální | 0.46
195 | 14.0703 | 14.0628 | 49.9661 | 49.9656 | 30 | 34 | 43.8 | 43.8 | 81375 | 71375 | 250 | 250 | 5 | 5 | Vertikální | 0.54
196 | 14.0533 | 14.0628 | 49.9586 | 49.9656 | 32 | 33 | 43.8 | 43.8 | 81625 | 71625 | 250 | 250 | 17 | 17 | Vertikální | 1.03
197 | 14.4667 | 14.4944 | 50.3728 | 50.3542 | 19 | 53 | 51 | 51 | 71625 | 81625 | 250 | 250 | 17 | 17 | Vertikální | 2.86
198 | 14.4758 | 14.4944 | 50.3503 | 50.3542 | 26 | 53 | 43.8 | 43.8 | 71375 | 81375 | 250 | 250 | 17 | 17 | Vertikální | 1.39
199 | 14.4717 | 14.4944 | 50.3581 | 50.3542 | 26 | 53 | 43.8 | 43.8 | 71250 | 81250 | 250 | 250 | 17 | 17 | Vertikální | 1.67
200 | 14.0628 | 14.0719 | 49.9656 | 49.9656 | 34 | 12 | 43.8 | 43.8 | 71250 | 81250 | 250 | 250 | 10 | 10 | Vertikální | 0.66
201 | 14.535 | 14.5519 | 50.6892 | 50.6814 | 38 | 21 | 43.8 | 43.8 | 71750 | 81750 | 250 | 250 | 17 | 17 | Vertikální | 1.47
202 | 14.535 | 14.5436 | 50.6892 | 50.6842 | 37 | 27 | 43.8 | 43.8 | 71500 | 81500 | 250 | 250 | 12 | 12 | Vertikální | 0.82
203 | 14.535 | 14.5281 | 50.6892 | 50.6797 | 38 | 28 | 43.8 | 43.8 | 71250 | 81250 | 250 | 250 | 15 | 15 | Vertikální | 1.16
204 | 14.535 | 14.5214 | 50.6892 | 50.6853 | 38 | 38 | 43.8 | 43.8 | 72000 | 82000 | 250 | 250 | 16 | 16 | Horizontální | 1.05
205 | 14.535 | 14.5378 | 50.6892 | 50.6697 | 38 | 14 | 51 | 43.8 | 72250 | 82250 | 250 | 250 | 17 | 17 | Vertikální | 2.17
206 | 12.8622 | 12.8689 | 50.2367 | 50.2292 | 30 | 22 | 43.8 | 51 | 72500 | 82500 | 250 | 250 | 15 | 15 | Horizontální | 0.96
207 | 12.8622 | 12.8517 | 50.2367 | 50.2278 | 30 | 35 | 43.8 | 43.8 | 71250 | 81250 | 250 | 250 | 17 | 17 | Vertikální | 1.24
208 | 13.0378 | 13.0394 | 49.3925 | 49.3942 | 15 | 28 | 42 | 42 | 74000 | 74000 | 500 | 500 | 5 | 5 | Vertikální | 0.22
209 | 14.1481 | 14.1169 | 50.2519 | 50.2364 | 7 | 10 | 52 | 52 | 82000 | 72000 | 1250 | 1250 | 8 | 8 | Horizontální | 2.81
210 | 14.5531 | 14.5369 | 50.0856 | 50.0839 | 15 | 27 | 43.5 | 43.5 | 75750 | 85750 | 250 | 250 | 12 | 12 | Vertikální | 1.16
211 | 15.2083 | 15.2025 | 50.0219 | 50.0317 | 40 | 35 | 42 | 42 | 75375 | 75375 | 500 | 500 | 3 | 3 | Vertikální | 1.16
212 | 14.4389 | 14.4358 | 50.0503 | 50.0628 | 120 | 23 | 43 | 43 | 74375 | 74375 | 500 | 500 | 5 | 5 | Vertikální | 1.41
213 | 16.6 | 16.6069 | 49.19 | 49.1872 | 20 | 25 | 43 | 43 | 74375 | 74375 | 500 | 500 | 5 | 5 | Vertikální | 0.59
214 | 13.3997 | 13.4131 | 49.8014 | 49.7922 | 62 | 7 | 46 | 51 | 74500 | 84500 | 1250 | 1250 | 2 | 2 | Horizontální | 1.4
215 | 14.0361 | 14.0425 | 50.5725 | 50.5656 | 12 | 10 | 41 | 43 | 71750 | 81750 | 1000 | 1000 | 14 | 14 | Vertikální | 0.89
216 | 14.0189 | 14.0286 | 50.6675 | 50.6703 | 21 | 11 | 43 | 43 | 81250 | 71250 | 250 | 250 | 12 | 12 | Vertikální | 0.75
217 | 18.1258 | 18.1233 | 49.7878 | 49.7858 | 15 | 22 | 43 | 43 | 71375 | 71375 | 500 | 500 | 0 | 0 | Vertikální | 0.28
218 | 14.6031 | 14.6128 | 49.0158 | 49.0192 | 12 | 36 | 43 | 43 | 72375 | 72375 | 500 | 500 | 5 | 5 | Vertikální | 0.8
219 | 16.3536 | 16.3447 | 49.1658 | 49.1625 | 12 | 10 | 50 | 50 | 74375 | 74375 | 500 | 500 | 5 | 5 | Vertikální | 0.74
220 | 16.3447 | 16.3425 | 49.1625 | 49.1603 | 10 | 12 | 42 | 42 | 74375 | 74375 | 500 | 500 | 5 | 5 | Horizontální | 0.3
221 | 15.0478 | 15.0531 | 50.7614 | 50.7631 | 12 | 78 | 42 | 42 | 71875 | 71875 | 500 | 500 | 0 | 0 | Vertikální | 0.41
222 | 13.8089 | 13.7906 | 50.3514 | 50.3547 | 20 | 25 | 52 | 52 | 72000 | 82000 | 1250 | 1250 | 17 | 17 | Horizontální | 1.35
223 | 14.0061 | 14.0158 | 50.6578 | 50.6625 | 14 | 10 | 43 | 43 | 71750 | 81750 | 1000 | 1000 | 14 | 14 | Vertikální | 0.86
224 | 18.0647 | 18.0672 | 49.3047 | 49.3144 | 9 | 7 | 42 | 42 | 73875 | 73875 | 500 | 500 | 5 | 5 | Vertikální | 1.1
225 | 18.3569 | 18.3831 | 49.9114 | 49.9042 | 45 | 20 | 50 | 50 | 74500 | 84500 | 1250 | 1250 | 22 | 22 | Horizontální | 2.03
226 | 16.8747 | 16.8778 | 49.2006 | 49.2083 | 9.5 | 9.5 | 43 | 43 | 81750 | 71750 | 1250 | 1250 | 16 | 16 | Vertikální | 0.89
227 | 16.8778 | 16.8842 | 49.2083 | 49.2083 | 5 | 19 | 43 | 43 | 71875 | 81875 | 500 | 500 | 5 | 5 | Horizontální | 0.46
228 | 16.8714 | 16.8778 | 49.2092 | 49.2083 | 2 | 7 | 43 | 43 | 84250 | 74250 | 1250 | 1250 | 16 | 16 | Horizontální | 0.47
229 | 18.2661 | 18.2639 | 49.8011 | 49.8081 | 38 | 9 | 42 | 42 | 74375 | 74375 | 500 | 500 | 5 | 5 | Vertikální | 0.79
230 | 18.2808 | 18.2872 | 49.8389 | 49.8317 | 60 | 30 | 42 | 42 | 74375 | 74375 | 500 | 500 | 5 | 5 | Vertikální | 0.92
231 | 14.5425 | 14.5369 | 50.0936 | 50.0839 | 8 | 27 | 43.5 | 43.5 | 75750 | 85750 | 250 | 250 | 12 | 12 | Vertikální | 1.15
232 | 14.4331 | 14.4372 | 50.075 | 50.0756 | 28 | 35 | 43.8 | 43.8 | 71250 | 81250 | 250 | 250 | 0 | 0 | Vertikální | 0.3
233 | 14.4497 | 14.4519 | 50.0942 | 50.0925 | 30 | 32 | 43.8 | 43.8 | 81250 | 71250 | 250 | 250 | 0 | 0 | Vertikální | 0.24
234 | 14.4192 | 14.4167 | 50.0767 | 50.0814 | 31 | 30 | 43.8 | 43.8 | 72000 | 82000 | 250 | 250 | 10 | 10 | Vertikální | 0.55
235 | 14.4408 | 14.4331 | 50.0775 | 50.0789 | 33 | 31 | 43.8 | 43.8 | 71250 | 81250 | 250 | 250 | 5 | 5 | Vertikální | 0.58
236 | 14.4842 | 14.4672 | 50.1253 | 50.1222 | 45 | 22 | 43.8 | 43.8 | 71750 | 81750 | 250 | 250 | 17 | 17 | Vertikální | 1.25
237 | 14.4842 | 14.4836 | 50.1253 | 50.1264 | 45 | 30 | 43.8 | 43.8 | 71250 | 81250 | 250 | 250 | -5 | -5 | Vertikální | 0.13
238 | 18.3364 | 18.3353 | 49.6806 | 49.675 | 49 | 30 | 43.8 | 43.8 | 71250 | 81250 | 250 | 250 | 10 | 10 | Vertikální | 0.62
239 | 18.3364 | 18.3494 | 49.6806 | 49.6931 | 49 | 26 | 43.8 | 51 | 71500 | 81500 | 250 | 250 | 12 | 12 | Vertikální | 1.68
240 | 18.3364 | 18.3428 | 49.6806 | 49.6797 | 48 | 40 | 43.8 | 43.8 | 72000 | 82000 | 250 | 250 | 6 | 6 | Vertikální | 0.47
241 | 18.3364 | 18.3603 | 49.6806 | 49.6875 | 50 | 28 | 43.8 | 51 | 71750 | 81750 | 250 | 250 | 14 | 14 | Vertikální | 1.88
242 | 18.3364 | 18.3564 | 49.6806 | 49.6819 | 50 | 27 | 43.8 | 43.8 | 72250 | 82250 | 250 | 250 | 17 | 17 | Vertikální | 1.45
243 | 17.9117 | 17.9086 | 49.9306 | 49.9431 | 42 | 27 | 42 | 42 | 74375 | 74375 | 500 | 500 | 5 | 5 | Vertikální | 1.41
244 | 14.4308 | 14.4275 | 50.0278 | 50.0228 | 26 | 46 | 43 | 43 | 74875 | 74875 | 500 | 500 | 5 | 5 | Vertikální | 0.6
245 | 14.06 | 14.0642 | 50.6244 | 50.6242 | 9 | 19 | 43 | 43 | 74375 | 74375 | 500 | 500 | 5 | 5 | Vertikální | 0.3
246 | 14.0581 | 14.0847 | 50.3208 | 50.3231 | 12 | 12 | 42 | 42 | 73875 | 73875 | 500 | 500 | 5 | 5 | Horizontální | 1.91
247 | 17.2172 | 17.2056 | 49.3442 | 49.3411 | 13 | 30 | 43 | 43 | 74375 | 74375 | 500 | 500 | 5 | 5 | Vertikální | 0.91
248 | 16.2372 | 16.24 | 50.2033 | 50.2011 | 30 | 30 | 46 | 46 | 74375 | 74375 | 500 | 500 | 2 | 2 | Vertikální | 0.32
249 | 14.4683 | 14.4444 | 50.0983 | 50.0925 | 63 | 24 | 43.8 | 51 | 71750 | 81750 | 250 | 250 | 10 | 10 | Vertikální | 1.82
250 | 14.4683 | 14.5014 | 50.0983 | 50.1161 | 62 | 13 | 51 | 51 | 71250 | 81250 | 250 | 250 | 17 | 17 | Vertikální | 3.08
251 | 14.4044 | 14.405 | 50.0733 | 50.0811 | 27 | 24 | 43.8 | 43.8 | 71250 | 81250 | 250 | 250 | 13 | 13 | Vertikální | 0.87
252 | 14.0947 | 14.0878 | 50.2292 | 50.2353 | 24 | 16 | 42 | 42 | 74000 | 74000 | 500 | 500 | 5 | 5 | Horizontální | 0.84
253 | 16.6442 | 16.6369 | 49.3603 | 49.3578 | 15 | 8 | 43 | 43 | 75375 | 75375 | 500 | 500 | 5 | 5 | Vertikální | 0.59
254 | 16.6444 | 16.6497 | 49.3603 | 49.3647 | 18 | 40 | 43 | 43 | 72375 | 72375 | 500 | 500 | 5 | 5 | Vertikální | 0.62
255 | 14.0742 | 14.0947 | 50.2286 | 50.2292 | 15 | 24 | 51 | 51 | 82000 | 72000 | 1250 | 1250 | 5 | 5 | Horizontální | 1.46
256 | 14.5242 | 14.5383 | 50.1033 | 50.105 | 38 | 39 | 43.8 | 43.8 | 71250 | 81250 | 250 | 250 | 14 | 14 | Vertikální | 1.03
257 | 14.44 | 14.4361 | 50.0536 | 50.0572 | 7 | 7 | 43 | 43 | 74375 | 74375 | 500 | 500 | 5 | 5 | Vertikální | 0.49
258 | 14.4361 | 14.4311 | 50.0572 | 50.0614 | 7 | 7 | 43 | 43 | 74875 | 74875 | 500 | 500 | 5 | 5 | Vertikální | 0.58
259 | 14.3583 | 14.3536 | 50.0833 | 50.0817 | 15 | 10 | 43 | 43 | 73875 | 73875 | 500 | 500 | 5 | 5 | Vertikální | 0.38
260 | 14.3536 | 14.3453 | 50.0817 | 50.0792 | 10 | 8 | 43 | 43 | 74375 | 74375 | 500 | 500 | 5 | 5 | Vertikální | 0.66
261 | 14.3617 | 14.3586 | 50.0694 | 50.0694 | 8 | 8 | 43 | 43 | 74375 | 74375 | 500 | 500 | 5 | 5 | Vertikální | 0.22
262 | 14.31 | 14.3189 | 50.0619 | 50.065 | 16 | 8 | 43 | 43 | 74375 | 74375 | 500 | 500 | 5 | 5 | Vertikální | 0.72
263 | 14.0658 | 14.0661 | 50.2311 | 50.2317 | 24 | 20 | 38 | 38 | 74375 | 74375 | 500 | 500 | -10 | -10 | Vertikální | 0.06
264 | 14.4725 | 14.4786 | 48.9817 | 48.9853 | 52 | 21 | 47 | 47 | 84500 | 74500 | 1250 | 1250 | 5 | 5 | Horizontální | 0.6
265 | 14.4392 | 14.4367 | 50.05 | 50.0531 | 116 | 36 | 43 | 43 | 72125 | 82125 | 2000 | 2000 | 5 | 5 | Vertikální | 0.38
266 | 13.3558 | 13.3533 | 49.7764 | 49.7736 | 30 | 18 | 43 | 43 | 74375 | 84375 | 500 | 500 | 5 | 5 | Vertikální | 0.36
267 | 15.2022 | 15.2017 | 50.0169 | 50.0222 | 35 | 15 | 42 | 42 | 75375 | 75375 | 500 | 500 | 5 | 5 | Vertikální | 0.59
268 | 14.0303 | 14.0528 | 50.6767 | 50.6747 | 44 | 25 | 50 | 50 | 73875 | 73875 | 500 | 500 | 5 | 5 | Vertikální | 1.6
269 | 14.06 | 14.0642 | 50.6244 | 50.6242 | 8 | 9 | 43 | 43 | 74375 | 74375 | 500 | 500 | 5 | 5 | Vertikální | 0.3
270 | 13.3767 | 13.3758 | 49.7261 | 49.7208 | 30 | 30 | 43 | 43 | 74375 | 74375 | 500 | 500 | 5 | 5 | Vertikální | 0.59
271 | 13.4969 | 13.4911 | 49.7853 | 49.7822 | 9 | 15 | 43 | 43 | 74375 | 74375 | 500 | 500 | 5 | 5 | Vertikální | 0.54
272 | 14.1972 | 14.1686 | 50.7506 | 50.7675 | 15 | 9 | 50 | 43 | 74875 | 74875 | 500 | 500 | 5 | 5 | Vertikální | 2.76
273 | 14.4289 | 14.4192 | 50.0753 | 50.0786 | 32 | 29 | 43.8 | 43.8 | 71250 | 81250 | 250 | 250 | 13 | 13 | Vertikální | 0.79
274 | 14.9111 | 14.9108 | 50.4128 | 50.4175 | 30 | 27 | 43.8 | 43.8 | 71500 | 81500 | 250 | 250 | 10 | 10 | Vertikální | 0.53
275 | 13.3928 | 13.3878 | 49.7461 | 49.7411 | 25 | 17 | 43.8 | 43.8 | 81250 | 71250 | 250 | 250 | 14 | 14 | Vertikální | 0.66
276 | 14.2081 | 14.2106 | 48.8561 | 48.8528 | 25 | 4 | 42 | 42 | 74375 | 74375 | 500 | 500 | 5 | 5 | Vertikální | 0.41
277 | 15.7169 | 15.7056 | 50.2458 | 50.2392 | 16 | 20 | 42 | 42 | 72875 | 72875 | 500 | 500 | 4 | 4 | Vertikální | 1.1
278 | 17.9039 | 17.8942 | 49.9217 | 49.9306 | 30 | 55 | 42 | 42 | 74375 | 74375 | 500 | 500 | 5 | 5 | Vertikální | 1.21
279 | 16.5836 | 16.5561 | 49.2161 | 49.2089 | 42 | 29 | 50 | 50 | 75000 | 85000 | 1250 | 1250 | 22 | 22 | Křížová | 2.15
280 | 14.4192 | 14.4247 | 50.0767 | 50.0831 | 31 | 34 | 43.8 | 43.8 | 71750 | 81750 | 250 | 250 | 13 | 13 | Vertikální | 0.81
281 | 14.4842 | 14.4692 | 50.1253 | 50.1258 | 46 | 20 | 43.8 | 43.8 | 72000 | 82000 | 250 | 250 | 15 | 15 | Vertikální | 1.07
282 | 18.5611 | 18.5317 | 49.8669 | 49.8658 | 43 | 39 | 43.8 | 51 | 71500 | 81500 | 250 | 250 | 17 | 17 | Vertikální | 2.11
283 | 18.5611 | 18.5631 | 49.8669 | 49.8589 | 37 | 30 | 43.8 | 43.8 | 71750 | 81750 | 250 | 250 | 14 | 14 | Vertikální | 0.91
284 | 18.5611 | 18.54 | 49.8669 | 49.8572 | 43 | 30 | 43.8 | 51 | 72000 | 82000 | 250 | 250 | 14 | 14 | Vertikální | 1.86
285 | 18.5611 | 18.5533 | 49.8669 | 49.8589 | 38 | 30 | 43.8 | 43.8 | 72250 | 82250 | 250 | 250 | 15 | 15 | Vertikální | 1.05
286 | 18.5611 | 18.5544 | 49.8669 | 49.8669 | 37 | 33 | 43.8 | 43.8 | 72500 | 82500 | 250 | 250 | 8 | 8 | Vertikální | 0.48
287 | 16.6503 | 16.6369 | 49.3744 | 49.3578 | 40 | 30 | 43 | 43 | 73875 | 73875 | 500 | 500 | 5 | 5 | Vertikální | 2.09
288 | 13.7678 | 13.7406 | 49.8217 | 49.82 | 7 | 11 | 43 | 43 | 75375 | 75375 | 500 | 500 | 5 | 5 | Vertikální | 1.96
289 | 15.8494 | 15.8472 | 50.0667 | 50.0678 | 7 | 7 | 42 | 42 | 74000 | 74000 | 500 | 500 | 5 | 5 | Horizontální | 0.2
290 | 15.8494 | 15.8419 | 50.0667 | 50.0658 | 7 | 8.5 | 42 | 42 | 71875 | 71875 | 500 | 500 | 5 | 5 | Horizontální | 0.54
291 | 18.2769 | 18.2869 | 49.8283 | 49.8283 | 28 | 48 | 42 | 42 | 71875 | 71875 | 500 | 500 | 5 | 5 | Vertikální | 0.72
292 | 14.6669 | 14.6742 | 49.4128 | 49.4119 | 24 | 18 | 42 | 42 | 72875 | 72875 | 500 | 500 | 5 | 5 | Vertikální | 0.53
293 | 14.4394 | 14.42 | 50.1103 | 50.1278 | 23 | 74 | 51 | 51 | 82000 | 72000 | 250 | 250 | 17 | 17 | Vertikální | 2.39
294 | 14.4214 | 14.42 | 50.1267 | 50.1278 | 41 | 72 | 43.8 | 43.8 | 81500 | 71500 | 250 | 250 | 0 | 0 | Vertikální | 0.16
295 | 14.43 | 14.42 | 50.1419 | 50.1278 | 21 | 74 | 43.8 | 43.8 | 81250 | 71250 | 250 | 250 | 17 | 17 | Vertikální | 1.73
296 | 14.3383 | 14.3447 | 50.0953 | 50.0978 | 36 | 9 | 43.8 | 43.8 | 71500 | 81500 | 250 | 250 | 5 | 5 | Vertikální | 0.53
297 | 15.83 | 15.8244 | 50.1992 | 50.1953 | 34 | 51 | 43.8 | 43.8 | 81500 | 71500 | 250 | 250 | 5 | 5 | Vertikální | 0.59
298 | 15.8497 | 15.8628 | 50.1956 | 50.1758 | 32 | 39 | 43.8 | 51 | 72000 | 82000 | 250 | 250 | 14 | 14 | Vertikální | 2.38
299 | 15.8197 | 15.8383 | 50.2042 | 50.1997 | 45 | 43 | 43 | 43 | 74375 | 74375 | 500 | 500 | 3 | 3 | Vertikální | 1.41
300 | 15.8464 | 15.8514 | 50.2031 | 50.2169 | 42 | 35 | 42 | 43 | 72375 | 72375 | 500 | 500 | 3 | 3 | Vertikální | 1.58
301 | 14.1686 | 14.2283 | 50.7675 | 50.7686 | 9 | 9 | 43 | 50 | 73875 | 73875 | 500 | 500 | 5 | 5 | Vertikální | 4.2
302 | 14.4331 | 14.4403 | 50.075 | 50.0739 | 30 | 30 | 43.8 | 43.8 | 71750 | 81750 | 250 | 250 | 10 | 10 | Vertikální | 0.53
303 | 14.4331 | 14.4361 | 50.075 | 50.0731 | 28 | 24 | 43.8 | 43.8 | 72000 | 82000 | 250 | 250 | 5 | 5 | Vertikální | 0.31
304 | 14.4192 | 14.4206 | 50.0767 | 50.0789 | 31 | 33 | 43.8 | 43.8 | 72250 | 82250 | 250 | 250 | 4 | 4 | Vertikální | 0.27
305 | 14.3669 | 14.3875 | 50.03 | 50.0314 | 40 | 30 | 43.8 | 43.8 | 71250 | 81250 | 250 | 250 | 17 | 17 | Vertikální | 1.48
306 | 14.3669 | 14.3783 | 50.03 | 50.0294 | 40 | 26 | 43.8 | 43.8 | 71500 | 81500 | 250 | 250 | 10 | 10 | Vertikální | 0.82
307 | 14.4867 | 14.4569 | 50.1078 | 50.1222 | 36 | 19 | 51 | 51 | 81250 | 71250 | 250 | 250 | 12 | 12 | Vertikální | 2.66
308 | 14.4397 | 14.4453 | 50.1247 | 50.1203 | 33 | 19 | 43.8 | 43.8 | 71250 | 81250 | 250 | 250 | 10 | 10 | Vertikální | 0.63
309 | 14.4072 | 14.3944 | 50.1292 | 50.1306 | 30 | 26 | 43.8 | 43.8 | 72000 | 82000 | 250 | 250 | 10 | 10 | Vertikální | 0.92
310 | 14.9111 | 14.9036 | 50.4128 | 50.4153 | 32 | 29 | 43.8 | 43.8 | 71250 | 81250 | 250 | 250 | 10 | 10 | Vertikální | 0.6
311 | 15.795 | 15.8244 | 50.205 | 50.1953 | 19 | 61 | 43.8 | 51 | 81250 | 71250 | 250 | 250 | 14 | 14 | Vertikální | 2.36
312 | 15.8397 | 15.8497 | 50.1981 | 50.1956 | 45 | 32 | 43.8 | 43.8 | 81250 | 71250 | 250 | 250 | 10 | 10 | Vertikální | 0.76
313 | 14.1972 | 14.1917 | 50.7506 | 50.7633 | 15 | 25 | 43 | 43 | 73375 | 73375 | 500 | 500 | 5 | 5 | Vertikální | 1.47
314 | 14.5356 | 14.4961 | 50.0661 | 50.0569 | 35 | 73 | 51 | 51 | 82125 | 72125 | 1000 | 1000 | 19 | 19 | Vertikální | 2.99
315 | 15.7672 | 15.7597 | 50.035 | 50.0375 | 48 | 45 | 51 | 51 | 84625 | 74625 | 1000 | 1000 | 10 | 10 | Horizontální | 0.6
316 | 14.4275 | 14.4133 | 50.0228 | 50.025 | 46 | 18 | 43 | 43 | 72375 | 72375 | 500 | 500 | 5 | 5 | Vertikální | 1.04
317 | 14.56 | 14.5572 | 50.9531 | 50.9528 | 60 | 27 | 42 | 42 | 72000 | 72000 | 500 | 500 | 3 | 3 | Vertikální | 0.2
318 | 14.6167 | 14.5572 | 50.9081 | 50.9528 | 42 | 42 | 50 | 50 | 74375 | 74375 | 500 | 500 | 3 | 3 | Vertikální | 6.49
319 | 16.9175 | 16.9236 | 49.7742 | 49.775 | 20 | 15 | 50 | 50 | 73500 | 83500 | 1250 | 1250 | -12 | -12 | Horizontální | 0.45
320 | 16.9231 | 16.9261 | 49.7781 | 49.7797 | 26 | 32 | 52 | 52 | 74500 | 84500 | 1250 | 1250 | -18 | -18 | Horizontální | 0.29
321 | 16.8781 | 16.8519 | 49.9794 | 49.9622 | 18 | 6 | 52 | 52 | 72000 | 82000 | 1250 | 1250 | -8 | -8 | Horizontální | 2.67
322 | 16.8667 | 16.8519 | 49.9697 | 49.9622 | 12 | 9 | 52 | 52 | 74500 | 84500 | 1250 | 1250 | -10 | -10 | Vertikální | 1.34
323 | 14.0456 | 14.0433 | 50.6531 | 50.6325 | 23 | 6 | 43 | 43 | 81250 | 71250 | 250 | 250 | 18 | 18 | Vertikální | 2.29
324 | 14.06 | 14.0675 | 50.6244 | 50.6267 | 9 | 7 | 43 | 43 | 74375 | 74375 | 500 | 500 | 5 | 5 | Vertikální | 0.58
325 | 14.0675 | 14.0689 | 50.6267 | 50.6222 | 7 | 6 | 43 | 43 | 74375 | 74375 | 500 | 500 | 5 | 5 | Vertikální | 0.5
326 | 15.2375 | 15.2297 | 49.4344 | 49.4308 | 16 | 19 | 42 | 42 | 71375 | 71375 | 500 | 500 | 5 | 5 | Vertikální | 0.69
327 | 15.2111 | 15.2297 | 49.4372 | 49.4308 | 35 | 19 | 42 | 42 | 75000 | 75000 | 500 | 500 | 5 | 5 | Vertikální | 1.52
328 | 15.2083 | 15.2111 | 49.4383 | 49.4372 | 33 | 27 | 42 | 42 | 71875 | 71875 | 500 | 500 | 5 | 5 | Vertikální | 0.24
329 | 14.4275 | 14.4264 | 50.0894 | 50.0894 | 38 | 29 | 43.8 | 43.8 | 71500 | 81500 | 250 | 250 | -5 | -5 | Vertikální | 0.08
330 | 14.4275 | 14.4256 | 50.0894 | 50.0906 | 39 | 29 | 43.8 | 43.8 | 71250 | 81250 | 250 | 250 | 3 | 3 | Vertikální | 0.19
331 | 14.5992 | 14.6136 | 50.1122 | 50.1022 | 44 | 17 | 43.8 | 43.8 | 71500 | 81500 | 250 | 250 | 17 | 17 | Vertikální | 1.52
332 | 14.5486 | 14.5606 | 50.1028 | 50.1056 | 41 | 29 | 43.8 | 43.8 | 71250 | 81250 | 250 | 250 | 10 | 10 | Vertikální | 0.91
333 | 14.5486 | 14.5583 | 50.1028 | 50.11 | 43 | 22 | 43.8 | 43.8 | 71500 | 81500 | 250 | 250 | 13 | 13 | Vertikální | 1.06
334 | 14.5097 | 14.4856 | 50.1389 | 50.145 | 42 | 18 | 43.8 | 43.8 | 71500 | 81500 | 250 | 250 | 17 | 17 | Vertikální | 1.85
335 | 14.38 | 14.3672 | 50.0858 | 50.0844 | 38 | 27 | 43.8 | 43.8 | 71250 | 81250 | 250 | 250 | 10 | 10 | Vertikální | 0.92
336 | 14.3497 | 14.3892 | 50.0892 | 50.0822 | 37 | 22 | 51 | 51 | 71250 | 81250 | 250 | 250 | 14 | 14 | Vertikální | 2.92
337 | 14.3497 | 14.3439 | 50.0892 | 50.0875 | 36 | 26 | 43.8 | 43.8 | 71500 | 81500 | 250 | 250 | 5 | 5 | Vertikální | 0.46
338 | 14.315 | 14.3214 | 50.0522 | 50.0467 | 34 | 41 | 43.8 | 43.8 | 72000 | 82000 | 250 | 250 | 12 | 12 | Vertikální | 0.77
339 | 14.3686 | 14.3594 | 50.0697 | 50.0658 | 28 | 15 | 43.8 | 43.8 | 71750 | 81750 | 250 | 250 | 12 | 12 | Vertikální | 0.78
340 | 14.3686 | 14.38 | 50.0697 | 50.0697 | 28 | 27 | 43.8 | 43.8 | 71750 | 81750 | 250 | 250 | 12 | 12 | Vertikální | 0.81
341 | 14.3303 | 14.3522 | 50.045 | 50.0503 | 38 | 70 | 43.8 | 43.8 | 81250 | 71250 | 250 | 250 | 17 | 17 | Vertikální | 1.67
342 | 14.3408 | 14.3522 | 50.0389 | 50.0503 | 29 | 72 | 43.8 | 43.8 | 81500 | 71500 | 250 | 250 | 17 | 17 | Vertikální | 1.5
343 | 14.3847 | 14.3758 | 50.0797 | 50.08 | 39 | 38 | 43.8 | 43.8 | 81500 | 71500 | 250 | 250 | 7 | 7 | Vertikální | 0.64
344 | 14.3758 | 14.3875 | 50.08 | 50.0881 | 37 | 23 | 43.8 | 43.8 | 71750 | 81750 | 250 | 250 | 13 | 13 | Vertikální | 1.22
345 | 14.3839 | 14.3522 | 50.0619 | 50.0503 | 20 | 72 | 51 | 43.8 | 82250 | 72250 | 250 | 250 | 17 | 17 | Vertikální | 2.61
346 | 14.3522 | 14.3364 | 50.0503 | 50.0383 | 71 | 32 | 43.8 | 43.8 | 72750 | 82750 | 250 | 250 | 17 | 17 | Vertikální | 1.74
347 | 14.3522 | 14.3244 | 50.0503 | 50.0558 | 70 | 16 | 43.8 | 43.8 | 73250 | 83250 | 250 | 250 | 17 | 17 | Vertikální | 2.08
348 | 15.8047 | 15.8244 | 50.2072 | 50.1953 | 24 | 42 | 43.8 | 43.8 | 82000 | 72000 | 250 | 250 | 17 | 17 | Vertikální | 1.93
349 | 15.4911 | 15.5042 | 50.2483 | 50.2681 | 53 | 66 | 51 | 43.8 | 71250 | 81250 | 250 | 250 | 15 | 15 | Vertikální | 2.38
350 | 15.8244 | 15.7983 | 50.1953 | 50.1858 | 42 | 33 | 43.8 | 43.8 | 72500 | 82500 | 250 | 250 | 17 | 17 | Vertikální | 2.13
351 | 15.8244 | 15.8019 | 50.1953 | 50.1803 | 61 | 13 | 43.8 | 51 | 73000 | 83000 | 250 | 250 | 16 | 16 | Vertikální | 2.31
352 | 17.2319 | 17.2475 | 49.5894 | 49.5931 | 43 | 25 | 43.8 | 43.8 | 71250 | 81250 | 250 | 250 | 15 | 15 | Vertikální | 1.19
353 | 18.5611 | 18.5519 | 49.8669 | 49.8533 | 37 | 38 | 43.8 | 51 | 71250 | 81250 | 250 | 250 | 14 | 14 | Vertikální | 1.65
354 | 16.5836 | 16.5561 | 49.2161 | 49.2089 | 42 | 29 | 50 | 50 | 75000 | 85000 | 1250 | 1250 | 22 | 22 | Křížová | 2.15
355 | 16.0419 | 16.0447 | 48.8642 | 48.8708 | 35 | 15 | 42 | 42 | 74875 | 74875 | 500 | 500 | 5 | 5 | Vertikální | 0.77
356 | 16.6117 | 16.6186 | 49.9122 | 49.9133 | 32 | 28 | 42 | 42 | 71375 | 71375 | 500 | 500 | 3 | 3 | Vertikální | 0.51
357 | 16.8831 | 16.8519 | 49.9514 | 49.9622 | 16 | 15 | 52 | 52 | 72000 | 82000 | 1250 | 1250 | -5 | -5 | Horizontální | 2.53
358 | 15.3411 | 15.3361 | 49.6503 | 49.6506 | 10 | 6 | 43 | 43 | 74375 | 74375 | 500 | 500 | 3 | 3 | Vertikální | 0.36
359 | 15.4156 | 15.4 | 49.6703 | 49.6675 | 20 | 20 | 43 | 43 | 74375 | 74375 | 500 | 500 | 3 | 3 | Vertikální | 1.16
360 | 15.4703 | 15.4681 | 49.9239 | 49.9189 | 30 | 15 | 43 | 43 | 74375 | 74375 | 500 | 500 | 3 | 3 | Vertikální | 0.58
361 | 14.5194 | 14.5203 | 50.2514 | 50.2572 | 45 | 45 | 38 | 38 | 71875 | 81875 | 500 | 500 | 3 | 3 | Vertikální | 0.65
362 | 14.4942 | 14.4914 | 50.3539 | 50.3533 | 40 | 10 | 38 | 38 | 72375 | 82375 | 250 | 250 | 3 | 3 | Vertikální | 0.21
363 | 14.0392 | 14.0367 | 50.1892 | 50.1889 | 15 | 25 | 42 | 42 | 74375 | 74375 | 500 | 500 | 0 | 0 | Vertikální | 0.18
364 | 14.0725 | 14.07 | 50.2281 | 50.2281 | 30 | 15 | 42 | 42 | 74375 | 74375 | 500 | 500 | 0 | 0 | Vertikální | 0.18
365 | 14.0825 | 14.0747 | 50.2283 | 50.2219 | 35 | 10 | 42 | 42 | 74375 | 74375 | 500 | 500 | 5 | 5 | Vertikální | 0.9
366 | 14.0881 | 14.0878 | 50.2847 | 50.2914 | 15 | 10 | 42 | 42 | 74375 | 74375 | 500 | 500 | 5 | 5 | Vertikální | 0.74
367 | 12.6456 | 12.6269 | 50.1839 | 50.1861 | 35 | 6 | 50 | 50 | 75000 | 85000 | 1250 | 1250 | 20 | 20 | Křížová | 1.35
368 | 17.1289 | 17.1286 | 48.8478 | 48.8436 | 30 | 10 | 43 | 43 | 71875 | 71875 | 500 | 500 | 5 | 5 | Vertikální | 0.46
369 | 17.1214 | 17.1158 | 48.8683 | 48.8722 | 20 | 15 | 43 | 43 | 74375 | 74375 | 500 | 500 | 5 | 5 | Vertikální | 0.59
370 | 17.3436 | 17.3483 | 48.8556 | 48.8572 | 10 | 8 | 43 | 43 | 74375 | 74375 | 500 | 500 | 5 | 5 | Vertikální | 0.39
371 | 17.0222 | 17.0231 | 48.9011 | 48.9058 | 10 | 15 | 43 | 43 | 74375 | 74375 | 500 | 500 | 5 | 5 | Vertikální | 0.53
372 | 17.0897 | 17.0967 | 48.9183 | 48.9175 | 15 | 15 | 45 | 45 | 74375 | 84375 | 250 | 250 | 9 | 9 | Vertikální | 0.52
373 | 17.3161 | 17.3069 | 48.9006 | 48.8983 | 25 | 20 | 43 | 43 | 74375 | 74375 | 500 | 500 | 5 | 5 | Vertikální | 0.71
374 | 17.3161 | 17.3239 | 48.9006 | 48.9022 | 25 | 15 | 43 | 43 | 75375 | 75375 | 500 | 500 | 5 | 5 | Vertikální | 0.6
375 | 17.0239 | 17.0125 | 48.8597 | 48.8397 | 9 | 9 | 45 | 45 | 71250 | 81250 | 250 | 250 | 9 | 9 | Vertikální | 2.37
376 | 14.4025 | 14.4039 | 50.0686 | 50.0719 | 28 | 31 | 43.8 | 43.8 | 71500 | 81500 | 250 | 250 | 5 | 5 | Vertikální | 0.38
377 | 14.3669 | 14.3772 | 50.03 | 50.0356 | 40 | 29 | 43.8 | 43.8 | 71750 | 81750 | 250 | 250 | 14 | 14 | Vertikální | 0.96
378 | 14.4244 | 14.3914 | 50.0386 | 50.0306 | 52 | 24 | 43.8 | 51 | 72000 | 82000 | 250 | 250 | 17 | 17 | Vertikální | 2.53
379 | 14.4942 | 14.4903 | 50.0906 | 50.0922 | 38 | 17 | 43.8 | 43.8 | 71250 | 81250 | 250 | 250 | 4 | 4 | Vertikální | 0.33
380 | 14.5992 | 14.6239 | 50.1122 | 50.1203 | 44 | 27 | 43.8 | 43.8 | 71750 | 81750 | 250 | 250 | 17 | 17 | Vertikální | 1.98
381 | 14.5992 | 14.6111 | 50.1122 | 50.1114 | 42 | 34 | 43.8 | 43.8 | 71250 | 81250 | 250 | 250 | 10 | 10 | Vertikální | 0.86
382 | 14.4867 | 14.4864 | 50.1078 | 50.1044 | 39 | 28 | 43.8 | 43.8 | 71750 | 81750 | 250 | 250 | 17 | 17 | Vertikální | 0.37
383 | 14.4486 | 14.4397 | 50.1031 | 50.1247 | 29 | 29 | 51 | 51 | 82500 | 72500 | 250 | 250 | 10 | 10 | Vertikální | 2.49
384 | 14.4553 | 14.4397 | 50.1033 | 50.1247 | 30 | 29 | 51 | 51 | 82250 | 72250 | 250 | 250 | 17 | 17 | Vertikální | 2.62
385 | 14.4361 | 14.4472 | 50.1 | 50.0997 | 24 | 13 | 43.8 | 43.8 | 81250 | 71250 | 250 | 250 | 10 | 10 | Vertikální | 0.79
386 | 14.4333 | 14.4397 | 50.0989 | 50.1247 | 26 | 31 | 51 | 51 | 82000 | 72000 | 250 | 250 | 17 | 17 | Vertikální | 2.91
387 | 14.4397 | 14.4244 | 50.1247 | 50.1022 | 29 | 26 | 51 | 51 | 73500 | 83500 | 250 | 250 | 13 | 13 | Vertikální | 2.73
388 | 14.4397 | 14.4558 | 50.1247 | 50.1253 | 34 | 30 | 43.8 | 43.8 | 71500 | 81500 | 250 | 250 | 12 | 12 | Vertikální | 1.15
389 | 14.5242 | 14.5506 | 50.1033 | 50.1067 | 39 | 25 | 43.8 | 43.8 | 71500 | 81500 | 250 | 250 | 17 | 17 | Vertikální | 1.92
390 | 14.4072 | 14.3775 | 50.1292 | 50.1133 | 29 | 18 | 51 | 43.8 | 71750 | 81750 | 250 | 250 | 17 | 17 | Vertikální | 2.75
391 | 14.42 | 14.4256 | 50.1278 | 50.1264 | 74 | 28 | 43.8 | 43.8 | 71750 | 81750 | 250 | 250 | 5 | 5 | Vertikální | 0.43
392 | 14.315 | 14.3106 | 50.0522 | 50.0628 | 36 | 23 | 43.8 | 43.8 | 71250 | 81250 | 250 | 250 | 17 | 17 | Vertikální | 1.22
393 | 14.315 | 14.3097 | 50.0522 | 50.0475 | 34 | 29 | 43.8 | 43.8 | 71250 | 81250 | 250 | 250 | 10 | 10 | Vertikální | 0.65
394 | 14.315 | 14.3114 | 50.0522 | 50.0544 | 31 | 19 | 43.8 | 43.8 | 71500 | 81500 | 250 | 250 | 5 | 5 | Vertikální | 0.36
395 | 14.3464 | 14.3594 | 50.0839 | 50.0811 | 37 | 16 | 43.8 | 43.8 | 71250 | 81250 | 250 | 250 | 10 | 10 | Vertikální | 0.98
396 | 14.3686 | 14.3297 | 50.0697 | 50.0683 | 0 | 0 | 51 | 51 | 71250 | 81250 | 250 | 250 | 15 | 15 | Vertikální | 2.78
397 | 14.3686 | 14.3728 | 50.0697 | 50.0681 | 28 | 27 | 43.8 | 43.8 | 71500 | 81500 | 250 | 250 | 5 | 5 | Vertikální | 0.35
398 | 14.2975 | 14.2631 | 50.0528 | 50.0539 | 12 | 36 | 43.8 | 51 | 81500 | 71500 | 250 | 250 | 17 | 17 | Vertikální | 2.46
399 | 15.8244 | 15.8336 | 50.1953 | 50.2061 | 42 | 24 | 43.8 | 43.8 | 72250 | 82250 | 250 | 250 | 13 | 13 | Vertikální | 1.37
400 | 15.8144 | 15.7864 | 50.2217 | 50.2236 | 34 | 31 | 51 | 51 | 72000 | 82000 | 250 | 250 | 10 | 10 | Vertikální | 2.01
401 | 15.8144 | 15.805 | 50.2217 | 50.2156 | 34 | 52 | 43.8 | 43.8 | 71750 | 81750 | 250 | 250 | 15 | 15 | Vertikální | 0.96
402 | 15.8497 | 15.8786 | 50.1956 | 50.2064 | 32 | 11 | 43.8 | 51 | 71750 | 81750 | 250 | 250 | 14 | 14 | Vertikální | 2.38
403 | 13.6214 | 13.6244 | 49.7789 | 49.7742 | 12 | 20 | 45 | 45 | 82000 | 72000 | 250 | 250 | 8 | 8 | Vertikální | 0.57
404 | 14.065 | 14.0817 | 50.6675 | 50.67 | 26 | 12 | 43 | 43 | 74375 | 74375 | 500 | 500 | 5 | 5 | Vertikální | 1.21
405 | 14.5444 | 14.5358 | 50.0731 | 50.0664 | 17 | 46 | 43.8 | 43.8 | 81250 | 71250 | 250 | 250 | 14 | 14 | Vertikální | 0.96
406 | 14.4072 | 14.3911 | 50.1292 | 50.1042 | 30 | 28 | 51 | 51 | 72500 | 82500 | 250 | 250 | 17 | 17 | Vertikální | 3.01
407 | 14.3411 | 14.3758 | 50.0725 | 50.08 | 32 | 39 | 51 | 43.8 | 81250 | 71250 | 250 | 250 | 17 | 17 | Vertikální | 2.61
408 | 15.8486 | 15.8803 | 50.2156 | 50.2181 | 44 | 19 | 51 | 43.8 | 71750 | 81750 | 250 | 250 | 15 | 15 | Vertikální | 2.27
409 | 15.8486 | 15.8419 | 50.2156 | 50.2292 | 45 | 29 | 43.8 | 43.8 | 71500 | 81500 | 250 | 250 | 17 | 17 | Vertikální | 1.59
410 | 15.8486 | 15.8731 | 50.2156 | 50.2228 | 45 | 18 | 43.8 | 51 | 71250 | 81250 | 250 | 250 | 13 | 13 | Vertikální | 1.92
411 | 15.8486 | 15.8542 | 50.2156 | 50.2206 | 44 | 29 | 43.8 | 43.8 | 72000 | 82000 | 250 | 250 | 11 | 11 | Vertikální | 0.68
412 | 15.7964 | 15.8144 | 50.2206 | 50.2217 | 16 | 52 | 43.8 | 43.8 | 81500 | 71500 | 250 | 250 | 17 | 17 | Vertikální | 1.29
413 | 15.8233 | 15.8244 | 50.2103 | 50.1953 | 26 | 42 | 43.8 | 43.8 | 81750 | 71750 | 250 | 250 | 17 | 17 | Vertikální | 1.67
414 | 15.8144 | 15.8144 | 50.2217 | 50.2392 | 34 | 41 | 51 | 43.8 | 71250 | 81250 | 250 | 250 | 10 | 10 | Vertikální | 1.94
415 | 14.4867 | 14.4828 | 50.1078 | 50.105 | 31 | 31 | 43.8 | 43.8 | 71500 | 81500 | 250 | 250 | 10 | 10 | Vertikální | 0.42
416 | 14.4072 | 14.3933 | 50.1292 | 50.1072 | 30 | 26 | 43.8 | 51 | 72250 | 82250 | 250 | 250 | 17 | 17 | Vertikální | 2.63
417 | 14.3558 | 14.3497 | 50.0978 | 50.0892 | 45 | 37 | 43.8 | 43.8 | 82250 | 72250 | 250 | 250 | 12 | 12 | Vertikální | 1.05
418 | 14.3386 | 14.3522 | 50.0572 | 50.0503 | 17 | 71 | 43.8 | 43.8 | 81750 | 71750 | 250 | 250 | 17 | 17 | Vertikální | 1.24
419 | 15.0428 | 15.0347 | 50.7825 | 50.7856 | 35 | 12 | 42 | 42 | 74375 | 74375 | 500 | 500 | 5 | 5 | Vertikální | 0.66
420 | 15.0386 | 15.0433 | 50.7506 | 50.7544 | 25 | 26 | 42 | 42 | 74375 | 74375 | 500 | 500 | 5 | 5 | Vertikální | 0.55
421 | 15.0594 | 15.0747 | 50.7861 | 50.7897 | 35 | 12 | 42 | 42 | 74375 | 74375 | 500 | 500 | 5 | 5 | Vertikální | 1.15
422 | 17.6911 | 17.6928 | 49.2894 | 49.2842 | 8 | 8 | 43 | 43 | 74000 | 74000 | 500 | 500 | 5 | 5 | Vertikální | 0.6
423 | 14.7028 | 14.7078 | 49.8497 | 49.8483 | 14 | 12 | 43 | 43 | 75375 | 75375 | 500 | 500 | 5 | 5 | Vertikální | 0.39
424 | 14.4342 | 14.4397 | 50.1075 | 50.1247 | 21 | 29 | 43.8 | 43.8 | 83000 | 73000 | 250 | 250 | 17 | 17 | Vertikální | 1.95
425 | 14.4397 | 14.4531 | 50.1247 | 50.1083 | 29 | 36 | 43.8 | 43.8 | 73250 | 83250 | 250 | 250 | 17 | 17 | Vertikální | 2.05
426 | 14.3522 | 14.3422 | 50.0503 | 50.0383 | 71 | 32 | 43.8 | 43.8 | 73000 | 83000 | 250 | 250 | 17 | 17 | Vertikální | 1.51
427 | 15.8314 | 15.8372 | 50.2169 | 50.2108 | 32 | 19 | 43.8 | 43.8 | 71250 | 81250 | 250 | 250 | 15 | 15 | Vertikální | 0.8
428 | 15.745 | 15.7281 | 50.23 | 50.2108 | 54 | 27 | 51 | 51 | 71250 | 81250 | 250 | 250 | 10 | 10 | Vertikální | 2.45
429 | 14.4361 | 14.4453 | 50.1 | 50.0994 | 24 | 9 | 43.8 | 43.8 | 81500 | 71500 | 250 | 250 | 10 | 10 | Vertikální | 0.66
430 | 14.4397 | 14.4417 | 50.1247 | 50.0992 | 29 | 27 | 51 | 51 | 71750 | 81750 | 250 | 250 | 15 | 15 | Vertikální | 2.84
431 | 14.3156 | 14.3383 | 50.0906 | 50.0953 | 27 | 37 | 43.8 | 43.8 | 81250 | 71250 | 250 | 250 | 10 | 10 | Vertikální | 1.71
432 | 15.8314 | 15.8308 | 50.2169 | 50.2092 | 32 | 58 | 43.8 | 43.8 | 71500 | 81500 | 250 | 250 | 15 | 15 | Vertikální | 0.87
433 | 14.0764 | 14.065 | 49.9578 | 49.9625 | 40 | 42 | 51 | 51 | 82625 | 72625 | 1000 | 1000 | 6 | 6 | Vertikální | 0.97
434 | 14.4189 | 14.4036 | 50.0919 | 50.0892 | 38 | 17 | 43.8 | 43.8 | 71250 | 81250 | 250 | 250 | 15 | 15 | Vertikální | 1.13
435 | 14.5711 | 14.5817 | 50.1067 | 50.1119 | 36 | 13 | 43.8 | 43.8 | 71250 | 81250 | 250 | 250 | 14 | 14 | Vertikální | 0.95
436 | 14.4003 | 14.375 | 50.0981 | 50.0989 | 29 | 48 | 43.8 | 43.8 | 81750 | 71750 | 250 | 250 | 17 | 17 | Vertikální | 1.81
437 | 14.3811 | 14.375 | 50.0953 | 50.0989 | 17 | 47 | 43.8 | 43.8 | 82250 | 72250 | 250 | 250 | 7 | 7 | Vertikální | 0.59
438 | 15.8244 | 15.8289 | 50.1953 | 50.2078 | 42 | 20 | 43.8 | 43.8 | 72750 | 82750 | 250 | 250 | 17 | 17 | Vertikální | 1.42
439 | 14.6433 | 14.6219 | 50.1258 | 50.1108 | 42 | 33 | 43.8 | 51 | 71250 | 81250 | 250 | 250 | 15 | 15 | Vertikální | 2.26
440 | 18.7175 | 18.7253 | 49.6361 | 49.6381 | 15 | 45 | 42 | 42 | 84375 | 74375 | 500 | 500 | 4 | 4 | Vertikální | 0.6
441 | 18.5256 | 18.5175 | 49.7933 | 49.7842 | 20 | 40 | 42 | 42 | 82875 | 72875 | 500 | 500 | 4 | 4 | Vertikální | 1.17
442 | 12.8636 | 12.8525 | 50.2364 | 50.2369 | 20 | 22 | 43 | 43 | 73375 | 73375 | 500 | 500 | -13 | -13 | Vertikální | 0.79
443 | 14.3178 | 14.29 | 50.2467 | 50.2472 | 171 | 269 | 50 | 50 | 85000 | 75000 | 1250 | 1250 | 22 | 22 | Horizontální | 1.98
444 | 17.0231 | 17.0375 | 48.9058 | 48.9056 | 15 | 10 | 43 | 43 | 71375 | 71375 | 500 | 500 | 5 | 5 | Vertikální | 1.06
445 | 14.0086 | 14.0069 | 49.6856 | 49.6908 | 40 | 40 | 42 | 42 | 74375 | 74375 | 500 | 500 | 5 | 5 | Vertikální | 0.6
446 | 14.5078 | 14.505 | 50.03 | 50.0325 | 23 | 40 | 43.8 | 43.8 | 81250 | 71250 | 250 | 250 | 3 | 3 | Vertikální | 0.34
447 | 15.2164 | 15.2167 | 49.4353 | 49.4261 | 47 | 19 | 43 | 43 | 74875 | 74875 | 500 | 500 | 5 | 5 | Vertikální | 1.02
448 | 14.9706 | 14.9792 | 50.5183 | 50.5233 | 25 | 26 | 50.5 | 50.5 | 84500 | 74500 | 750 | 750 | -5 | -5 | Vertikální | 0.82
449 | 14.445 | 14.4344 | 50.0194 | 50.0183 | 35 | 35 | 42 | 42 | 74875 | 74875 | 500 | 500 | 5 | 5 | Vertikální | 0.76
450 | 14.4339 | 14.4106 | 50.0561 | 50.0614 | 56 | 18 | 43.8 | 43.8 | 71250 | 81250 | 250 | 250 | 17 | 17 | Vertikální | 1.77
451 | 14.4842 | 14.4956 | 50.1253 | 50.1242 | 44 | 35 | 43.8 | 43.8 | 72000 | 82000 | 250 | 250 | 12 | 12 | Vertikální | 0.82
452 | 14.5097 | 14.5144 | 50.1389 | 50.13 | 42 | 12 | 43.8 | 43.8 | 71250 | 81250 | 250 | 250 | 14 | 14 | Vertikální | 1.04
453 | 14.4519 | 14.4522 | 50.0925 | 50.0953 | 32 | 31 | 43.8 | 43.8 | 71750 | 81750 | 250 | 250 | 5 | 5 | Vertikální | 0.31
454 | 14.4981 | 14.4667 | 50.0581 | 50.0494 | 30 | 20 | 52 | 52 | 72000 | 82000 | 1750 | 1750 | 30 | 30 | Horizontální | 2.44
455 | 14.4314 | 14.3822 | 50.0694 | 50.0714 | 15 | 35 | 52 | 52 | 74500 | 84500 | 1750 | 1750 | 30 | 30 | Horizontální | 3.52
456 | 14.43 | 14.4397 | 50.1067 | 50.1247 | 17 | 34 | 43.8 | 51 | 82750 | 72750 | 250 | 250 | 17 | 17 | Vertikální | 2.12
457 | 14.4614 | 14.4694 | 50.0669 | 50.0781 | 60 | 22 | 43.8 | 43.8 | 71250 | 81250 | 250 | 250 | 17 | 17 | Vertikální | 1.36
458 | 14.4189 | 14.4308 | 50.0919 | 50.0828 | 37 | 28 | 43.8 | 43.8 | 71500 | 81500 | 250 | 250 | 17 | 17 | Vertikální | 1.33
459 | 14.4192 | 14.4247 | 50.0767 | 50.0839 | 31 | 36 | 43.8 | 43.8 | 72500 | 82500 | 250 | 250 | 13 | 13 | Vertikální | 0.9
460 | 15.9108 | 15.9367 | 49.9014 | 49.9028 | 8 | 42 | 50 | 50 | 84500 | 74500 | 1250 | 1250 | 15 | 15 | Vertikální | 1.86
461 | 17.3722 | 17.3639 | 49.9144 | 49.9122 | 15 | 32 | 42 | 42 | 74375 | 74375 | 500 | 500 | 16 | 16 | Vertikální | 0.65
462 | 18.7733 | 18.7656 | 49.5778 | 49.5753 | 30 | 30 | 42 | 42 | 72375 | 72375 | 500 | 500 | 4 | 4 | Vertikální | 0.63
463 | 14.2217 | 14.2717 | 50.7706 | 50.7806 | 43 | 46 | 51 | 51 | 71250 | 81250 | 250 | 250 | 12 | 12 | Vertikální | 3.69
464 | 14.2964 | 14.2631 | 50.0497 | 50.0539 | 16 | 38 | 43.8 | 51 | 82000 | 72000 | 250 | 250 | 15 | 15 | Vertikální | 2.42
465 | 15.8222 | 15.8231 | 50.6567 | 50.6542 | 15 | 17 | 43 | 43 | 74375 | 74375 | 500 | 500 | 5 | 5 | Vertikální | 0.28
466 | 14.8022 | 14.8017 | 50.1681 | 50.1686 | 30 | 35 | 42 | 42 | 75485 | 75485 | 500 | 500 | 5 | 5 | Horizontální | 0.07
467 | 16.7342 | 16.7233 | 48.9392 | 48.9425 | 27 | 13 | 42 | 42 | 71375 | 71375 | 500 | 500 | 5 | 5 | Vertikální | 0.87
468 | 15.7206 | 15.7189 | 49.4872 | 49.4869 | 12 | 16 | 46 | 46 | 72000 | 82000 | 1000 | 1000 | 2 | 2 | Vertikální | 0.12
469 | 18.5483 | 18.5506 | 49.8564 | 49.8522 | 60 | 20 | 42 | 42 | 75375 | 75375 | 500 | 500 | 5 | 5 | Vertikální | 0.49
470 | 18.5483 | 18.5494 | 49.8569 | 49.8561 | 60 | 45 | 42 | 42 | 75375 | 75375 | 500 | 500 | -5 | -5 | Horizontální | 0.12
471 | 18.5483 | 18.5517 | 49.8569 | 49.8561 | 60 | 30 | 42 | 42 | 74875 | 74875 | 500 | 500 | 5 | 5 | Horizontální | 0.26
472 | 18.5517 | 18.5522 | 49.8558 | 49.8553 | 60 | 18 | 42 | 42 | 75375 | 75375 | 500 | 500 | -10 | -10 | Horizontální | 0.07
473 | 18.5486 | 18.5583 | 49.8569 | 49.8542 | 60 | 30 | 42 | 42 | 74375 | 74375 | 500 | 500 | 5 | 5 | Vertikální | 0.76
474 | 18.55 | 18.5472 | 49.8789 | 49.8831 | 23 | 8 | 42 | 42 | 74875 | 74875 | 500 | 500 | 5 | 5 | Vertikální | 0.5
475 | 18.55 | 18.5489 | 49.8789 | 49.885 | 23 | 9 | 42 | 42 | 74375 | 74375 | 500 | 500 | 5 | 5 | Vertikální | 0.68
476 | 18.5639 | 18.5717 | 49.8503 | 49.8411 | 45 | 8 | 42 | 42 | 72375 | 72375 | 500 | 500 | 5 | 5 | Vertikální | 1.16
477 | 18.5639 | 18.5694 | 49.8503 | 49.8417 | 45 | 8 | 42 | 42 | 71375 | 71375 | 500 | 500 | 5 | 5 | Vertikální | 1.04
478 | 14.4381 | 14.4339 | 50.0689 | 50.0561 | 26 | 56 | 51 | 43.8 | 82250 | 72250 | 250 | 250 | 13 | 13 | Vertikální | 1.45
479 | 14.4339 | 14.4411 | 50.0561 | 50.0714 | 57 | 22 | 43.8 | 51 | 71500 | 81500 | 250 | 250 | 15 | 15 | Vertikální | 1.77
480 | 14.4339 | 14.4442 | 50.0561 | 50.0736 | 58 | 25 | 43.8 | 51 | 71750 | 81750 | 250 | 250 | 16 | 16 | Vertikální | 2.08
481 | 14.4339 | 14.4333 | 50.0561 | 50.0697 | 57 | 25 | 43.8 | 51 | 73000 | 83000 | 250 | 250 | 13 | 13 | Vertikální | 1.51
482 | 14.4558 | 14.4614 | 50.0739 | 50.0669 | 24 | 59 | 43.8 | 43.8 | 81750 | 71750 | 250 | 250 | 15 | 15 | Vertikální | 0.87
483 | 14.3933 | 14.3847 | 50.0744 | 50.0706 | 23 | 25 | 43.8 | 43.8 | 71250 | 81250 | 250 | 250 | 12 | 12 | Vertikální | 0.75
484 | 18.5639 | 18.5631 | 49.8503 | 49.8536 | 45 | 16 | 42 | 42 | 74375 | 74375 | 500 | 500 | 5 | 5 | Horizontální | 0.38
485 | 16.6569 | 16.6692 | 49.0128 | 49.0089 | 36 | 5 | 42 | 42 | 73375 | 73375 | 500 | 500 | 5 | 5 | Horizontální | 0.99
486 | 17.3164 | 17.3086 | 48.9006 | 48.8939 | 25 | 8 | 43 | 43 | 71875 | 71875 | 500 | 500 | 5 | 5 | Vertikální | 0.93
487 | 14.4264 | 14.4425 | 50.0808 | 50.0844 | 32 | 50 | 43.8 | 43.8 | 81250 | 71250 | 250 | 250 | 17 | 17 | Vertikální | 1.22
488 | 14.5097 | 14.5125 | 50.0664 | 50.0917 | 45 | 26 | 51 | 51 | 71750 | 81750 | 250 | 250 | 12 | 12 | Vertikální | 2.82
489 | 14.5097 | 14.4647 | 50.0664 | 50.0711 | 44 | 25 | 51 | 51 | 72500 | 82500 | 250 | 250 | 17 | 17 | Vertikální | 3.25
490 | 14.4744 | 14.4661 | 50.0919 | 50.0889 | 37 | 30 | 43.8 | 43.8 | 71500 | 81500 | 250 | 250 | 12 | 12 | Vertikální | 0.68
491 | 14.4425 | 14.4594 | 50.0844 | 50.0878 | 50 | 26 | 43.8 | 51 | 72000 | 82000 | 250 | 250 | 11 | 11 | Vertikální | 1.26
492 | 14.4494 | 14.4367 | 50.1056 | 50.1031 | 30 | 33 | 43.8 | 43.8 | 71250 | 81250 | 250 | 250 | 17 | 17 | Vertikální | 0.95
493 | 14.6125 | 14.6053 | 49.0192 | 49.0169 | 24 | 16 | 42 | 42 | 71385 | 71375 | 500 | 500 | 5 | 5 | Vertikální | 0.58
494 | 14.6125 | 14.6122 | 49.0192 | 49.0169 | 24 | 16 | 42 | 42 | 84375 | 74375 | 500 | 500 | 5 | 5 | Vertikální | 0.25
495 | 14.6125 | 14.6231 | 49.0192 | 49.0153 | 24 | 9 | 42 | 42 | 74375 | 74375 | 500 | 500 | 5 | 5 | Vertikální | 0.88
496 | 14.6125 | 14.6133 | 49.0192 | 49.0092 | 24 | 8 | 42 | 42 | 71375 | 71375 | 500 | 500 | 5 | 5 | Vertikální | 1.11
497 | 14.4478 | 14.4503 | 50.0672 | 50.0706 | 25 | 26 | 43.8 | 43.8 | 71500 | 81500 | 250 | 250 | 8 | 8 | Vertikální | 0.41
498 | 14.5486 | 14.5422 | 50.1028 | 50.0947 | 44 | 16 | 43.8 | 43.8 | 72000 | 82000 | 250 | 250 | 16 | 16 | Vertikální | 1
499 | 13.3769 | 13.375 | 49.7261 | 49.7208 | 35 | 33 | 42 | 42 | 75375 | 75375 | 500 | 500 | 5 | 5 | Vertikální | 0.6
500 | 13.3769 | 13.38 | 49.7261 | 49.7378 | 35 | 22 | 42 | 42 | 75375 | 75375 | 500 | 500 | 5 | 5 | Vertikální | 1.32
501 | 14.4478 | 14.4333 | 50.0672 | 50.0686 | 25 | 30 | 43.8 | 51 | 71250 | 81250 | 250 | 250 | 10 | 10 | Vertikální | 1.04
502 | 14.4744 | 14.4619 | 50.0919 | 50.0889 | 37 | 22 | 43.8 | 43.8 | 71250 | 81250 | 250 | 250 | 15 | 15 | Vertikální | 0.95
503 | 14.4325 | 14.4244 | 50.0267 | 50.0386 | 19 | 52 | 51 | 43.8 | 82750 | 72750 | 250 | 250 | 13 | 13 | Vertikální | 1.45
504 | 14.4083 | 14.4244 | 50.0319 | 50.0386 | 18 | 50 | 51 | 43.8 | 82500 | 72500 | 250 | 250 | 12 | 12 | Vertikální | 1.37
505 | 14.4408 | 14.4422 | 50.0775 | 50.0792 | 34 | 23 | 43.8 | 43.8 | 71750 | 81750 | 250 | 250 | 2 | 2 | Vertikální | 0.21
506 | 18.5486 | 18.5558 | 49.8569 | 49.8567 | 60 | 27 | 42 | 42 | 73875 | 73875 | 500 | 500 | 5 | 5 | Vertikální | 0.52
507 | 14.4425 | 14.4661 | 50.0844 | 50.0881 | 50 | 24 | 43.8 | 51 | 71750 | 81750 | 250 | 250 | 14 | 14 | Vertikální | 1.73
508 | 14.5244 | 14.4903 | 50.1031 | 50.1014 | 40 | 22 | 51 | 51 | 71750 | 81750 | 250 | 250 | 11 | 11 | Vertikální | 2.44
509 | 14.4989 | 14.4994 | 50.0753 | 50.0797 | 20 | 66 | 43.8 | 43.8 | 82250 | 72250 | 250 | 250 | 10 | 10 | Vertikální | 0.5
510 | 14.4508 | 14.4481 | 50.0456 | 50.0433 | 44 | 20 | 43.8 | 43.8 | 71250 | 81250 | 250 | 250 | 6 | 6 | Vertikální | 0.32
511 | 14.4536 | 14.475 | 50.0489 | 50.0389 | 77 | 31 | 51 | 43.8 | 82000 | 72000 | 250 | 250 | 15 | 15 | Vertikální | 1.89
512 | 14.5358 | 14.5431 | 50.0664 | 50.0631 | 47 | 22 | 43.8 | 43.8 | 71750 | 81750 | 250 | 250 | 12 | 12 | Vertikální | 0.63
513 | 14.3767 | 14.3706 | 50.1072 | 50.1067 | 15 | 15 | 42 | 42 | 71375 | 71375 | 500 | 500 | 5 | 5 | Vertikální | 0.44
514 | 15.0711 | 15.0617 | 50.76 | 50.7522 | 35 | 25 | 42 | 42 | 73375 | 73375 | 500 | 500 | 5 | 5 | Vertikální | 1.09
515 | 15.0711 | 15.0778 | 50.76 | 50.7514 | 35 | 30 | 42 | 42 | 75375 | 75375 | 500 | 500 | 5 | 5 | Vertikální | 1.07
516 | 18.1261 | 18.1314 | 49.7878 | 49.7869 | 15 | 18 | 43 | 43 | 72375 | 72375 | 500 | 500 | 2 | 2 | Vertikální | 0.39
517 | 14.5097 | 14.4894 | 50.0664 | 50.0767 | 42 | 25 | 43.8 | 51 | 71500 | 81500 | 250 | 250 | 15 | 15 | Vertikální | 1.84
518 | 14.4519 | 14.4614 | 50.0656 | 50.0669 | 23 | 55 | 43.8 | 43.8 | 82000 | 72000 | 250 | 250 | 12 | 12 | Vertikální | 0.69
519 | 17.4419 | 17.4569 | 49.4606 | 49.4503 | 30 | 25 | 50 | 50 | 75375 | 75375 | 500 | 500 | 5 | 5 | Horizontální | 1.57
520 | 14.4192 | 14.3897 | 50.0919 | 50.0864 | 37 | 22 | 51 | 43.8 | 71750 | 81750 | 250 | 250 | 17 | 17 | Vertikální | 2.19
521 | 15.8164 | 15.8136 | 50.1992 | 50.2 | 45 | 35 | 50 | 50 | 74357 | 74357 | 500 | 500 | 0 | 0 | Horizontální | 0.22
522 | 15.8164 | 15.835 | 50.1992 | 50.2017 | 45 | 27 | 45.4 | 45.4 | 74500 | 84500 | 1250 | 1250 | 5 | 5 | Křížová | 1.35
523 | 15.835 | 15.8347 | 50.2014 | 50.2156 | 25 | 37 | 51 | 51 | 84500 | 74500 | 1250 | 1250 | 10 | 10 | Horizontální | 1.57
524 | 14.08 | 14.0664 | 50.6667 | 50.6553 | 28 | 26 | 43 | 43 | 74375 | 74375 | 500 | 500 | 5 | 5 | Vertikální | 1.59
525 | 14.06 | 14.0642 | 50.6244 | 50.6242 | 8 | 30 | 43 | 43 | 74375 | 74375 | 500 | 500 | 5 | 5 | Vertikální | 0.3
526 | 14.4192 | 14.4217 | 50.0767 | 50.0819 | 32 | 33 | 43.8 | 43.8 | 72750 | 82750 | 250 | 250 | 12 | 12 | Vertikální | 0.61
527 | 14.4631 | 14.475 | 50.0514 | 50.0389 | 21 | 30 | 43.8 | 43.8 | 81750 | 71750 | 250 | 250 | 17 | 17 | Vertikální | 1.63
528 | 14.4978 | 14.4994 | 50.0694 | 50.0797 | 18 | 66 | 43.8 | 43.8 | 82000 | 72000 | 250 | 250 | 17 | 17 | Vertikální | 1.15
529 | 14.4644 | 14.4994 | 50.0603 | 50.0797 | 16 | 66 | 51 | 51 | 82500 | 72500 | 250 | 250 | 17 | 17 | Vertikální | 3.3
530 | 14.5097 | 14.5364 | 50.0664 | 50.0772 | 43 | 22 | 51 | 51 | 72000 | 82000 | 250 | 250 | 9 | 9 | Vertikální | 2.25
531 | 14.4564 | 14.4511 | 50.0775 | 50.0811 | 30 | 115 | 43.8 | 43.8 | 81250 | 71250 | 250 | 250 | 10 | 10 | Vertikální | 0.55
532 | 14.4492 | 14.475 | 50.0453 | 50.0389 | 46 | 34 | 51 | 43.8 | 82500 | 72500 | 250 | 250 | 15 | 15 | Vertikální | 1.98
533 | 16.6117 | 16.6108 | 49.9122 | 49.9108 | 32 | 16 | 42 | 42 | 73875 | 73875 | 500 | 500 | 3 | 3 | Vertikální | 0.17
534 | 18.1261 | 18.1267 | 49.7878 | 49.7914 | 16 | 13 | 43 | 43 | 73375 | 73375 | 500 | 500 | 2 | 2 | Vertikální | 0.4
535 | 16.9811 | 16.9664 | 49.9597 | 49.9558 | 35 | 22 | 50 | 51 | 81625 | 71625 | 750 | 750 | 12 | 12 | Horizontální | 1.14
536 | 14.4925 | 14.475 | 50.0369 | 50.0389 | 47 | 35 | 43.8 | 43.8 | 81250 | 71250 | 250 | 250 | 17 | 17 | Vertikální | 1.27
537 | 14.2144 | 14.2081 | 48.8525 | 48.8561 | 18 | 25 | 42 | 42 | 73875 | 73875 | 500 | 500 | 5 | 5 | Vertikální | 0.62
538 | 14.0192 | 14.0131 | 50.6847 | 50.6875 | 20 | 15 | 43 | 43 | 81250 | 71250 | 250 | 250 | 18 | 18 | Vertikální | 0.53
539 | 14.4025 | 14.4242 | 50.0686 | 50.0583 | 28 | 25 | 51 | 51 | 72250 | 82250 | 250 | 250 | 8 | 8 | Vertikální | 1.92
540 | 14.4717 | 14.4994 | 50.0778 | 50.0797 | 25 | 68 | 43.8 | 43.8 | 81500 | 71500 | 250 | 250 | 17 | 17 | Vertikální | 1.99
541 | 15.8122 | 15.8367 | 50.2569 | 50.2461 | 36 | 15 | 51 | 51 | 81250 | 71250 | 250 | 250 | 9 | 9 | Vertikální | 2.11
542 | 14.4667 | 14.4467 | 50.0494 | 50.0136 | 20 | 30 | 52 | 52 | 84500 | 74500 | 1750 | 1750 | 30 | 30 | Horizontální | 4.23
543 | 18.305 | 18.3153 | 49.8486 | 49.8442 | 21 | 25 | 43 | 43 | 74375 | 74375 | 500 | 500 | 5 | 5 | Vertikální | 0.89
544 | 18.5553 | 18.5433 | 49.8631 | 49.8556 | 42 | 30 | 43 | 43 | 74375 | 74375 | 500 | 500 | 5 | 5 | Vertikální | 1.19
545 | 18.3339 | 18.3575 | 49.6739 | 49.6881 | 56 | 27 | 50 | 50 | 81875 | 71875 | 500 | 500 | 4 | 4 | Vertikální | 2.32
546 | 18.2436 | 18.2489 | 49.8025 | 49.8089 | 40 | 13 | 43 | 43 | 84375 | 74375 | 500 | 500 | 7 | 7 | Vertikální | 0.8
547 | 18.2572 | 18.26 | 49.7858 | 49.7925 | 57 | 15 | 43 | 43 | 74375 | 74375 | 500 | 500 | 5 | 5 | Vertikální | 0.77
548 | 16.0639 | 16.0675 | 48.8433 | 48.8383 | 35 | 35 | 43 | 43 | 74375 | 74375 | 500 | 500 | 5 | 5 | Vertikální | 0.62
549 | 16.0436 | 16.0483 | 48.8606 | 48.8556 | 35 | 15 | 43 | 43 | 74375 | 74375 | 500 | 500 | 2 | 2 | Vertikální | 0.65
550 | 16.0436 | 16.0508 | 48.8606 | 48.8689 | 35 | 35 | 43 | 43 | 74375 | 74375 | 500 | 500 | 5 | 5 | Vertikální | 1.07
551 | 16.0508 | 16.0444 | 48.8689 | 48.8658 | 35 | 20 | 43 | 43 | 74375 | 74375 | 500 | 500 | 0 | 0 | Vertikální | 0.58
552 | 14.4275 | 14.4319 | 50.0894 | 50.0883 | 37 | 32 | 43.8 | 43.8 | 71750 | 81750 | 250 | 250 | 6 | 6 | Vertikální | 0.34
553 | 16.5717 | 16.5772 | 49.2322 | 49.2242 | 32 | 74 | 43.8 | 43.8 | 81500 | 71500 | 250 | 250 | 12 | 12 | Vertikální | 0.98
554 | 14.4661 | 14.4453 | 50.0111 | 50.0075 | 30 | 48 | 43.8 | 43.8 | 81250 | 71250 | 250 | 250 | 17 | 17 | Vertikální | 1.54
555 | 14.4356 | 14.4339 | 50.0578 | 50.0561 | 25 | 57 | 43.8 | 43.8 | 82000 | 72000 | 250 | 250 | 2 | 2 | Vertikální | 0.22
556 | 14.4339 | 14.4339 | 50.0594 | 50.0561 | 22 | 59 | 43.8 | 43.8 | 82500 | 72500 | 250 | 250 | 8 | 8 | Vertikální | 0.37
557 | 14.4392 | 14.4339 | 50.0525 | 50.0561 | 28 | 57 | 43.8 | 43.8 | 81500 | 71500 | 250 | 250 | 10 | 10 | Vertikální | 0.55
558 | 18.5636 | 18.5783 | 49.8589 | 49.8536 | 30 | 9 | 42 | 42 | 71375 | 71375 | 500 | 500 | 5 | 5 | Vertikální | 1.21
559 | 18.5636 | 18.5675 | 49.8589 | 49.8656 | 30 | 11 | 42 | 42 | 73375 | 73375 | 500 | 500 | 5 | 5 | Vertikální | 0.79
560 | 18.5636 | 18.5611 | 49.8589 | 49.8592 | 30 | 14 | 42 | 42 | 72375 | 72375 | 500 | 500 | 0 | 0 | Horizontální | 0.18
561 | 18.5486 | 18.5464 | 49.8569 | 49.8572 | 60 | 12 | 42 | 42 | 73875 | 73875 | 500 | 500 | -5 | -5 | Horizontální | 0.16
562 | 18.5486 | 18.5575 | 49.8569 | 49.8631 | 60 | 18 | 42 | 42 | 72375 | 72375 | 500 | 500 | 5 | 5 | Vertikální | 0.93
563 | 18.5486 | 18.5447 | 49.8569 | 49.8608 | 60 | 23 | 42 | 42 | 71875 | 71875 | 500 | 500 | 5 | 5 | Vertikální | 0.51
564 | 18.5583 | 18.5622 | 49.8542 | 49.8558 | 33 | 18 | 42 | 42 | 73875 | 73875 | 500 | 500 | 5 | 5 | Horizontální | 0.33
565 | 18.5639 | 18.5644 | 49.8506 | 49.8553 | 45 | 18 | 42 | 42 | 72875 | 72875 | 500 | 500 | 5 | 5 | Vertikální | 0.53
566 | 18.5583 | 18.5567 | 49.8542 | 49.8553 | 33 | 18 | 42 | 42 | 71375 | 71375 | 500 | 500 | -4 | -4 | Horizontální | 0.17
567 | 18.5528 | 18.5586 | 49.8483 | 49.8514 | 33 | 15 | 42 | 42 | 74875 | 74875 | 500 | 500 | 5 | 5 | Vertikální | 0.54
568 | 18.5639 | 18.5608 | 49.8506 | 49.8494 | 45 | 15 | 42 | 42 | 71875 | 71875 | 500 | 500 | 0 | 0 | Horizontální | 0.25
569 | 18.5394 | 18.5322 | 49.8569 | 49.8661 | 28 | 28 | 42 | 42 | 71375 | 71375 | 500 | 500 | 5 | 5 | Vertikální | 1.14
570 | 15.3458 | 15.3542 | 49.5383 | 49.5406 | 92 | 24 | 43 | 43 | 74875 | 74875 | 500 | 500 | 5 | 5 | Vertikální | 0.65
571 | 14.425 | 14.4614 | 50.065 | 50.0669 | 24 | 60 | 51 | 51 | 82250 | 72250 | 250 | 250 | 11 | 11 | Vertikální | 2.61
572 | 14.4197 | 14.4175 | 50.0822 | 50.0847 | 36 | 25 | 43.8 | 43.8 | 71250 | 81250 | 250 | 250 | 6 | 6 | Vertikální | 0.32
573 | 14.1231 | 14.1328 | 50.5453 | 50.5381 | 22 | 20 | 43 | 43 | 74375 | 74375 | 500 | 500 | 5 | 5 | Vertikální | 1.06
574 | 16.5333 | 16.53 | 49.2992 | 49.2981 | 40 | 10 | 42 | 42 | 74375 | 74375 | 500 | 500 | 5 | 5 | Vertikální | 0.27
575 | 16.5303 | 16.5367 | 49.3092 | 49.3117 | 25 | 15 | 42 | 42 | 75375 | 75375 | 500 | 500 | 5 | 5 | Vertikální | 0.54
576 | 13.3569 | 13.3711 | 49.7761 | 49.7728 | 33 | 35 | 42 | 42 | 74375 | 74375 | 500 | 500 | 5 | 5 | Vertikální | 1.08
577 | 14.4381 | 14.4339 | 50.0533 | 50.0561 | 22 | 56 | 43.8 | 43.8 | 82000 | 72000 | 250 | 250 | 5 | 5 | Vertikální | 0.43
578 | 16.8614 | 16.8519 | 49.9689 | 49.9622 | 4 | 15 | 52 | 52 | 74500 | 84500 | 1250 | 1250 | -10 | -10 | Horizontální | 1
579 | 14.0361 | 14.025 | 50.5725 | 50.5953 | 12 | 26 | 50 | 50 | 71750 | 81750 | 1000 | 1000 | 18 | 18 | Vertikální | 2.65
580 | 18.5486 | 18.5406 | 49.8569 | 49.86 | 60 | 15 | 42 | 42 | 72375 | 72375 | 500 | 500 | 5 | 5 | Vertikální | 0.67
581 | 18.5528 | 18.5594 | 49.8483 | 49.8511 | 33 | 15 | 42 | 42 | 72375 | 72375 | 500 | 500 | 5 | 5 | Vertikální | 0.57
582 | 14.4331 | 14.4356 | 50.075 | 50.0764 | 29 | 28 | 43.8 | 43.8 | 72250 | 82250 | 250 | 250 | 3 | 3 | Vertikální | 0.24
583 | 14.5019 | 14.5097 | 50.0778 | 50.0664 | 26 | 43 | 51 | 43.8 | 82250 | 72250 | 250 | 250 | 12 | 12 | Vertikální | 1.38
584 | 14.4364 | 14.4339 | 50.0511 | 50.0561 | 23 | 58 | 43.8 | 43.8 | 82250 | 72250 | 250 | 250 | 10 | 10 | Vertikální | 0.58
585 | 14.4375 | 14.4339 | 50.0511 | 50.0561 | 22 | 57 | 43.8 | 43.8 | 82750 | 72750 | 250 | 250 | 11 | 11 | Vertikální | 0.61
586 | 14.4361 | 14.4339 | 50.0506 | 50.0561 | 114 | 58 | 43.8 | 43.8 | 83500 | 73500 | 250 | 250 | 12 | 12 | Vertikální | 0.64
587 | 14.5358 | 14.5514 | 50.0664 | 50.0722 | 46 | 12 | 43.8 | 43.8 | 71500 | 81500 | 250 | 250 | 11 | 11 | Vertikální | 1.29
588 | 12.7928 | 12.8206 | 50.2114 | 50.2222 | 35 | 29 | 51 | 43.8 | 71250 | 81250 | 250 | 250 | 17 | 17 | Vertikální | 2.31
589 | 14.9111 | 14.9322 | 50.4128 | 50.4125 | 38 | 22 | 50 | 50 | 74375 | 74375 | 500 | 500 | 5 | 5 | Horizontální | 1.5
590 | 14.5097 | 14.4769 | 50.0664 | 50.0711 | 42 | 29 | 51 | 51 | 71250 | 81250 | 250 | 250 | 10 | 10 | Vertikální | 2.4
591 | 14.5742 | 14.5486 | 50.0867 | 50.1028 | 12 | 43 | 51 | 51 | 82250 | 72250 | 250 | 250 | 11 | 11 | Vertikální | 2.56
592 | 14.1186 | 14.1256 | 50.1339 | 50.1664 | 33 | 57 | 50.5 | 50.5 | 83500 | 73500 | 250 | 250 | 12 | 12 | Vertikální | 3.65
593 | 14.4092 | 14.4061 | 49.9994 | 50.0033 | 30 | 38 | 43.8 | 43.8 | 71250 | 81250 | 250 | 250 | 9 | 9 | Vertikální | 0.48
594 | 14.5486 | 14.5511 | 50.1028 | 50.0894 | 42 | 28 | 43.8 | 51 | 71750 | 81750 | 250 | 250 | 13 | 13 | Vertikální | 1.49
595 | 14.025 | 14.0461 | 50.5953 | 50.5972 | 26 | 12 | 43 | 43 | 81250 | 71250 | 250 | 250 | 12 | 12 | Vertikální | 1.51
596 | 14.4044 | 14.4211 | 50.0203 | 50.0122 | 30 | 67 | 51 | 43.8 | 81500 | 71500 | 250 | 250 | 13 | 13 | Vertikální | 1.49
597 | 14.4339 | 14.4481 | 50.0561 | 50.0439 | 58 | 74 | 43.8 | 51 | 71250 | 81250 | 250 | 250 | 14 | 14 | Vertikální | 1.69
598 | 14.4942 | 14.5019 | 50.0906 | 50.0978 | 44 | 29 | 43.8 | 43.8 | 71500 | 81500 | 250 | 250 | 7 | 7 | Vertikální | 0.98
599 | 14.4425 | 14.4258 | 50.0844 | 50.0844 | 49 | 24 | 43.8 | 43.8 | 71500 | 81500 | 250 | 250 | 17 | 17 | Vertikální | 1.19
600 | 16.6128 | 16.5772 | 49.2217 | 49.2242 | 36 | 71 | 51 | 43.8 | 81250 | 71250 | 250 | 250 | 17 | 17 | Vertikální | 2.6
601 | 14.0642 | 14.075 | 50.6242 | 50.6258 | 11 | 8 | 43 | 43 | 74375 | 74375 | 500 | 500 | 5 | 5 | Vertikální | 0.79
602 | 16.6217 | 16.6694 | 49.1978 | 49.1842 | 40.5 | 14.5 | 50.5 | 50.5 | 74000 | 84000 | 250 | 250 | 12 | 12 | Vertikální | 3.79
603 | 13.4158 | 13.4097 | 49.7494 | 49.7506 | 25 | 22 | 43 | 43 | 72375 | 72375 | 500 | 500 | 5 | 5 | Vertikální | 0.46
604 | 18.5486 | 18.5428 | 49.8569 | 49.8536 | 60 | 10 | 42 | 42 | 75375 | 75375 | 500 | 500 | 5 | 5 | Vertikální | 0.56
605 | 18.5636 | 18.5747 | 49.8589 | 49.8686 | 30 | 8 | 42 | 42 | 72875 | 72875 | 500 | 500 | 5 | 5 | Vertikální | 1.34
606 | 18.5639 | 18.5589 | 49.8506 | 49.8503 | 45 | 17 | 42 | 42 | 72875 | 72875 | 500 | 500 | 5 | 5 | Horizontální | 0.36
607 | 14.4089 | 14.4033 | 50.07 | 50.0589 | 27 | 18 | 43.8 | 51 | 71500 | 81500 | 250 | 250 | 12 | 12 | Vertikální | 1.3
608 | 16.9289 | 16.9375 | 49.7733 | 49.7703 | 15 | 15 | 52 | 52 | 74500 | 84500 | 1250 | 1250 | -14 | -14 | Horizontální | 0.71
609 | 14.4819 | 14.4894 | 50.0669 | 50.0767 | 18 | 24 | 43.8 | 51 | 71250 | 81250 | 250 | 250 | 11 | 11 | Vertikální | 1.21
610 | 14.4356 | 14.4333 | 50.0764 | 50.0778 | 27 | 26 | 43.8 | 43.8 | 71250 | 81250 | 250 | 250 | 2 | 2 | Vertikální | 0.22
611 | 14.4769 | 14.4833 | 50.0711 | 50.0694 | 28 | 24 | 43.8 | 43.8 | 81500 | 71500 | 250 | 250 | 10 | 10 | Vertikální | 0.49
612 | 14.4119 | 14.4003 | 50.1194 | 50.0981 | 12 | 30 | 51 | 43.8 | 71250 | 81250 | 250 | 250 | 17 | 17 | Vertikální | 2.52
613 | 14.3911 | 14.3944 | 50.1042 | 50.1044 | 28 | 12 | 43.8 | 43.8 | 81500 | 71500 | 250 | 250 | 5 | 5 | Vertikální | 0.24
614 | 14.4314 | 14.4339 | 50.0519 | 50.0561 | 26 | 56 | 43.8 | 43.8 | 82500 | 72500 | 250 | 250 | 10 | 10 | Vertikální | 0.5
615 | 16.6192 | 16.6225 | 49.1967 | 49.2017 | 41 | 23 | 43.8 | 43.8 | 71250 | 81250 | 250 | 250 | 10 | 10 | Vertikální | 0.61
616 | 16.5544 | 16.5733 | 49.1783 | 49.1775 | 44 | 30 | 43.8 | 43.8 | 71250 | 81250 | 250 | 250 | 17 | 17 | Vertikální | 1.38
617 | 12.6575 | 12.6742 | 50.1772 | 50.1733 | 12 | 38 | 43 | 43 | 71875 | 71875 | 500 | 500 | 5 | 5 | Horizontální | 1.26
618 | 18.1261 | 18.1292 | 49.7878 | 49.7819 | 15 | 20 | 43 | 43 | 75375 | 75375 | 500 | 500 | 5 | 5 | Vertikální | 0.68
619 | 18.5639 | 18.5633 | 49.8506 | 49.8542 | 45 | 15 | 42 | 42 | 71875 | 71875 | 500 | 500 | 5 | 5 | Horizontální | 0.4
620 | 18.5583 | 18.5583 | 49.8542 | 49.8556 | 33 | 15 | 42 | 42 | 71875 | 71875 | 500 | 500 | -3 | -3 | Horizontální | 0.15
621 | 18.55 | 18.545 | 49.8789 | 49.8856 | 23 | 7 | 42 | 42 | 75375 | 75375 | 500 | 500 | 5 | 5 | Vertikální | 0.82
622 | 18.5639 | 18.5614 | 49.8506 | 49.85 | 45 | 15 | 42 | 42 | 71375 | 71375 | 500 | 500 | -2 | -2 | Horizontální | 0.19
623 | 18.5486 | 18.5572 | 49.8569 | 49.8531 | 60 | 15 | 42 | 42 | 72875 | 72875 | 500 | 500 | 5 | 5 | Vertikální | 0.75
624 | 18.5639 | 18.5614 | 49.8506 | 49.8486 | 45 | 15 | 42 | 42 | 73875 | 73875 | 500 | 500 | 0 | 0 | Horizontální | 0.28
625 | 18.5639 | 18.5639 | 49.8506 | 49.8542 | 45 | 15 | 42 | 42 | 71375 | 71375 | 500 | 500 | 5 | 5 | Horizontální | 0.4
626 | 14.8731 | 14.8414 | 48.8961 | 48.8833 | 39 | 35 | 51 | 51 | 71250 | 81250 | 250 | 250 | 15 | 15 | Vertikální | 2.72
627 | 13.8239 | 13.8236 | 50.6644 | 50.645 | 82 | 29 | 51 | 51 | 71750 | 81750 | 250 | 250 | 5 | 5 | Vertikální | 2.16
628 | 16.6192 | 16.6306 | 49.1967 | 49.2092 | 42 | 19 | 43.8 | 43.8 | 72250 | 82250 | 250 | 250 | 17 | 17 | Vertikální | 1.62
629 | 14.4353 | 14.4339 | 50.0619 | 50.0561 | 22 | 58 | 43.8 | 43.8 | 82750 | 72750 | 250 | 250 | 13 | 13 | Vertikální | 0.66
630 | 15.3639 | 15.3528 | 50.4389 | 50.4244 | 41 | 27 | 43.8 | 51 | 71250 | 81250 | 250 | 250 | 15 | 15 | Vertikální | 1.79
631 | 18.1261 | 18.1297 | 49.7878 | 49.7889 | 16 | 17 | 43 | 43 | 74375 | 74375 | 500 | 500 | 5 | 5 | Vertikální | 0.29
632 | 15.3642 | 15.3664 | 50.4389 | 50.4456 | 40 | 14 | 42 | 42 | 74375 | 74375 | 500 | 500 | 5 | 5 | Vertikální | 0.76
633 | 15.3642 | 15.3619 | 50.4389 | 50.4394 | 40 | 15 | 42 | 42 | 74375 | 74375 | 500 | 500 | 5 | 5 | Vertikální | 0.17
634 | 14.4981 | 14.5169 | 50.0581 | 50.0472 | 30 | 30 | 51 | 51 | 72375 | 82375 | 500 | 500 | 7 | 7 | Horizontální | 1.81
635 | 14.3669 | 14.3547 | 50.03 | 50.0206 | 41 | 17 | 43.8 | 43.8 | 72000 | 82000 | 250 | 250 | 14 | 14 | Vertikální | 1.37
636 | 14.3953 | 14.375 | 50.1064 | 50.0989 | 27 | 47 | 43.8 | 43.8 | 81250 | 71250 | 250 | 250 | 15 | 15 | Vertikální | 1.67
637 | 14.3464 | 14.3547 | 50.0839 | 50.08 | 36 | 21 | 43.8 | 43.8 | 71500 | 81500 | 250 | 250 | 13 | 13 | Vertikální | 0.74
638 | 15.3639 | 15.3789 | 50.4389 | 50.43 | 43 | 17 | 43.8 | 51 | 71500 | 81500 | 250 | 250 | 13 | 13 | Vertikální | 1.45
639 | 16.6192 | 16.6042 | 49.1967 | 49.2011 | 42 | 24 | 43.8 | 43.8 | 72000 | 82000 | 250 | 250 | 14 | 14 | Vertikální | 1.2
640 | 16.5992 | 16.6219 | 49.1814 | 49.1806 | 19 | 36 | 43.8 | 43.8 | 71750 | 81750 | 250 | 250 | 17 | 17 | Vertikální | 1.66
641 | 16.6219 | 16.5989 | 49.1806 | 49.1878 | 34 | 24 | 43.8 | 51 | 71500 | 81500 | 250 | 250 | 10 | 10 | Vertikální | 1.86
642 | 17.1864 | 17.1856 | 50.3719 | 50.3708 | 5 | 18 | 43 | 43 | 71875 | 71875 | 500 | 500 | -5 | -5 | Vertikální | 0.14
643 | 17.3964 | 17.4039 | 49.2975 | 49.2933 | 20 | 30 | 43 | 43 | 75375 | 75375 | 500 | 500 | 5 | 5 | Horizontální | 0.71
644 | 13.8419 | 13.8239 | 50.6489 | 50.6644 | 23 | 83 | 51 | 51 | 81250 | 71250 | 250 | 250 | 5 | 5 | Vertikální | 2.15
645 | 13.8239 | 13.8556 | 50.6644 | 50.645 | 82 | 27 | 51 | 51 | 71500 | 81500 | 250 | 250 | 10 | 10 | Vertikální | 3.11
646 | 14.535 | 14.5369 | 50.6892 | 50.6839 | 38 | 21 | 43.8 | 43.8 | 72500 | 82500 | 250 | 250 | 12 | 12 | Vertikální | 0.6
647 | 14.535 | 14.5244 | 50.6892 | 50.6744 | 37 | 44 | 51 | 43.8 | 72750 | 82750 | 250 | 250 | 15 | 15 | Vertikální | 1.8
648 | 14.535 | 14.5353 | 50.6892 | 50.6994 | 38 | 36 | 51 | 43.8 | 73250 | 83250 | 250 | 250 | 15 | 15 | Vertikální | 1.14
649 | 13.3731 | 13.3475 | 49.7758 | 49.7697 | 43 | 40 | 43.8 | 51 | 71250 | 81250 | 250 | 250 | 10 | 10 | Vertikální | 1.96
650 | 12.6569 | 12.6458 | 50.1767 | 50.1792 | 23 | 26 | 43.8 | 43.8 | 71250 | 81250 | 250 | 250 | 10 | 10 | Vertikální | 0.84
651 | 12.6569 | 12.6344 | 50.1767 | 50.1611 | 20 | 62 | 43.8 | 51 | 71500 | 81500 | 250 | 250 | 15 | 15 | Vertikální | 2.36
652 | 17.3958 | 17.3933 | 49.2975 | 49.2911 | 20 | 15 | 43 | 43 | 73875 | 73875 | 500 | 500 | 5 | 5 | Vertikální | 0.73
653 | 18.5639 | 18.5622 | 49.8506 | 49.8506 | 45 | 15 | 42 | 42 | 73375 | 73375 | 500 | 500 | -5 | -5 | Horizontální | 0.12
654 | 18.5639 | 18.5603 | 49.8506 | 49.8544 | 45 | 15 | 42 | 42 | 73875 | 73875 | 500 | 500 | 5 | 5 | Vertikální | 0.5
655 | 18.5636 | 18.5583 | 49.8589 | 49.8572 | 30 | 23 | 42 | 42 | 73875 | 73875 | 500 | 500 | 5 | 5 | Vertikální | 0.42
656 | 14.6942 | 14.6561 | 49.4061 | 49.4136 | 21 | 19 | 51 | 51 | 71250 | 81250 | 250 | 250 | 16 | 16 | Vertikální | 2.88
657 | 14.6942 | 14.6761 | 49.4061 | 49.4125 | 21 | 29 | 43.8 | 43.8 | 71500 | 81500 | 250 | 250 | 17 | 17 | Vertikální | 1.49
658 | 14.6942 | 14.6872 | 49.4061 | 49.3947 | 21 | 21 | 43.8 | 43.8 | 71750 | 81750 | 250 | 250 | 17 | 17 | Vertikální | 1.36
659 | 17.4025 | 17.3961 | 49.3042 | 49.2975 | 16 | 18 | 43 | 43 | 74375 | 84375 | 500 | 500 | 7 | 7 | Vertikální | 0.87
660 | 14.06 | 14.0642 | 50.6244 | 50.6242 | 12 | 10 | 43 | 43 | 74375 | 74375 | 500 | 500 | 5 | 5 | Vertikální | 0.3
661 | 14.06 | 14.0642 | 50.6244 | 50.6242 | 12 | 10 | 43 | 43 | 74375 | 74375 | 500 | 500 | 5 | 5 | Vertikální | 0.3
662 | 14.0653 | 14.08 | 50.655 | 50.6669 | 27 | 38 | 43.8 | 43.8 | 71250 | 81250 | 250 | 250 | 17 | 17 | Vertikální | 1.68
663 | 15.4422 | 15.4603 | 50.1519 | 50.1542 | 21 | 37 | 51 | 43.8 | 71250 | 81250 | 250 | 250 | 12 | 12 | Vertikální | 1.31
664 | 18.2669 | 18.2506 | 49.7717 | 49.7756 | 9 | 55 | 43.8 | 43.8 | 81250 | 71250 | 250 | 250 | 17 | 17 | Vertikální | 1.25
665 | 14.1347 | 14.1583 | 50.6667 | 50.6697 | 18 | 12 | 43 | 43 | 71750 | 81750 | 1000 | 1000 | 14 | 14 | Vertikální | 1.7
666 | 17.6325 | 17.6408 | 49.0306 | 49.0331 | 15 | 12 | 43 | 43 | 74875 | 74875 | 500 | 500 | 0 | 0 | Horizontální | 0.67
667 | 13.4178 | 13.3994 | 49.6967 | 49.6961 | 8 | 6 | 42 | 42 | 75375 | 75375 | 500 | 500 | 5 | 5 | Vertikální | 1.32
668 | 17.3958 | 17.385 | 49.2975 | 49.2986 | 26 | 20 | 43 | 43 | 74375 | 74375 | 500 | 500 | 5 | 5 | Horizontální | 0.8
669 | 17.385 | 17.3761 | 49.2986 | 49.3014 | 20 | 9 | 43 | 43 | 75375 | 75375 | 500 | 500 | 5 | 5 | Vertikální | 0.71
670 | 14.5139 | 14.5119 | 50.2047 | 50.2039 | 19 | 43 | 43 | 43 | 74375 | 74375 | 500 | 500 | 0 | 0 | Horizontální | 0.17
671 | 14.4353 | 14.4381 | 50.065 | 50.0683 | 17 | 18 | 45.5 | 45.5 | 74500 | 84500 | 1250 | 1250 | 5 | 5 | Vertikální | 0.42
672 | 14.03 | 14.0158 | 50.6769 | 50.6625 | 43.5 | 9 | 51 | 51 | 83000 | 75000 | 1250 | 1250 | 5 | 5 | Vertikální | 1.89
673 | 15.6322 | 15.6236 | 50.3672 | 50.3672 | 21 | 9 | 40 | 40 | 74375 | 74375 | 500 | 500 | 7 | 7 | Vertikální | 0.61
674 | 14.6136 | 14.5997 | 50.1019 | 50.1122 | 15 | 37 | 43.5 | 43.5 | 75750 | 85750 | 250 | 250 | 12 | 12 | Vertikální | 1.51
675 | 14.5544 | 14.5372 | 50.0897 | 50.0839 | 15 | 27 | 43.5 | 43.5 | 75500 | 85500 | 250 | 250 | 12 | 12 | Vertikální | 1.39
676 | 14.5428 | 14.5372 | 50.0947 | 50.0839 | 16 | 27 | 43.5 | 43.5 | 75250 | 85250 | 250 | 250 | 12 | 12 | Vertikální | 1.27
677 | 14.5817 | 14.5831 | 50.1111 | 50.1064 | 10 | 25 | 43.5 | 43.5 | 75750 | 85750 | 250 | 250 | 12 | 12 | Horizontální | 0.53
678 | 14.5864 | 14.5997 | 50.1225 | 50.1122 | 23 | 37 | 43.5 | 43.5 | 75750 | 85750 | 250 | 250 | 12 | 12 | Vertikální | 1.49
679 | 14.4339 | 14.4475 | 50.0561 | 50.045 | 56 | 56 | 43.8 | 51 | 73250 | 83250 | 250 | 250 | 13 | 13 | Vertikální | 1.57
680 | 14.1258 | 14.1558 | 50.1661 | 50.1792 | 50 | 23 | 51 | 51 | 71250 | 81250 | 250 | 250 | 11 | 11 | Vertikální | 2.58
681 | 14.4661 | 14.4747 | 48.9897 | 49.0036 | 42 | 11 | 43.8 | 43.8 | 71250 | 81250 | 250 | 250 | 15 | 15 | Vertikální | 1.67
682 | 14.0572 | 14.0953 | 50.6742 | 50.6689 | 36 | 42 | 51 | 51 | 82000 | 72000 | 250 | 250 | 13 | 13 | Vertikální | 2.75
683 | 15.8244 | 15.8347 | 50.1953 | 50.1869 | 55 | 26 | 43.8 | 43.8 | 73250 | 83250 | 250 | 250 | 15 | 15 | Vertikální | 1.18
684 | 14.6533 | 14.6592 | 49.9442 | 49.9394 | 14 | 19 | 43 | 43 | 75375 | 75375 | 500 | 500 | 7 | 7 | Vertikální | 0.67
685 | 15.9156 | 15.9081 | 50.5617 | 50.5633 | 21 | 21 | 43 | 43 | 74375 | 74375 | 500 | 500 | 5 | 5 | Vertikální | 0.56
686 | 14.5069 | 14.5083 | 49.9708 | 49.9697 | 15 | 15 | 42 | 42 | 74500 | 84500 | 250 | 250 | 2 | 2 | Horizontální | 0.16
687 | 14.5231 | 14.5119 | 49.9856 | 50.0261 | 17 | 67 | 51 | 51 | 84500 | 74500 | 1250 | 1250 | 5 | 5 | Horizontální | 4.58
688 | 14.5231 | 14.525 | 49.9856 | 49.9692 | 17 | 19 | 51 | 51 | 84500 | 74500 | 1250 | 1250 | 2 | 2 | Horizontální | 1.83
689 | 17.0447 | 17.0561 | 48.8206 | 48.8183 | 20 | 10 | 43 | 43 | 75375 | 75375 | 500 | 500 | 5 | 5 | Vertikální | 0.87
690 | 17.0683 | 17.0794 | 48.8361 | 48.8408 | 20 | 15 | 43 | 43 | 74375 | 74375 | 500 | 500 | 5 | 5 | Vertikální | 0.97
691 | 14.5531 | 14.5292 | 50.0408 | 50.0303 | 39 | 63 | 51 | 43.8 | 71250 | 81250 | 250 | 250 | 10 | 10 | Vertikální | 2.07
692 | 14.2214 | 14.1814 | 50.7706 | 50.7617 | 42 | 25 | 51 | 51 | 72000 | 82000 | 250 | 250 | 17 | 17 | Vertikální | 2.98
693 | 18.5522 | 18.5503 | 49.8675 | 49.87 | 32 | 26 | 42 | 42 | 71375 | 71375 | 500 | 500 | 2 | 2 | Horizontální | 0.31
694 | 14.1125 | 14.1267 | 50.545 | 50.5494 | 11 | 30 | 43 | 43 | 74375 | 74375 | 500 | 500 | 5 | 5 | Vertikální | 1.12
695 | 14.1361 | 14.1336 | 50.5392 | 50.545 | 12 | 10 | 43 | 43 | 74375 | 74375 | 500 | 500 | 5 | 5 | Vertikální | 0.67
696 | 16.6578 | 16.625 | 49.2072 | 49.2244 | 30 | 33 | 50 | 50 | 71375 | 71375 | 500 | 500 | 5 | 5 | Horizontální | 3.05
697 | 14.1314 | 14.1231 | 50.5331 | 50.5339 | 17 | 18 | 43 | 43 | 74375 | 74375 | 500 | 500 | 5 | 5 | Vertikální | 0.6
698 | 14.6697 | 14.6678 | 50.0922 | 50.0914 | 11 | 16 | 43.5 | 43.5 | 75750 | 85750 | 250 | 250 | 0 | 0 | Horizontální | 0.17
699 | 14.5031 | 14.5011 | 50.1164 | 50.1181 | 13 | 25 | 43.5 | 43.5 | 75500 | 85500 | 250 | 250 | 0 | 0 | Horizontální | 0.23
700 | 15.585 | 15.5928 | 49.3967 | 49.3961 | 31 | 18 | 43.5 | 43.5 | 75750 | 85750 | 250 | 250 | 5 | 5 | Horizontální | 0.57
701 | 14.5494 | 14.5572 | 50.1061 | 50.11 | 25 | 45 | 43.5 | 43.5 | 75750 | 85750 | 250 | 250 | 12 | 12 | Vertikální | 0.7
702 | 15.5786 | 15.5928 | 49.3944 | 49.3961 | 28 | 18 | 43.5 | 43.5 | 75500 | 85500 | 250 | 250 | 12 | 12 | Vertikální | 1.04
703 | 15.6022 | 15.5928 | 49.39 | 49.3961 | 28 | 18 | 43.5 | 43.5 | 75750 | 85750 | 250 | 250 | 12 | 12 | Vertikální | 0.96
704 | 15.5947 | 15.5867 | 49.4142 | 49.3997 | 28 | 35 | 50.5 | 43.5 | 85250 | 75250 | 250 | 250 | 12 | 12 | Vertikální | 1.71
705 | 14.4597 | 14.4636 | 50.1686 | 50.1797 | 35 | 30 | 43.5 | 43.5 | 75750 | 85750 | 250 | 250 | 12 | 12 | Vertikální | 1.27
706 | 14.3903 | 14.375 | 50.165 | 50.1564 | 30 | 36 | 43.5 | 43.5 | 75750 | 85750 | 250 | 250 | 12 | 12 | Vertikální | 1.45
707 | 14.2922 | 14.32 | 50.06 | 50.0558 | 15 | 25 | 50.5 | 50.5 | 75750 | 85750 | 250 | 250 | 12 | 12 | Vertikální | 2.04
708 | 14.3286 | 14.3453 | 50.0756 | 50.0889 | 15 | 42 | 43.5 | 50.5 | 75750 | 85750 | 250 | 250 | 12 | 12 | Vertikální | 1.9
709 | 14.38 | 14.375 | 50.1403 | 50.1564 | 20 | 36 | 43.5 | 50.5 | 75750 | 85750 | 250 | 250 | 12 | 12 | Vertikální | 1.83
710 | 14.3489 | 14.3678 | 50.0806 | 50.0878 | 12 | 36 | 43.5 | 50.5 | 75750 | 85750 | 250 | 250 | 12 | 12 | Vertikální | 1.57
711 | 14.4136 | 14.4047 | 50.12 | 50.1047 | 14 | 30 | 43.5 | 50.5 | 85500 | 75500 | 250 | 250 | 12 | 12 | Vertikální | 1.81
712 | 14.4883 | 14.5011 | 50.1047 | 50.1181 | 25 | 25 | 43.5 | 50.5 | 75750 | 85750 | 250 | 250 | 12 | 12 | Vertikální | 1.74
713 | 14.5692 | 14.5503 | 50.1247 | 50.1347 | 12 | 18 | 43.5 | 50.5 | 75500 | 85500 | 250 | 250 | 12 | 12 | Vertikální | 1.75
714 | 17.1933 | 17.2042 | 50.2089 | 50.2292 | 40 | 25 | 50.5 | 50.5 | 75250 | 85250 | 250 | 250 | 12 | 12 | Vertikální | 2.38
715 | 16.3428 | 16.3639 | 49.5911 | 49.58 | 59 | 5 | 50.5 | 50.5 | 75750 | 85750 | 250 | 250 | 12 | 12 | Vertikální | 1.96
716 | 16.6039 | 16.6064 | 49.1986 | 49.2011 | 38 | 40 | 43.5 | 43.5 | 75750 | 85750 | 250 | 250 | 5 | 5 | Horizontální | 0.33
717 | 16.5914 | 16.6064 | 49.2061 | 49.2011 | 31 | 40 | 43.5 | 43.5 | 75750 | 85750 | 250 | 250 | 12 | 12 | Vertikální | 1.22
718 | 16.6817 | 16.7033 | 49.1942 | 49.1953 | 12 | 35 | 50.5 | 43.5 | 75750 | 85750 | 250 | 250 | 12 | 12 | Vertikální | 1.58
719 | 14.4922 | 14.5011 | 50.1008 | 50.1181 | 25 | 25 | 50.5 | 50.5 | 74750 | 84750 | 250 | 250 | 10 | 10 | Vertikální | 2.02
720 | 16.0533 | 16.0639 | 48.8519 | 48.8519 | 20 | 39 | 43.5 | 43.5 | 75250 | 85250 | 250 | 250 | 10 | 10 | Vertikální | 0.77
721 | 16.06 | 16.0639 | 48.8542 | 48.8519 | 28 | 39 | 43.5 | 43.5 | 75500 | 85500 | 250 | 250 | 5 | 5 | Horizontální | 0.38
722 | 15.8069 | 15.8053 | 48.9078 | 48.8958 | 23 | 43 | 43.5 | 43.5 | 75750 | 85750 | 250 | 250 | 12 | 12 | Vertikální | 1.33
723 | 15.8906 | 15.8836 | 49.2225 | 49.2225 | 30 | 25 | 43.5 | 43.5 | 75750 | 85750 | 250 | 250 | 5 | 5 | Vertikální | 0.5
724 | 15.8753 | 15.8836 | 49.2097 | 49.2225 | 20 | 25 | 50.5 | 43.5 | 75750 | 85750 | 250 | 250 | 12 | 12 | Vertikální | 1.54
725 | 15.8806 | 15.8753 | 49.2169 | 49.2097 | 21 | 20 | 43.5 | 43.5 | 85250 | 75250 | 250 | 250 | 12 | 12 | Vertikální | 0.89
726 | 15.8803 | 15.8753 | 49.2111 | 49.2097 | 14 | 20 | 43.5 | 43.5 | 85500 | 75500 | 250 | 250 | 5 | 5 | Horizontální | 0.39
727 | 15.8961 | 15.9 | 49.2064 | 49.2183 | 50 | 22 | 43.5 | 43.5 | 85250 | 75250 | 250 | 250 | 12 | 12 | Horizontální | 1.36
728 | 15.9014 | 15.9 | 49.2131 | 49.2183 | 33 | 22 | 43.5 | 43.5 | 85250 | 75250 | 250 | 250 | 12 | 12 | Vertikální | 0.6
729 | 15.8897 | 15.9 | 49.2175 | 49.2183 | 20 | 22 | 43.5 | 43.5 | 85250 | 75250 | 250 | 250 | 12 | 12 | Horizontální | 0.75
730 | 15.8844 | 15.8897 | 49.2069 | 49.2175 | 31 | 20 | 43.5 | 43.5 | 75000 | 85000 | 250 | 250 | 12 | 12 | Vertikální | 1.23
731 | 15.2494 | 15.2583 | 49.4703 | 49.4764 | 40 | 10 | 43.5 | 43.5 | 75750 | 85750 | 250 | 250 | 12 | 12 | Vertikální | 0.93
732 | 15.2231 | 15.2186 | 49.4314 | 49.4361 | 20 | 42 | 43.5 | 43.5 | 75750 | 85750 | 250 | 250 | 12 | 12 | Vertikální | 0.62
733 | 14.9533 | 14.9628 | 49.3906 | 49.3739 | 50 | 10 | 50.5 | 50.5 | 75750 | 85750 | 250 | 250 | 12 | 12 | Vertikální | 1.97
734 | 15.3275 | 15.3542 | 49.5367 | 49.5406 | 36 | 30 | 50.5 | 50.5 | 75750 | 85750 | 250 | 250 | 12 | 12 | Vertikální | 1.97
735 | 15.2808 | 15.2758 | 49.7006 | 49.6967 | 25 | 14 | 43.5 | 43.5 | 75750 | 85750 | 250 | 250 | 10 | 10 | Vertikální | 0.56
736 | 15.5861 | 15.5786 | 49.595 | 49.6083 | 55 | 25 | 50.5 | 50.5 | 75750 | 85750 | 250 | 250 | 12 | 12 | Vertikální | 1.58
737 | 15.5697 | 15.5786 | 49.6042 | 49.6083 | 18 | 25 | 43.5 | 43.5 | 75250 | 85250 | 250 | 250 | 10 | 10 | Vertikální | 0.79
738 | 14.8975 | 14.8983 | 49.7131 | 49.7047 | 20 | 40 | 43.5 | 43.5 | 75750 | 85750 | 250 | 250 | 12 | 12 | Vertikální | 0.93
739 | 17.4844 | 17.4719 | 49.9956 | 49.9989 | 39 | 55 | 43.5 | 43.5 | 75750 | 85750 | 250 | 250 | 12 | 12 | Vertikální | 0.97
740 | 17.2492 | 17.2711 | 49.9275 | 49.9319 | 35 | 15 | 50.5 | 50.5 | 75750 | 85750 | 250 | 250 | 12 | 12 | Vertikální | 1.65
741 | 16.47 | 16.4642 | 49.7647 | 49.7539 | 60 | 30 | 43.5 | 43.5 | 85750 | 75750 | 250 | 250 | 12 | 12 | Vertikální | 1.27
742 | 16.4792 | 16.4642 | 49.7617 | 49.7539 | 33 | 30 | 43.5 | 43.5 | 85250 | 75250 | 250 | 250 | 12 | 12 | Vertikální | 1.38
743 | 16.5303 | 16.5183 | 49.6489 | 49.6461 | 50 | 12 | 50.5 | 43.5 | 75750 | 85750 | 250 | 250 | 11 | 11 | Vertikální | 0.91
744 | 16.6497 | 16.6308 | 49.6744 | 49.6806 | 42 | 12 | 50.5 | 50.5 | 85750 | 75750 | 250 | 250 | 10 | 10 | Vertikální | 1.52
745 | 16.2625 | 16.2672 | 49.7153 | 49.7172 | 17 | 15 | 43.5 | 43.5 | 85750 | 75750 | 250 | 250 | 5 | 5 | Vertikální | 0.4
746 | 16.3069 | 16.3167 | 49.8692 | 49.8711 | 27 | 20 | 43.5 | 43.5 | 75500 | 85500 | 250 | 250 | 10 | 10 | Vertikální | 0.73
747 | 16.2906 | 16.3167 | 49.8789 | 49.8711 | 71 | 20 | 50.5 | 50.5 | 75750 | 85750 | 250 | 250 | 12 | 12 | Vertikální | 2.06
748 | 16.6828 | 16.6667 | 49.7761 | 49.7589 | 30 | 5 | 50.5 | 50.5 | 85750 | 75750 | 250 | 250 | 14 | 14 | Vertikální | 2.24
749 | 15.5867 | 15.59 | 49.3997 | 49.4106 | 35 | 26 | 43.5 | 50.5 | 74750 | 84750 | 250 | 250 | 12 | 12 | Vertikální | 1.23
750 | 15.9553 | 15.9508 | 49.125 | 49.1436 | 55 | 6 | 50.5 | 50.5 | 75750 | 85750 | 250 | 250 | 12 | 12 | Vertikální | 2.09
751 | 15.8272 | 15.7981 | 49.3169 | 49.3167 | 33 | 5 | 50.5 | 50.5 | 75750 | 85750 | 250 | 250 | 12 | 12 | Vertikální | 2.11
752 | 17.5403 | 17.5636 | 49.9831 | 49.9781 | 38 | 40 | 50.5 | 50.5 | 75750 | 85750 | 250 | 250 | 10 | 10 | Vertikální | 1.76
753 | 17.4058 | 17.4294 | 49.8428 | 49.8386 | 39 | 55 | 50.5 | 50.5 | 75750 | 85750 | 250 | 250 | 10 | 10 | Vertikální | 1.76
754 | 14.7322 | 14.7186 | 50.0781 | 50.0742 | 35 | 22 | 43.5 | 43.5 | 75750 | 85750 | 250 | 250 | 16 | 16 | Vertikální | 1.06
755 | 14.7136 | 14.6989 | 50.0033 | 50.0008 | 33 | 45 | 43.5 | 43.5 | 75750 | 85750 | 250 | 250 | 16 | 16 | Vertikální | 1.09
756 | 14.2989 | 14.2978 | 49.8928 | 49.8931 | 29 | 5 | 43.5 | 43.5 | 75750 | 85750 | 250 | 250 | 0 | 0 | Vertikální | 0.09
757 | 14.2797 | 14.2625 | 50.1244 | 50.1164 | 20 | 28 | 43.5 | 50.5 | 75750 | 85750 | 250 | 250 | 12 | 12 | Vertikální | 1.52
758 | 15.9953 | 15.9967 | 49.8425 | 49.8428 | 22 | 15 | 43.5 | 43.5 | 75750 | 85750 | 250 | 250 | 0 | 0 | Vertikální | 0.1
759 | 15.1789 | 15.1672 | 49.5353 | 49.5425 | 40 | 5 | 43.5 | 43.5 | 75750 | 85750 | 250 | 250 | 12 | 12 | Vertikální | 1.16
760 | 14.2664 | 14.2847 | 50.0458 | 50.0517 | 22 | 52 | 43.5 | 43.5 | 75500 | 85500 | 250 | 250 | 12 | 12 | Vertikální | 1.46
761 | 14.5281 | 14.5389 | 50.0847 | 50.0844 | 36 | 27 | 43.5 | 43.5 | 75750 | 85750 | 250 | 250 | 12 | 12 | Vertikální | 0.77
762 | 14.5114 | 14.5161 | 50.0131 | 50.0036 | 15 | 29 | 43.5 | 43.5 | 75750 | 85750 | 250 | 250 | 12 | 12 | Vertikální | 1.1
763 | 14.3908 | 14.3806 | 50.0342 | 50.0344 | 30 | 40 | 43.5 | 43.5 | 75500 | 85500 | 250 | 250 | 12 | 12 | Vertikální | 0.73
764 | 14.3636 | 14.3592 | 50.0625 | 50.0603 | 28 | 25 | 43.5 | 43.5 | 75750 | 85750 | 250 | 250 | 5 | 5 | Horizontální | 0.4
765 | 14.2792 | 14.2847 | 50.0519 | 50.0517 | 25 | 52 | 43.5 | 43.5 | 75750 | 85750 | 250 | 250 | 8 | 8 | Horizontální | 0.4
766 | 14.3003 | 14.2847 | 50.0567 | 50.0517 | 20 | 52 | 43.5 | 43.5 | 75750 | 85750 | 250 | 250 | 12 | 12 | Vertikální | 1.24
767 | 14.3397 | 14.3508 | 50.0581 | 50.0522 | 15 | 35 | 43.5 | 43.5 | 75500 | 85500 | 250 | 250 | 12 | 12 | Vertikální | 1.02
768 | 14.3708 | 14.3508 | 50.0528 | 50.0522 | 22 | 35 | 43.5 | 43.5 | 75500 | 85500 | 250 | 250 | 12 | 12 | Vertikální | 1.43
769 | 14.3475 | 14.3453 | 50.0883 | 50.0889 | 26 | 42 | 43.5 | 43.5 | 75500 | 85500 | 250 | 250 | 0 | 0 | Horizontální | 0.17
770 | 14.4111 | 14.4083 | 50.0939 | 50.0753 | 8 | 32 | 43.5 | 43.5 | 75750 | 85750 | 250 | 250 | 16 | 16 | Vertikální | 2.08
771 | 14.3978 | 14.4064 | 50.125 | 50.1339 | 30 | 30 | 43.5 | 43.5 | 75500 | 85500 | 250 | 250 | 12 | 12 | Vertikální | 1.16
772 | 14.3594 | 14.3453 | 50.0822 | 50.0889 | 15 | 42 | 43.5 | 43.5 | 75750 | 85750 | 250 | 250 | 12 | 12 | Vertikální | 1.25
773 | 14.3286 | 14.3453 | 50.0897 | 50.0889 | 30 | 42 | 43.5 | 43.5 | 75750 | 85750 | 250 | 250 | 12 | 12 | Vertikální | 1.19
774 | 14.3611 | 14.3583 | 50.1017 | 50.0983 | 30 | 38 | 43.5 | 43.5 | 85750 | 75750 | 250 | 250 | 5 | 5 | Vertikální | 0.42
775 | 15.9447 | 15.9364 | 49.5558 | 49.5544 | 36 | 48 | 43.5 | 43.5 | 75750 | 85750 | 250 | 250 | 10 | 10 | Vertikální | 0.62
776 | 16.025 | 16.02 | 49.3486 | 49.3553 | 20 | 28 | 43.5 | 43.5 | 75750 | 85750 | 250 | 250 | 12 | 12 | Vertikální | 0.82
777 | 14.3611 | 14.3453 | 50.0894 | 50.0889 | 18 | 42 | 43.5 | 43.5 | 75750 | 85750 | 250 | 250 | 12 | 12 | Vertikální | 1.13
778 | 14.3481 | 14.3583 | 50.0969 | 50.0983 | 17 | 38 | 43.5 | 43.5 | 85750 | 75750 | 250 | 250 | 12 | 12 | Vertikální | 0.75
779 | 14.4228 | 14.4381 | 50.1169 | 50.1092 | 15 | 60 | 43.5 | 43.5 | 85500 | 75500 | 250 | 250 | 12 | 12 | Vertikální | 1.39
780 | 14.4503 | 14.4511 | 50.1317 | 50.1275 | 25 | 40 | 43.5 | 43.5 | 85500 | 75500 | 250 | 250 | 5 | 5 | Vertikální | 0.47
781 | 14.4428 | 14.4414 | 50.1206 | 50.125 | 20 | 35 | 43.5 | 43.5 | 75750 | 85750 | 250 | 250 | 5 | 5 | Vertikální | 0.5
782 | 14.6275 | 14.65 | 49.9353 | 49.9319 | 30 | 52 | 50.5 | 50.5 | 75750 | 85750 | 250 | 250 | 12 | 12 | Vertikální | 1.65
783 | 14.3983 | 14.3806 | 50.0414 | 50.0344 | 8 | 40 | 43.5 | 43.5 | 75750 | 85750 | 250 | 250 | 12 | 12 | Vertikální | 1.49
784 | 15.4031 | 15.395 | 49.905 | 49.9053 | 30 | 12 | 43.5 | 43.5 | 75500 | 85500 | 250 | 250 | 5 | 5 | Horizontální | 0.58
785 | 15.3911 | 15.4031 | 49.9114 | 49.905 | 51 | 30 | 43.5 | 43.5 | 85750 | 75750 | 250 | 250 | 12 | 12 | Vertikální | 1.11
786 | 15.4042 | 15.4031 | 49.9119 | 49.905 | 45 | 30 | 43.5 | 43.5 | 85250 | 75250 | 250 | 250 | 12 | 12 | Vertikální | 0.78
787 | 16.9736 | 16.97 | 49.9672 | 49.9686 | 25 | 40 | 43.5 | 43.5 | 75500 | 85500 | 250 | 250 | 5 | 5 | Horizontální | 0.3
788 | 16.9356 | 16.97 | 49.9711 | 49.9686 | 30 | 40 | 50.5 | 50.5 | 75750 | 85750 | 250 | 250 | 12 | 12 | Vertikální | 2.48
789 | 16.9733 | 16.97 | 49.9656 | 49.9686 | 20 | 40 | 43.5 | 43.5 | 75750 | 85750 | 250 | 250 | 5 | 5 | Vertikální | 0.41
790 | 16.9278 | 16.9328 | 49.7803 | 49.7717 | 33 | 15 | 43.5 | 43.5 | 75750 | 85750 | 250 | 250 | 12 | 12 | Vertikální | 1.02
791 | 16.8814 | 16.8806 | 49.8811 | 49.8828 | 33 | 6 | 43.5 | 43.5 | 75750 | 85750 | 250 | 250 | 0 | 0 | Vertikální | 0.19
792 | 17.0653 | 17.0433 | 50.0272 | 50.0322 | 35 | 5 | 50.5 | 43.5 | 75750 | 85750 | 250 | 250 | 12 | 12 | Vertikální | 1.66
793 | 16.8825 | 16.9008 | 50.0311 | 50.0192 | 40 | 6 | 50.5 | 50.5 | 75750 | 85750 | 250 | 250 | 12 | 12 | Vertikální | 1.86
794 | 15.5808 | 15.59 | 49.4022 | 49.4106 | 30 | 26 | 43.5 | 43.5 | 75250 | 85250 | 250 | 250 | 12 | 12 | Vertikální | 1.14
795 | 16.2783 | 16.2769 | 50.1619 | 50.1447 | 26 | 35 | 50.5 | 50.5 | 75750 | 85750 | 250 | 250 | 12 | 12 | Vertikální | 1.92
796 | 16.29 | 16.2783 | 50.1614 | 50.1619 | 52 | 26 | 50.5 | 43.5 | 85750 | 75750 | 250 | 250 | 10 | 10 | Vertikální | 0.83
797 | 16.1656 | 16.1481 | 50.2919 | 50.2908 | 27 | 50 | 43.5 | 43.5 | 85250 | 75250 | 250 | 250 | 12 | 12 | Vertikální | 1.25
798 | 16.2769 | 16.2789 | 50.1447 | 50.1656 | 35 | 5 | 50.5 | 50.5 | 85250 | 75250 | 250 | 250 | 12 | 12 | Vertikální | 2.32
799 | 16.29 | 16.2789 | 50.1614 | 50.1656 | 52 | 5 | 50.5 | 43.5 | 85500 | 75500 | 250 | 250 | 11 | 11 | Horizontální | 0.92
800 | 17.1861 | 17.2042 | 50.2233 | 50.2292 | 40 | 25 | 43.5 | 43.5 | 75750 | 85750 | 250 | 250 | 12 | 12 | Vertikální | 1.44
801 | 16.4758 | 16.4642 | 49.7456 | 49.7539 | 57 | 30 | 43.5 | 43.5 | 85750 | 75750 | 250 | 250 | 12 | 12 | Vertikální | 1.25
802 | 14.385 | 14.3867 | 49.9403 | 49.9394 | 50 | 5 | 43.5 | 43.5 | 75750 | 85750 | 250 | 250 | 5 | 5 | Vertikální | 0.15
803 | 17.0447 | 17.0492 | 48.8206 | 48.8167 | 20 | 9 | 43 | 43 | 74375 | 74375 | 500 | 500 | 5 | 5 | Vertikální | 0.54
804 | 14.5464 | 14.5097 | 50.0503 | 50.0664 | 42 | 41 | 51 | 51 | 72750 | 82750 | 250 | 250 | 10 | 10 | Vertikální | 3.17
805 | 14.4397 | 14.4603 | 50.1247 | 50.1269 | 33 | 21 | 51 | 43.8 | 73500 | 83500 | 250 | 250 | 14 | 14 | Vertikální | 1.49
806 | 14.2214 | 14.2119 | 50.7706 | 50.7783 | 42 | 41 | 43.8 | 43.8 | 71750 | 81750 | 250 | 250 | 15 | 15 | Vertikální | 1.09
807 | 18.1839 | 18.1853 | 49.8539 | 49.85 | 29 | 10 | 43.8 | 43.8 | 71250 | 81250 | 250 | 250 | 5 | 5 | Horizontální | 0.44
808 | 17.2992 | 17.3039 | 49.3539 | 49.3494 | 34 | 33 | 43 | 43 | 74375 | 74375 | 500 | 500 | 5 | 5 | Vertikální | 0.6
809 | 14.5147 | 14.5169 | 50.6753 | 50.6744 | 8 | 10 | 43 | 43 | 74375 | 74375 | 500 | 500 | -2 | -2 | Vertikální | 0.18
810 | 17.3633 | 17.3628 | 49.3656 | 49.3633 | 30 | 30 | 43 | 43 | 73875 | 73875 | 500 | 500 | 0 | 0 | Vertikální | 0.25
811 | 14.4192 | 14.4147 | 50.0919 | 50.0878 | 38 | 25 | 43.8 | 43.8 | 72000 | 82000 | 250 | 250 | 10 | 10 | Vertikální | 0.56
812 | 14.56 | 14.5292 | 50.0322 | 50.0303 | 38 | 62 | 51 | 51 | 71500 | 81500 | 250 | 250 | 10 | 10 | Vertikální | 2.21
813 | 14.4519 | 14.4414 | 50.0919 | 50.0936 | 31 | 36 | 43.8 | 43.8 | 71500 | 81500 | 250 | 250 | 10 | 10 | Vertikální | 0.78
814 | 14.4417 | 14.475 | 50.0408 | 50.0389 | 32 | 31 | 51 | 43.8 | 82250 | 72250 | 250 | 250 | 17 | 17 | Vertikální | 2.39
815 | 14.7597 | 14.7506 | 49.0025 | 49.0022 | 36 | 25 | 43.8 | 43.8 | 71250 | 81250 | 250 | 250 | 6 | 6 | Vertikální | 0.67
816 | 13.5597 | 13.5778 | 50.3947 | 50.37 | 27 | 45 | 51 | 51 | 81500 | 71500 | 250 | 250 | 17 | 17 | Vertikální | 3.03
817 | 15.7561 | 15.745 | 50.2461 | 50.23 | 19 | 32 | 43.8 | 51 | 81500 | 71500 | 250 | 250 | 15 | 15 | Vertikální | 1.96
818 | 16.6094 | 16.6219 | 49.1611 | 49.1806 | 25 | 34 | 43.8 | 51 | 82000 | 72000 | 250 | 250 | 15 | 15 | Vertikální | 2.34
819 | 14.4725 | 14.47 | 48.9817 | 48.9839 | 62 | 5 | 43.5 | 43.5 | 81500 | 71500 | 250 | 250 | 5 | 5 | Vertikální | 0.31
820 | 14.5292 | 14.5628 | 50.0303 | 50.0378 | 65 | 29 | 51 | 51 | 81750 | 71750 | 250 | 250 | 5 | 5 | Vertikální | 2.54
821 | 14.0836 | 14.0833 | 50.2231 | 50.23 | 17 | 36 | 43.5 | 43.5 | 83500 | 73500 | 250 | 250 | 12 | 12 | Vertikální | 0.77
822 | 17.4664 | 17.4733 | 49.3147 | 49.3103 | 25 | 30 | 43 | 43 | 74375 | 74375 | 500 | 500 | 0 | 0 | Vertikální | 0.71
823 | 14.2386 | 14.2522 | 49.5231 | 49.5131 | 20 | 40 | 43 | 43 | 74875 | 74875 | 500 | 500 | 5 | 5 | Vertikální | 1.48
824 | 14.2522 | 14.2625 | 49.5131 | 49.5208 | 40 | 20 | 43 | 43 | 75375 | 75375 | 500 | 500 | 5 | 5 | Vertikální | 1.14
825 | 14.2522 | 14.2575 | 49.5131 | 49.5008 | 40 | 40 | 43 | 43 | 72375 | 72375 | 500 | 500 | 5 | 5 | Vertikální | 1.41
826 | 14.2386 | 14.235 | 49.5231 | 49.5278 | 20 | 40 | 43 | 43 | 74875 | 74875 | 500 | 500 | 5 | 5 | Vertikální | 0.59
827 | 15.595 | 15.5867 | 49.3869 | 49.3997 | 23 | 35 | 50.5 | 43.5 | 85250 | 75250 | 250 | 250 | 12 | 12 | Vertikální | 1.54
828 | 14.6922 | 14.65 | 49.9397 | 49.9319 | 35 | 52 | 43.5 | 43.5 | 75750 | 85750 | 250 | 250 | 16 | 16 | Vertikální | 3.14
829 | 14.3786 | 14.3767 | 50.1039 | 50.0994 | 13 | 50 | 43.5 | 43.5 | 75750 | 85750 | 250 | 250 | 10 | 10 | Vertikální | 0.51
830 | 15.5869 | 15.59 | 49.3994 | 49.4106 | 28 | 26 | 43.5 | 43.5 | 75750 | 85750 | 250 | 250 | 12 | 12 | Vertikální | 1.25
831 | 16.0506 | 16.0639 | 48.8558 | 48.8519 | 40 | 39 | 43.5 | 43.5 | 75375 | 85375 | 500 | 500 | 11 | 11 | Vertikální | 1.07
832 | 15.5953 | 15.5761 | 49.61 | 49.6147 | 15 | 24 | 50.5 | 43.5 | 85750 | 75750 | 250 | 250 | 10 | 10 | Vertikální | 1.48
833 | 14.4967 | 14.5203 | 49.8592 | 49.8669 | 28 | 35 | 50.5 | 50.5 | 75750 | 85750 | 250 | 250 | 12 | 12 | Vertikální | 1.9
834 | 14.2622 | 14.2739 | 49.8631 | 49.8728 | 16 | 45 | 43.5 | 50.5 | 75750 | 85750 | 250 | 250 | 12 | 12 | Vertikální | 1.37
835 | 14.7347 | 14.7547 | 49.9797 | 49.9786 | 18 | 26 | 43.5 | 50.5 | 75750 | 85750 | 250 | 250 | 12 | 12 | Vertikální | 1.44
836 | 14.8611 | 14.8606 | 49.9947 | 49.9825 | 39 | 25 | 43.5 | 43.5 | 75750 | 85750 | 250 | 250 | 12 | 12 | Vertikální | 1.36
837 | 14.6978 | 14.7056 | 50.1258 | 50.1203 | 29 | 20 | 43.5 | 43.5 | 75750 | 85750 | 250 | 250 | 16 | 16 | Vertikální | 0.83
838 | 17.6983 | 17.6928 | 50.0917 | 50.0881 | 30 | 35 | 43.5 | 43.5 | 75750 | 85750 | 250 | 250 | 12 | 12 | Vertikální | 0.56
839 | 16.8656 | 16.8606 | 48.7397 | 48.7581 | 50 | 29 | 50.5 | 50.5 | 85500 | 75500 | 250 | 250 | 12 | 12 | Vertikální | 2.07
840 | 16.8978 | 16.8986 | 48.7544 | 48.7644 | 23 | 72 | 43.5 | 50.5 | 75750 | 85750 | 250 | 250 | 12 | 12 | Vertikální | 1.11
841 | 16.8986 | 16.8833 | 48.7644 | 48.76 | 72 | 20 | 43.5 | 50.5 | 85750 | 75750 | 250 | 250 | 12 | 12 | Vertikální | 1.22
842 | 16.8986 | 16.8903 | 48.7644 | 48.7558 | 72 | 35 | 50.5 | 43.5 | 85250 | 75250 | 250 | 250 | 12 | 12 | Vertikální | 1.14
843 | 16.8214 | 16.8186 | 48.8942 | 48.8961 | 16 | 5 | 43.5 | 43.5 | 75750 | 85750 | 250 | 250 | 0 | 0 | Vertikální | 0.3
844 | 15.8036 | 15.8147 | 49.7819 | 49.7883 | 49 | 5 | 43.5 | 43.5 | 75750 | 85750 | 250 | 250 | 16 | 16 | Vertikální | 1.07
845 | 16.7675 | 16.7594 | 48.9725 | 48.9842 | 30 | 40 | 43.5 | 50.5 | 75750 | 85750 | 250 | 250 | 12 | 12 | Vertikální | 1.42
846 | 16.8542 | 16.8789 | 48.9139 | 48.9128 | 17 | 10 | 50.5 | 50.5 | 75750 | 85750 | 250 | 250 | 12 | 12 | Vertikální | 1.81
847 | 15.7925 | 15.7981 | 49.9478 | 49.9444 | 50 | 30 | 43.5 | 43.5 | 85750 | 75750 | 250 | 250 | 12 | 12 | Vertikální | 0.54
848 | 17.1347 | 17.1278 | 48.8519 | 48.8508 | 28 | 22 | 43.5 | 43.5 | 75750 | 85750 | 250 | 250 | 12 | 12 | Vertikální | 0.52
849 | 17.1169 | 17.1272 | 48.8603 | 48.8553 | 31 | 40 | 50.5 | 43.5 | 75500 | 85500 | 250 | 250 | 12 | 12 | Vertikální | 0.93
850 | 16.1467 | 16.1642 | 49.9606 | 49.9536 | 85 | 17 | 43.5 | 50.5 | 75750 | 85750 | 250 | 250 | 14 | 14 | Vertikální | 1.47
851 | 16.3347 | 16.3475 | 50.0678 | 50.0569 | 68 | 5 | 43.5 | 50.5 | 75750 | 85750 | 250 | 250 | 16 | 16 | Vertikální | 1.51
852 | 15.6044 | 15.6028 | 49.4028 | 49.4 | 28 | 30 | 43.5 | 43.5 | 75000 | 85000 | 250 | 250 | 10 | 10 | Vertikální | 0.33
853 | 15.7092 | 15.7072 | 49.845 | 49.8444 | 13 | 5 | 43.5 | 43.5 | 75750 | 85750 | 250 | 250 | -5 | -5 | Vertikální | 0.15
854 | 15.8108 | 15.8172 | 49.9503 | 49.9569 | 24 | 40 | 43.5 | 50.5 | 75750 | 85750 | 250 | 250 | 12 | 12 | Vertikální | 0.87
855 | 16.6303 | 16.6292 | 50.1044 | 50.0978 | 29 | 5 | 43.5 | 43.5 | 75750 | 85750 | 250 | 250 | 14 | 14 | Vertikální | 0.75
856 | 18.3172 | 18.3106 | 49.8444 | 49.8458 | 20 | 50 | 43.5 | 43.5 | 75750 | 85750 | 250 | 250 | 12 | 12 | Vertikální | 0.5
857 | 14.3114 | 14.3061 | 50.0783 | 50.0894 | 12 | 40 | 43.5 | 43.5 | 75500 | 85500 | 250 | 250 | 12 | 12 | Vertikální | 1.29
858 | 14.2994 | 14.2903 | 50.0764 | 50.08 | 30 | 25 | 50.5 | 43.5 | 85750 | 75750 | 250 | 250 | 14 | 14 | Vertikální | 0.77
859 | 15.1883 | 15.1925 | 50.0244 | 50.0247 | 45 | 55 | 43.5 | 43.5 | 75500 | 85500 | 250 | 250 | 10 | 10 | Vertikální | 0.3
860 | 15.2211 | 15.2103 | 50.0161 | 50.0225 | 30 | 46 | 50.5 | 43.5 | 75500 | 85500 | 250 | 250 | 16 | 16 | Vertikální | 1.05
861 | 15.8308 | 15.8303 | 50.2156 | 50.2183 | 15 | 35 | 43.5 | 43.5 | 75750 | 85750 | 250 | 250 | 10 | 10 | Vertikální | 0.31
862 | 14.4961 | 14.4944 | 48.9747 | 48.9761 | 30 | 10 | 43.5 | 43.5 | 75750 | 85750 | 250 | 250 | 5 | 5 | Vertikální | 0.2
863 | 14.8533 | 14.8639 | 50.0692 | 50.0767 | 25 | 30 | 43.5 | 43.5 | 75750 | 85750 | 250 | 250 | 14 | 14 | Vertikální | 1.12
864 | 16.2242 | 16.2317 | 49.9983 | 50.0053 | 20 | 28 | 43.5 | 43.5 | 75750 | 85750 | 250 | 250 | 14 | 14 | Vertikální | 0.94
865 | 16.2164 | 16.2317 | 49.9967 | 50.0053 | 28 | 28 | 43.5 | 43.5 | 75250 | 85250 | 250 | 250 | 16 | 16 | Vertikální | 1.45
866 | 16.3933 | 16.3756 | 49.9722 | 49.9606 | 30 | 48 | 43.5 | 50.5 | 75750 | 85750 | 250 | 250 | 16 | 16 | Vertikální | 1.82
867 | 16.5017 | 16.5058 | 49.9592 | 49.9428 | 45 | 38 | 50.5 | 43.5 | 75750 | 85750 | 250 | 250 | 16 | 16 | Vertikální | 1.85
868 | 16.4372 | 16.455 | 49.9019 | 49.8969 | 39 | 57 | 50.5 | 43.5 | 75750 | 85750 | 250 | 250 | 16 | 16 | Vertikální | 1.39
869 | 15.2486 | 15.2292 | 50.0686 | 50.0681 | 40 | 5 | 43.5 | 43.5 | 75750 | 85750 | 250 | 250 | 14 | 14 | Vertikální | 1.39
870 | 14.4047 | 14.3986 | 50.1047 | 50.1022 | 30 | 30 | 43.5 | 43.5 | 75500 | 85500 | 250 | 250 | 10 | 10 | Horizontální | 0.52
871 | 14.4047 | 14.3914 | 50.1047 | 50.1 | 30 | 30 | 43.5 | 50.5 | 75750 | 85750 | 250 | 250 | 12 | 12 | Vertikální | 1.09
872 | 14.4047 | 14.3978 | 50.1047 | 50.0992 | 30 | 27 | 43.5 | 43.5 | 75250 | 85250 | 250 | 250 | 12 | 12 | Vertikální | 0.79
873 | 14.4047 | 14.4189 | 50.1047 | 50.1008 | 30 | 28 | 43.5 | 50.5 | 75000 | 85000 | 250 | 250 | 12 | 12 | Vertikální | 1.1
874 | 14.3886 | 14.4047 | 50.1008 | 50.1047 | 25 | 30 | 50.5 | 43.5 | 84750 | 74750 | 250 | 250 | 12 | 12 | Vertikální | 1.23
875 | 14.3944 | 14.4058 | 50.0944 | 50.1006 | 15 | 25 | 50.5 | 43.5 | 75750 | 85750 | 250 | 250 | 12 | 12 | Vertikální | 1.06
876 | 14.4039 | 14.3961 | 50.1025 | 50.1064 | 25 | 25 | 43.5 | 43.5 | 75500 | 85500 | 250 | 250 | 12 | 12 | Vertikální | 0.7
877 | 14.4056 | 14.3961 | 50.0953 | 50.1064 | 18 | 25 | 50.5 | 43.5 | 75000 | 85000 | 250 | 250 | 12 | 12 | Vertikální | 1.41
878 | 18.18 | 18.1856 | 49.8475 | 49.8542 | 27 | 35 | 50.5 | 43.5 | 75000 | 85000 | 250 | 250 | 12 | 12 | Vertikální | 0.84
879 | 18.2972 | 18.3106 | 49.8547 | 49.8458 | 23 | 50 | 50.5 | 50.5 | 75500 | 85500 | 250 | 250 | 10 | 10 | Horizontální | 1.37
880 | 18.215 | 18.2164 | 49.8503 | 49.8678 | 18 | 41 | 50.5 | 50.5 | 75000 | 85000 | 250 | 250 | 12 | 12 | Vertikální | 1.95
881 | 18.1594 | 18.1614 | 49.8292 | 49.8269 | 20 | 28 | 43.5 | 43.5 | 85000 | 75000 | 250 | 250 | 10 | 10 | Horizontální | 0.28
882 | 18.3036 | 18.2781 | 49.8497 | 49.8492 | 22 | 55 | 50.5 | 50.5 | 85250 | 75250 | 250 | 250 | 12 | 12 | Vertikální | 1.83
883 | 18.2981 | 18.2781 | 49.8444 | 49.8492 | 46 | 55 | 50.5 | 50.5 | 85000 | 75000 | 250 | 250 | 12 | 12 | Vertikální | 1.53
884 | 18.2742 | 18.2781 | 49.8506 | 49.8492 | 22 | 55 | 43.5 | 43.5 | 85000 | 75000 | 250 | 250 | 12 | 12 | Horizontální | 0.32
885 | 18.27 | 18.2781 | 49.8578 | 49.8492 | 21 | 55 | 50.5 | 43.5 | 85250 | 75250 | 250 | 250 | 12 | 12 | Vertikální | 1.12
886 | 18.2569 | 18.2522 | 49.7772 | 49.7761 | 42 | 53 | 43.5 | 43.5 | 84750 | 74750 | 250 | 250 | 12 | 12 | Horizontální | 0.36
887 | 18.2264 | 18.2336 | 49.7867 | 49.7878 | 27 | 41 | 43.5 | 43.5 | 75000 | 85000 | 250 | 250 | 12 | 12 | Vertikální | 0.53
888 | 18.2608 | 18.2522 | 49.7767 | 49.7761 | 30 | 53 | 43.5 | 43.5 | 85250 | 75250 | 250 | 250 | 12 | 12 | Vertikální | 0.62
889 | 18.2606 | 18.2522 | 49.7817 | 49.7761 | 42 | 53 | 50.5 | 43.5 | 85000 | 75000 | 250 | 250 | 12 | 12 | Vertikální | 0.86
890 | 18.2603 | 18.2606 | 49.7792 | 49.7817 | 29 | 42 | 43.5 | 43.5 | 74750 | 84750 | 250 | 250 | 10 | 10 | Horizontální | 0.28
891 | 18.1639 | 18.1597 | 49.8453 | 49.8481 | 42 | 42 | 43.5 | 43.5 | 74750 | 84750 | 250 | 250 | 10 | 10 | Vertikální | 0.43
892 | 18.1694 | 18.1908 | 49.8292 | 49.8289 | 22 | 50 | 50.5 | 43.5 | 85750 | 75750 | 250 | 250 | 12 | 12 | Vertikální | 1.53
893 | 18.2503 | 18.2439 | 49.8067 | 49.8094 | 24 | 27 | 43.5 | 43.5 | 74750 | 84750 | 250 | 250 | 12 | 12 | Vertikální | 0.55
894 | 18.2625 | 18.2494 | 49.8075 | 49.7958 | 24 | 50 | 50.5 | 50.5 | 75500 | 85500 | 250 | 250 | 12 | 12 | Vertikální | 1.6
895 | 18.2661 | 18.2494 | 49.7956 | 49.7958 | 16 | 50 | 50.5 | 43.5 | 75500 | 85500 | 250 | 250 | 12 | 12 | Vertikální | 1.2
896 | 18.1564 | 18.1636 | 49.8422 | 49.84 | 29 | 40 | 43.5 | 43.5 | 85750 | 75750 | 250 | 250 | 12 | 12 | Vertikální | 0.57
897 | 18.1683 | 18.1739 | 49.8322 | 49.8308 | 53 | 25 | 43.5 | 43.5 | 74500 | 84500 | 250 | 250 | 12 | 12 | Horizontální | 0.43
898 | 14.4064 | 14.4058 | 50.0972 | 50.1006 | 30 | 25 | 43.5 | 43.5 | 75750 | 85750 | 250 | 250 | 10 | 10 | Vertikální | 0.37
899 | 14.4019 | 14.4058 | 50.0983 | 50.1006 | 25 | 25 | 43.5 | 43.5 | 75250 | 85250 | 250 | 250 | 10 | 10 | Vertikální | 0.37
900 | 14.3611 | 14.3583 | 50.0964 | 50.0983 | 19 | 38 | 43.5 | 43.5 | 85500 | 75500 | 250 | 250 | 5 | 5 | Horizontální | 0.29
901 | 14.3719 | 14.3583 | 50.0933 | 50.0983 | 26 | 38 | 43.5 | 50.5 | 85250 | 75250 | 250 | 250 | 12 | 12 | Vertikální | 1.12
902 | 14.3686 | 14.3583 | 50.0967 | 50.0983 | 30 | 38 | 43.5 | 43.5 | 85750 | 75750 | 250 | 250 | 12 | 12 | Horizontální | 0.76
903 | 15.8589 | 15.8622 | 50.2294 | 50.2272 | 12 | 17 | 43.5 | 43.5 | 75750 | 85750 | 250 | 250 | 10 | 10 | Vertikální | 0.34
904 | 14.385 | 14.3583 | 50.0967 | 50.0983 | 12 | 38 | 50.5 | 50.5 | 85000 | 75000 | 250 | 250 | 12 | 12 | Vertikální | 1.91
905 | 18.2747 | 18.2781 | 49.8381 | 49.8492 | 29 | 55 | 50.5 | 43.5 | 85750 | 75750 | 250 | 250 | 12 | 12 | Vertikální | 1.26
906 | 18.26 | 18.2781 | 49.8417 | 49.8492 | 33 | 55 | 50.5 | 50.5 | 85500 | 75500 | 250 | 250 | 12 | 12 | Vertikální | 1.54
907 | 18.285 | 18.2781 | 49.8456 | 49.8492 | 27 | 55 | 43.5 | 43.5 | 84750 | 74750 | 250 | 250 | 12 | 12 | Vertikální | 0.64
908 | 18.2717 | 18.2781 | 49.845 | 49.8492 | 20 | 55 | 43.5 | 43.5 | 84750 | 74750 | 250 | 250 | 12 | 12 | Vertikální | 0.65
909 | 18.2625 | 18.2714 | 49.8167 | 49.8272 | 22 | 40 | 50.5 | 43.5 | 74500 | 84500 | 250 | 250 | 12 | 12 | Vertikální | 1.34
910 | 18.275 | 18.2714 | 49.8183 | 49.8272 | 40 | 40 | 43.5 | 43.5 | 74500 | 84500 | 250 | 250 | 12 | 12 | Vertikální | 1.02
911 | 18.2644 | 18.2658 | 49.8378 | 49.8406 | 29 | 36 | 43.5 | 43.5 | 74500 | 84500 | 250 | 250 | 10 | 10 | Vertikální | 0.32
912 | 18.2244 | 18.2236 | 49.7822 | 49.7778 | 26 | 42 | 43.5 | 43.5 | 74500 | 84500 | 250 | 250 | 12 | 12 | Vertikální | 0.5
913 | 18.1778 | 18.1725 | 49.8411 | 49.8439 | 46 | 40 | 43.5 | 43.5 | 74500 | 84500 | 250 | 250 | 12 | 12 | Vertikální | 0.49
914 | 18.3006 | 18.2956 | 49.8381 | 49.8364 | 15 | 25 | 43.5 | 43.5 | 84500 | 74500 | 250 | 250 | 12 | 12 | Vertikální | 0.4
915 | 18.2892 | 18.2819 | 49.8322 | 49.8314 | 25 | 45 | 43.5 | 43.5 | 75250 | 85250 | 250 | 250 | 12 | 12 | Vertikální | 0.53
916 | 18.1806 | 18.1908 | 49.8289 | 49.8289 | 26 | 50 | 43.5 | 43.5 | 85500 | 75500 | 250 | 250 | 12 | 12 | Horizontální | 0.74
917 | 18.1853 | 18.1908 | 49.8231 | 49.8289 | 40 | 50 | 50.5 | 43.5 | 85500 | 75500 | 250 | 250 | 12 | 12 | Vertikální | 0.76
918 | 18.1892 | 18.1853 | 49.8206 | 49.8231 | 28 | 40 | 43.5 | 43.5 | 75500 | 85500 | 250 | 250 | 12 | 12 | Vertikální | 0.39
919 | 18.1794 | 18.1908 | 49.825 | 49.8289 | 45 | 50 | 50.5 | 43.5 | 85000 | 75000 | 250 | 250 | 12 | 12 | Horizontální | 0.92
920 | 18.1725 | 18.1794 | 49.8236 | 49.825 | 27 | 45 | 43.5 | 43.5 | 74500 | 84500 | 250 | 250 | 12 | 12 | Vertikální | 0.52
921 | 18.2861 | 18.2711 | 49.7825 | 49.7689 | 26 | 19 | 50.5 | 50.5 | 75750 | 85750 | 250 | 250 | 12 | 12 | Vertikální | 1.86
922 | 18.2697 | 18.2711 | 49.7817 | 49.7689 | 43 | 19 | 50.5 | 43.5 | 75500 | 85500 | 250 | 250 | 12 | 12 | Vertikální | 1.42
923 | 18.2522 | 18.2711 | 49.7761 | 49.7689 | 53 | 19 | 50.5 | 43.5 | 75750 | 85750 | 250 | 250 | 12 | 12 | Vertikální | 1.58
924 | 18.2497 | 18.2522 | 49.7722 | 49.7761 | 43 | 53 | 43.5 | 43.5 | 84750 | 74750 | 250 | 250 | 12 | 12 | Vertikální | 0.47
925 | 18.5647 | 18.5503 | 49.8592 | 49.8572 | 32 | 54 | 50.5 | 43.5 | 75750 | 85750 | 250 | 250 | 12 | 12 | Vertikální | 1.06
926 | 18.2336 | 18.2347 | 49.7878 | 49.7858 | 41 | 20 | 43.5 | 43.5 | 85000 | 75000 | 250 | 250 | 5 | 5 | Horizontální | 0.23
927 | 16.7392 | 16.7333 | 49.0497 | 49.0461 | 13 | 25 | 43.5 | 43.5 | 75750 | 85750 | 250 | 250 | 12 | 12 | Vertikální | 0.58
928 | 17.3986 | 17.4042 | 49.3083 | 49.2992 | 30 | 40 | 50.5 | 50.5 | 75750 | 85750 | 250 | 250 | 8 | 8 | Vertikální | 1.1
929 | 15.3006 | 15.2792 | 49.9625 | 49.9583 | 33 | 34 | 50.5 | 43.5 | 75750 | 85750 | 250 | 250 | 10 | 10 | Vertikální | 1.6
930 | 16.9722 | 16.97 | 49.9783 | 49.9686 | 46 | 40 | 43.5 | 43.5 | 75750 | 85750 | 250 | 250 | 12 | 12 | Vertikální | 1.09
931 | 16.9897 | 16.97 | 49.9594 | 49.9686 | 33 | 40 | 50.5 | 43.5 | 75250 | 85250 | 250 | 250 | 12 | 12 | Vertikální | 1.74
932 | 16.9808 | 16.985 | 49.9589 | 49.9669 | 44 | 44 | 50.5 | 43.5 | 85500 | 75500 | 250 | 250 | 11 | 11 | Vertikální | 0.94
933 | 16.9761 | 16.9808 | 49.9533 | 49.9589 | 40 | 44 | 43.5 | 43.5 | 75500 | 85500 | 250 | 250 | 12 | 12 | Vertikální | 0.7
934 | 16.7633 | 16.7678 | 49.9625 | 49.9625 | 30 | 10 | 43.5 | 43.5 | 75750 | 85750 | 250 | 250 | 5 | 5 | Vertikální | 0.32
935 | 16.8892 | 16.8778 | 49.9756 | 49.9794 | 28 | 5 | 43.5 | 43.5 | 75750 | 85750 | 250 | 250 | 12 | 12 | Vertikální | 0.92
936 | 15.8697 | 15.8753 | 49.2233 | 49.2097 | 20 | 20 | 50.5 | 43.5 | 85500 | 75500 | 250 | 250 | 12 | 12 | Vertikální | 1.57
937 | 15.8836 | 15.8836 | 49.2136 | 49.2225 | 18 | 25 | 43.5 | 50.5 | 75000 | 85000 | 250 | 250 | 12 | 12 | Vertikální | 0.99
938 | 16.0883 | 16.0917 | 50.0986 | 50.0969 | 25 | 5 | 43.5 | 43.5 | 75750 | 85750 | 250 | 250 | 5 | 5 | Vertikální | 0.3
939 | 16.0514 | 16.0442 | 50.2861 | 50.2858 | 30 | 5 | 43.5 | 43.5 | 75750 | 85750 | 250 | 250 | 5 | 5 | Vertikální | 0.51
940 | 14.4314 | 14.4408 | 50.0694 | 50.0647 | 13 | 12 | 45 | 45 | 83375 | 73375 | 500 | 500 | 7 | 7 | Horizontální | 0.85
941 | 14.4981 | 14.4461 | 50.0581 | 50.0564 | 30 | 15 | 52 | 52 | 72000 | 82000 | 1250 | 1250 | 30 | 30 | Vertikální | 3.71
942 | 14.3917 | 14.4006 | 50.1006 | 50.1008 | 9 | 9 | 43 | 43 | 74375 | 74375 | 500 | 500 | 5 | 5 | Vertikální | 0.63
943 | 14.3592 | 14.3531 | 50.0978 | 50.0969 | 9 | 9 | 43 | 43 | 74875 | 74875 | 500 | 500 | 5 | 5 | Vertikální | 0.45
944 | 14.5375 | 14.5386 | 50.0717 | 50.0714 | 9 | 9 | 43 | 43 | 74375 | 74375 | 500 | 500 | 5 | 5 | Vertikální | 0.09
945 | 14.5386 | 14.5406 | 50.0714 | 50.0708 | 9 | 9 | 43 | 43 | 74875 | 74875 | 500 | 500 | 5 | 5 | Vertikální | 0.15
946 | 14.5406 | 14.5419 | 50.0708 | 50.07 | 9 | 9 | 43 | 43 | 75375 | 75375 | 500 | 500 | 5 | 5 | Vertikální | 0.14
947 | 14.5419 | 14.55 | 50.07 | 50.0658 | 9 | 9 | 43 | 43 | 74375 | 74375 | 500 | 500 | 5 | 5 | Vertikální | 0.74
948 | 14.55 | 14.555 | 50.0658 | 50.0619 | 9 | 9 | 43 | 43 | 74375 | 74375 | 500 | 500 | 5 | 5 | Vertikální | 0.56
949 | 14.555 | 14.5569 | 50.0619 | 50.0606 | 9 | 9 | 43 | 43 | 73875 | 73875 | 500 | 500 | 5 | 5 | Vertikální | 0.21
950 | 14.5569 | 14.5592 | 50.0606 | 50.0592 | 9 | 9 | 43 | 43 | 74375 | 74375 | 500 | 500 | 5 | 5 | Vertikální | 0.22
951 | 14.5592 | 14.5619 | 50.0592 | 50.0572 | 9 | 9 | 43 | 43 | 73875 | 73875 | 500 | 500 | 5 | 5 | Vertikální | 0.29
952 | 14.5619 | 14.5631 | 50.0572 | 50.055 | 9 | 9 | 43 | 43 | 75375 | 75375 | 500 | 500 | 5 | 5 | Vertikální | 0.26
953 | 14.5633 | 14.5669 | 50.0553 | 50.0519 | 9 | 9 | 43 | 43 | 74375 | 74375 | 500 | 500 | 5 | 5 | Vertikální | 0.45
954 | 14.5669 | 14.5739 | 50.0519 | 50.0444 | 9 | 53 | 43 | 43 | 73875 | 73875 | 500 | 500 | 5 | 5 | Vertikální | 0.97
955 | 14.5739 | 14.5892 | 50.0444 | 50.0386 | 53 | 9 | 43 | 43 | 75375 | 75375 | 500 | 500 | 5 | 5 | Vertikální | 1.27
956 | 14.4533 | 14.4522 | 50.0478 | 50.0478 | 9 | 9 | 43 | 43 | 75375 | 75375 | 500 | 500 | 5 | 5 | Vertikální | 0.08
957 | 14.4522 | 14.4622 | 50.0478 | 50.0433 | 9 | 9 | 43 | 43 | 74375 | 74375 | 500 | 500 | 5 | 5 | Vertikální | 0.87
958 | 14.4622 | 14.4622 | 50.0433 | 50.0439 | 9 | 9 | 43 | 43 | 74375 | 74375 | 500 | 500 | 5 | 5 | Vertikální | 0.06
959 | 14.5753 | 14.5592 | 50.0456 | 50.0456 | 29 | 22 | 43.8 | 43.8 | 71250 | 81250 | 250 | 250 | 15 | 15 | Vertikální | 1.15
960 | 14.4072 | 14.4047 | 50.1292 | 50.1339 | 31 | 29 | 43.8 | 43.8 | 71500 | 81500 | 250 | 250 | 10 | 10 | Vertikální | 0.55
961 | 13.6167 | 13.5778 | 50.3872 | 50.37 | 28 | 45 | 51 | 51 | 81250 | 71250 | 250 | 250 | 17 | 17 | Vertikální | 3.36
962 | 14.4556 | 14.4581 | 50.0292 | 50.0272 | 9 | 9 | 43 | 43 | 74375 | 74375 | 500 | 500 | 5 | 5 | Vertikální | 0.28
963 | 14.4581 | 14.4614 | 50.0272 | 50.0228 | 9 | 9 | 43 | 43 | 74875 | 74875 | 500 | 500 | 5 | 5 | Vertikální | 0.55
964 | 14.4614 | 14.4625 | 50.0228 | 50.0214 | 9 | 9 | 43 | 43 | 75375 | 75375 | 500 | 500 | 5 | 5 | Vertikální | 0.17
965 | 14.4625 | 14.4678 | 50.0214 | 50.0181 | 9 | 9 | 43 | 43 | 73875 | 73875 | 500 | 500 | 5 | 5 | Vertikální | 0.53
966 | 14.4678 | 14.4683 | 50.0181 | 50.0169 | 9 | 9 | 43 | 43 | 74375 | 74375 | 500 | 500 | 5 | 5 | Vertikální | 0.13
967 | 14.4683 | 14.4686 | 50.0169 | 50.0167 | 9 | 9 | 43 | 43 | 72875 | 72875 | 500 | 500 | 5 | 5 | Vertikální | 0.04
968 | 14.5758 | 14.5753 | 50.1086 | 50.1086 | 9 | 6 | 43 | 43 | 74375 | 74375 | 500 | 500 | 5 | 5 | Vertikální | 0.04
969 | 14.5753 | 14.575 | 50.1086 | 50.1089 | 6 | 6 | 43 | 43 | 75375 | 75375 | 500 | 500 | 5 | 5 | Vertikální | 0.04
970 | 14.575 | 14.5753 | 50.1089 | 50.1094 | 9 | 9 | 43 | 43 | 74375 | 74375 | 500 | 500 | 5 | 5 | Vertikální | 0.06
971 | 14.5753 | 14.5875 | 50.1094 | 50.1106 | 9 | 9 | 43 | 43 | 74375 | 74375 | 500 | 500 | 5 | 5 | Vertikální | 0.88
972 | 14.5875 | 14.5883 | 50.1106 | 50.1108 | 9 | 9 | 43 | 43 | 74375 | 74375 | 500 | 500 | 5 | 5 | Vertikální | 0.07
973 | 14.5883 | 14.5953 | 50.1108 | 50.1125 | 9 | 9 | 43 | 43 | 75375 | 75375 | 500 | 500 | 5 | 5 | Vertikální | 0.53
974 | 14.5953 | 14.5978 | 50.1125 | 50.1128 | 9 | 9 | 43 | 43 | 74375 | 74375 | 500 | 500 | 5 | 5 | Vertikální | 0.18
975 | 14.5925 | 14.5961 | 50.08 | 50.0811 | 9 | 9 | 43 | 43 | 74375 | 74375 | 500 | 500 | 5 | 5 | Vertikální | 0.29
976 | 14.5961 | 14.5978 | 50.0811 | 50.0814 | 9 | 9 | 43 | 43 | 74375 | 74375 | 500 | 500 | 5 | 5 | Vertikální | 0.12
977 | 14.5978 | 14.6044 | 50.0814 | 50.0806 | 9 | 9 | 43 | 43 | 74875 | 74875 | 500 | 500 | 5 | 5 | Vertikální | 0.48
978 | 14.6044 | 14.6133 | 50.0806 | 50.0811 | 9 | 9 | 43 | 43 | 75375 | 75375 | 500 | 500 | 5 | 5 | Vertikální | 0.64
979 | 14.6133 | 14.6164 | 50.0811 | 50.0811 | 9 | 9 | 43 | 43 | 74375 | 74375 | 500 | 500 | 5 | 5 | Vertikální | 0.22
980 | 14.6164 | 14.6172 | 50.0811 | 50.0811 | 9 | 9 | 43 | 43 | 74375 | 74375 | 500 | 500 | 5 | 5 | Vertikální | 0.06
981 | 14.6172 | 14.6203 | 50.0811 | 50.0806 | 9 | 9 | 43 | 43 | 75375 | 75375 | 500 | 500 | 5 | 5 | Vertikální | 0.23
982 | 14.6203 | 14.6256 | 50.0806 | 50.08 | 9 | 9 | 43 | 43 | 74375 | 74375 | 500 | 500 | 5 | 5 | Vertikální | 0.38
983 | 14.6264 | 14.6419 | 50.0803 | 50.0792 | 9 | 9 | 43 | 43 | 75375 | 75375 | 500 | 500 | 5 | 5 | Vertikální | 1.12
984 | 14.6419 | 14.6475 | 50.0792 | 50.0786 | 9 | 9 | 43 | 43 | 74375 | 74375 | 500 | 500 | 5 | 5 | Vertikální | 0.4
985 | 14.5317 | 14.5314 | 50.1047 | 50.1103 | 9 | 9 | 43 | 43 | 74375 | 74375 | 500 | 500 | 5 | 5 | Vertikální | 0.62
986 | 18.5639 | 18.5586 | 49.8506 | 49.8481 | 45 | 15 | 42 | 42 | 74375 | 74375 | 500 | 500 | 5 | 5 | Vertikální | 0.47
987 | 18.5522 | 18.5519 | 49.8675 | 49.87 | 32 | 26 | 42 | 42 | 71875 | 71875 | 500 | 500 | 1 | 1 | Horizontální | 0.28
988 | 15.0578 | 15.0417 | 50.7867 | 50.7819 | 39 | 26 | 43.8 | 51 | 81250 | 71250 | 250 | 250 | 12 | 12 | Vertikální | 1.25
989 | 13.5469 | 13.5778 | 50.3686 | 50.37 | 18 | 45 | 43.8 | 51 | 81750 | 71750 | 250 | 250 | 17 | 17 | Vertikální | 2.19
990 | 14.2214 | 14.1994 | 50.7706 | 50.7742 | 43 | 33 | 51 | 43.8 | 72250 | 82250 | 250 | 250 | 10 | 10 | Vertikální | 1.59
991 | 18.5639 | 18.5592 | 49.8506 | 49.8483 | 45 | 15 | 42 | 42 | 74875 | 74875 | 500 | 500 | 5 | 5 | Horizontální | 0.42
992 | 18.5528 | 18.5581 | 49.8483 | 49.8486 | 33 | 21 | 42 | 42 | 72875 | 72875 | 500 | 500 | 3 | 3 | Horizontální | 0.38
993 | 18.5522 | 18.5511 | 49.8675 | 49.87 | 32 | 25 | 42 | 42 | 72375 | 72375 | 500 | 500 | -3 | -3 | Horizontální | 0.29
994 | 18.5636 | 18.5733 | 49.8589 | 49.8631 | 30 | 4 | 42 | 42 | 71875 | 71875 | 500 | 500 | 5 | 5 | Vertikální | 0.84
995 | 18.5486 | 18.5522 | 49.8569 | 49.8675 | 60 | 32 | 51 | 45.5 | 84500 | 74500 | 1250 | 1250 | 0 | 0 | Vertikální | 1.2
996 | 15.0417 | 15.0422 | 50.7819 | 50.7822 | 28 | 40 | 43.8 | 43.8 | 71500 | 81500 | 250 | 250 | -5 | -5 | Horizontální | 0.05
997 | 14.06 | 14.0642 | 50.6244 | 50.6242 | 10 | 10 | 43 | 43 | 74375 | 74375 | 500 | 500 | 5 | 5 | Vertikální | 0.3
998 | 15.9828 | 15.9872 | 50.075 | 50.0667 | 22 | 20 | 43 | 43 | 75375 | 75375 | 500 | 500 | 5 | 5 | Vertikální | 0.98
999 | 15.9828 | 15.9622 | 50.075 | 50.075 | 23 | 23 | 43 | 43 | 74375 | 74375 | 500 | 500 | 5 | 5 | Vertikální | 1.47
1000 | 15.9872 | 15.9814 | 50.0667 | 50.0692 | 22 | 9 | 43 | 43 | 74000 | 74000 | 500 | 500 | 5 | 5 | Vertikální | 0.5
1001 | 14.9111 | 14.9181 | 50.4128 | 50.4111 | 31 | 22 | 43.8 | 43.8 | 72250 | 82250 | 250 | 250 | 11 | 11 | Horizontální | 0.53
1002 | 15.1506 | 15.1894 | 50.725 | 50.7314 | 32 | 49 | 51 | 51 | 81750 | 71750 | 250 | 250 | 10 | 10 | Vertikální | 2.83
1003 | 15.1894 | 15.1597 | 50.7314 | 50.7292 | 48 | 23 | 43.8 | 51 | 71500 | 81500 | 250 | 250 | 10 | 10 | Vertikální | 2.11
1004 | 14.4558 | 14.46 | 50.0431 | 50.0431 | 23 | 44.5 | 43.5 | 43.5 | 83000 | 73000 | 250 | 250 | 3 | 3 | Vertikální | 0.3
1005 | 13.9725 | 13.9775 | 49.9156 | 49.9017 | 20 | 50 | 43.5 | 43.5 | 83500 | 73500 | 250 | 250 | 12 | 12 | Vertikální | 1.58
1006 | 14.4478 | 14.46 | 50.0372 | 50.0431 | 28.1 | 45 | 43.5 | 43.5 | 83500 | 73500 | 250 | 250 | 12 | 12 | Vertikální | 1.09
1007 | 13.5169 | 18.5225 | 49.7956 | 49.7817 | 50 | 40 | 50 | 50 | 72125 | 82125 | 2000 | 2000 | 8 | 8 | Vertikální | 359.28
1008 | 18.5944 | 18.6067 | 49.7653 | 49.7653 | 20 | 20 | 42 | 42 | 73875 | 73875 | 500 | 500 | 4 | 4 | Vertikální | 0.88
1009 | 18.7906 | 18.4322 | 49.7906 | 49.7783 | 50 | 50 | 42 | 42 | 71750 | 71750 | 500 | 500 | 4 | 4 | Vertikální | 25.76
1010 | 18.4106 | 18.4131 | 49.7906 | 49.8011 | 40 | 40 | 42 | 42 | 74375 | 74375 | 500 | 500 | 4 | 4 | Vertikální | 1.19
1011 | 18.2731 | 18.2711 | 49.8089 | 49.8269 | 50 | 50 | 50 | 50 | 73000 | 73000 | 2000 | 2000 | 8 | 8 | Vertikální | 2.01
1012 | 14.5014 | 14.49 | 50.0917 | 50.0894 | 40 | 15 | 43 | 43 | 74375 | 74375 | 500 | 500 | 0 | 0 | Vertikální | 0.85
1013 | 14.5156 | 14.5189 | 50.1517 | 50.1558 | 65 | 20 | 52 | 52 | 84500 | 74500 | 1250 | 1250 | -7 | -7 | Vertikální | 0.52
1014 | 14.085 | 14.0628 | 49.9533 | 49.9661 | 26.2 | 33.5 | 50.5 | 43.5 | 83500 | 73500 | 250 | 250 | 12 | 12 | Vertikální | 2.13
1015 | 14.5631 | 14.5619 | 50.1208 | 50.1064 | 25.5 | 38.5 | 43.5 | 43.5 | 83500 | 73500 | 250 | 250 | 12 | 12 | Vertikální | 1.61
1016 | 14.4025 | 14.3942 | 50.0686 | 50.0644 | 28 | 14 | 43.8 | 43.8 | 72000 | 82000 | 250 | 250 | 10 | 10 | Vertikální | 0.75
1017 | 13.0839 | 13.0411 | 49.7103 | 49.7019 | 38 | 23 | 51 | 51 | 81500 | 71500 | 250 | 250 | 15 | 15 | Vertikální | 3.21
1018 | 14.0167 | 13.9825 | 50.6636 | 50.6636 | 12 | 36 | 51 | 51 | 71250 | 81250 | 250 | 250 | 7 | 7 | Vertikální | 2.41
1019 | 14.0653 | 14.0722 | 50.655 | 50.6706 | 28 | 31 | 43.8 | 51 | 72000 | 82000 | 250 | 250 | 10 | 10 | Vertikální | 1.8
1020 | 14.0653 | 14.0353 | 50.655 | 50.6592 | 28 | 27 | 51 | 43.8 | 71750 | 81750 | 250 | 250 | 10 | 10 | Vertikální | 2.16
1021 | 14.0653 | 14.0642 | 50.655 | 50.6642 | 28 | 18 | 43.8 | 43.8 | 71500 | 81500 | 250 | 250 | 10 | 10 | Vertikální | 1.02
1022 | 14.0953 | 14.0764 | 50.6689 | 50.6644 | 42 | 34 | 43.8 | 43.8 | 71250 | 81250 | 250 | 250 | 17 | 17 | Vertikální | 1.42
1023 | 14.0953 | 14.1067 | 50.6689 | 50.6797 | 44 | 33 | 43.8 | 43.8 | 71500 | 81500 | 250 | 250 | 17 | 17 | Vertikální | 1.45
1024 | 14.0953 | 14.1022 | 50.6689 | 50.675 | 43 | 40 | 43.8 | 43.8 | 71750 | 81750 | 28 | 28 | 10 | 10 | Vertikální | 0.84
1025 | 13.86 | 13.8989 | 50.6797 | 50.6517 | 31 | 17 | 51 | 51 | 71250 | 81250 | 250 | 250 | 15 | 15 | Vertikální | 4.15
1026 | 14.4522 | 14.445 | 50.0103 | 50.0194 | 35 | 35 | 51 | 51 | 72000 | 82000 | 1250 | 1250 | 10 | 10 | Vertikální | 1.14
1027 | 14.0425 | 14.0319 | 50.5656 | 50.5694 | 10 | 11 | 43 | 43 | 74375 | 74375 | 500 | 500 | 5 | 5 | Vertikální | 0.86
1028 | 15.1903 | 15.1883 | 50.0239 | 50.0311 | 51 | 27 | 46.5 | 46.5 | 81500 | 71500 | 250 | 250 | 10 | 10 | Vertikální | 0.81
1029 | 14.1458 | 14.1481 | 50.6642 | 50.6628 | 7 | 9 | 43 | 43 | 74375 | 74375 | 500 | 500 | 5 | 5 | Vertikální | 0.22
1030 | 14.06 | 14.0642 | 50.6244 | 50.6242 | 10 | 8 | 43 | 43 | 74375 | 74375 | 500 | 500 | 5 | 5 | Vertikální | 0.3
1031 | 13.9978 | 14.0097 | 50.1886 | 50.2003 | 10 | 12 | 43 | 43 | 75375 | 75375 | 500 | 500 | 5 | 5 | Vertikální | 1.55
1032 | 14.0825 | 14.0844 | 50.2283 | 50.2261 | 24 | 10 | 38 | 38 | 72375 | 72375 | 500 | 500 | 5 | 5 | Vertikální | 0.28
1033 | 14.0947 | 14.085 | 50.2292 | 50.2322 | 24 | 12 | 43 | 43 | 74375 | 74375 | 500 | 500 | 5 | 5 | Vertikální | 0.77
1034 | 13.9856 | 13.9997 | 50.2917 | 50.2867 | 8 | 13 | 43 | 43 | 74000 | 74000 | 500 | 500 | 5 | 5 | Vertikální | 1.15
1035 | 14.0947 | 14.1056 | 50.2292 | 50.2264 | 24 | 10 | 43 | 43 | 74375 | 74375 | 500 | 500 | 5 | 5 | Vertikální | 0.83
1036 | 14.2572 | 14.2386 | 50.2753 | 50.2808 | 14 | 8 | 43 | 43 | 74375 | 74375 | 500 | 500 | 5 | 5 | Vertikální | 1.46
1037 | 14.0822 | 14.0736 | 50.2281 | 50.2297 | 24 | 10 | 45 | 45 | 74000 | 84000 | 500 | 500 | -3 | -3 | Vertikální | 0.64
1038 | 14.0747 | 14.0714 | 50.2219 | 50.2164 | 24 | 10 | 43 | 43 | 72875 | 72875 | 500 | 500 | 5 | 5 | Vertikální | 0.66
1039 | 17.0783 | 17.0753 | 48.8436 | 48.8447 | 13 | 9 | 43 | 43 | 74375 | 74375 | 500 | 500 | 5 | 5 | Vertikální | 0.26
1040 | 18.5544 | 18.5581 | 49.8497 | 49.8508 | 20 | 36 | 43 | 43 | 73375 | 73375 | 500 | 500 | -10 | -10 | Vertikální | 0.29
1041 | 18.5581 | 18.5567 | 49.8508 | 49.8494 | 36 | 28 | 43 | 43 | 74375 | 74375 | 500 | 500 | -5 | -5 | Vertikální | 0.18
1042 | 18.5608 | 18.5611 | 49.8514 | 49.8481 | 27 | 28 | 43 | 43 | 71875 | 71875 | 500 | 500 | -5 | -5 | Horizontální | 0.37
1043 | 18.5561 | 18.5447 | 49.8636 | 49.8544 | 40 | 40 | 43 | 43 | 73875 | 73875 | 500 | 500 | 5 | 5 | Horizontální | 1.31
1044 | 18.5581 | 18.5519 | 49.8508 | 49.8497 | 36 | 28 | 43 | 43 | 72375 | 72375 | 500 | 500 | -5 | -5 | Horizontální | 0.46
1045 | 14.4919 | 14.4961 | 50.0458 | 50.0589 | 33 | 44.5 | 50.5 | 43.5 | 83500 | 73500 | 250 | 250 | 12 | 12 | Vertikální | 1.48
1046 | 17.4025 | 17.3947 | 49.3042 | 49.3103 | 16 | 20 | 43 | 43 | 71375 | 71375 | 500 | 500 | 5 | 5 | Vertikální | 0.88
1047 | 14.1258 | 14.1214 | 50.6686 | 50.6728 | 9 | 10 | 43 | 43 | 74375 | 74375 | 500 | 500 | 5 | 5 | Vertikální | 0.56
1048 | 13.82 | 13.8214 | 50.6203 | 50.6236 | 45 | 15 | 43 | 43 | 74375 | 74375 | 500 | 500 | 23 | 23 | Vertikální | 0.38
1049 | 14.3356 | 14.3264 | 48.8258 | 48.8219 | 12 | 31 | 50 | 50 | 71875 | 71875 | 500 | 500 | 5 | 5 | Vertikální | 0.8
1050 | 13.3244 | 13.3475 | 49.7953 | 49.7697 | 21 | 38 | 51 | 51 | 81500 | 71500 | 250 | 250 | 15 | 15 | Vertikální | 3.29
1051 | 14.4719 | 14.4761 | 48.9714 | 48.9667 | 42 | 30 | 43.8 | 43.8 | 82500 | 72500 | 250 | 250 | 11 | 11 | Vertikální | 0.61
1052 | 12.8647 | 12.8508 | 50.2375 | 50.2361 | 36 | 32 | 50 | 50 | 82000 | 72000 | 500 | 500 | -2 | -2 | Vertikální | 1
1053 | 12.8644 | 12.8819 | 50.2361 | 50.2275 | 28 | 14 | 50 | 50 | 82000 | 72000 | 500 | 500 | -2 | -2 | Vertikální | 1.57
1054 | 12.8647 | 12.8672 | 50.2375 | 50.2378 | 36 | 25 | 45.5 | 45.5 | 85000 | 75000 | 1250 | 1250 | -11 | -11 | Horizontální | 0.18
1055 | 12.7428 | 12.7411 | 50.3194 | 50.3289 | 38 | 21 | 51 | 45 | 71250 | 81250 | 250 | 250 | 3 | 3 | Vertikální | 1.06
1056 | 12.8647 | 12.8511 | 50.2375 | 50.2375 | 36 | 25 | 52 | 52 | 83500 | 73500 | 250 | 250 | -5 | -5 | Vertikální | 0.97
1057 | 12.7269 | 12.7428 | 50.3197 | 50.3194 | 10 | 32 | 50 | 50 | 82000 | 72000 | 1500 | 1500 | 1 | 1 | Vertikální | 1.12
1058 | 12.8339 | 12.8322 | 50.2414 | 50.2422 | 42 | 26 | 43 | 43 | 74375 | 74375 | 500 | 500 | -6 | -6 | Vertikální | 0.15
1059 | 12.8508 | 12.8503 | 50.2361 | 50.2381 | 35 | 36 | 43 | 43 | 72375 | 72375 | 500 | 500 | -11 | -11 | Vertikální | 0.22
1060 | 12.8647 | 12.8639 | 50.2375 | 50.2372 | 36 | 36 | 43 | 43 | 75375 | 75375 | 500 | 500 | -21 | -21 | Vertikální | 0.07
1061 | 16.065 | 16.0558 | 48.8414 | 48.8464 | 25 | 15 | 43 | 43 | 74375 | 74375 | 500 | 500 | 5 | 5 | Vertikální | 0.87
1062 | 17.0897 | 17.0933 | 48.9183 | 48.9172 | 15 | 15 | 43 | 43 | 71875 | 71875 | 500 | 500 | 5 | 5 | Vertikální | 0.29
1063 | 17.0897 | 17.0908 | 48.9183 | 48.9167 | 15 | 15 | 43 | 43 | 72375 | 72375 | 500 | 500 | 5 | 5 | Vertikální | 0.2
1064 | 16.61 | 16.6053 | 49.195 | 49.1933 | 30 | 20 | 42 | 42 | 71875 | 71875 | 500 | 500 | 5 | 5 | Vertikální | 0.39
1065 | 14.3719 | 14.3753 | 50.105 | 50.0939 | 15 | 15 | 42 | 42 | 74375 | 74375 | 500 | 500 | 5 | 5 | Vertikální | 1.26
1066 | 18.5503 | 18.5458 | 49.9058 | 49.9108 | 2 | 8 | 42 | 42 | 72375 | 72375 | 500 | 500 | 5 | 5 | Vertikální | 0.64
1067 | 18.5403 | 18.5503 | 49.9033 | 49.9058 | 12 | 2 | 42 | 42 | 71875 | 71875 | 500 | 500 | 5 | 5 | Vertikální | 0.77
1068 | 18.5372 | 18.5403 | 49.8906 | 49.9033 | 17 | 12 | 42 | 42 | 71375 | 71375 | 500 | 500 | 5 | 5 | Vertikální | 1.44
1069 | 18.5639 | 18.5628 | 49.8506 | 49.8492 | 45 | 14 | 42 | 42 | 71875 | 71875 | 500 | 500 | -3 | -3 | Horizontální | 0.17
1070 | 18.5567 | 18.5575 | 49.8458 | 49.8481 | 33 | 15 | 42 | 42 | 71375 | 71375 | 500 | 500 | -2 | -2 | Horizontální | 0.25
1071 | 13.3425 | 13.3353 | 49.7375 | 49.7236 | 35 | 10 | 50 | 50 | 84375 | 74375 | 500 | 500 | 0 | 0 | Vertikální | 1.63
1072 | 16.0117 | 16.0192 | 49.3506 | 49.3531 | 18 | 20 | 43 | 50 | 74375 | 84375 | 500 | 500 | 5 | 5 | Vertikální | 0.61
1073 | 16.2239 | 16.2067 | 50.1167 | 50.1222 | 10 | 80 | 43 | 43 | 75750 | 83500 | 125 | 125 | 9 | 9 | Vertikální | 1.37
1074 | 16.5708 | 16.5728 | 49.5561 | 49.5581 | 13 | 80 | 43 | 43 | 73500 | 83500 | 250 | 250 | 9 | 9 | Vertikální | 0.26
1075 | 15.9822 | 15.9778 | 50.0747 | 50.0683 | 20 | 14 | 51 | 51 | 74375 | 84375 | 500 | 500 | -1 | -1 | Vertikální | 0.78
1076 | 14.9111 | 14.9019 | 50.4128 | 50.4111 | 31 | 18 | 43.8 | 43.8 | 72500 | 82500 | 250 | 250 | 13 | 13 | Horizontální | 0.68
1077 | 14.9111 | 14.91 | 50.4128 | 50.4186 | 31 | 28 | 43.8 | 43.8 | 72750 | 82750 | 250 | 250 | 13 | 13 | Horizontální | 0.65
1078 | 14.5175 | 14.555 | 50.7439 | 50.7583 | 33 | 41 | 51 | 51 | 81250 | 71250 | 250 | 250 | 12 | 12 | Vertikální | 3.09
1079 | 17.1233 | 17.15 | 49.4672 | 49.4708 | 39 | 20 | 51 | 43.8 | 71250 | 81250 | 250 | 250 | 15 | 15 | Vertikální | 1.97
1080 | 18.5486 | 18.5447 | 49.8569 | 49.8544 | 60 | 43 | 42 | 42 | 71375 | 71375 | 500 | 500 | 0 | 0 | Horizontální | 0.39
1081 | 14.5361 | 14.5639 | 50.0303 | 50.0322 | 22 | 20 | 50 | 50 | 73375 | 73375 | 500 | 500 | 5 | 5 | Vertikální | 2
1082 | 14.3356 | 14.3156 | 48.8258 | 48.8103 | 12 | 19 | 50 | 50 | 72875 | 82875 | 750 | 750 | 0 | 0 | Vertikální | 2.27
1083 | 14.06 | 14.0642 | 50.6244 | 50.6242 | 14 | 9 | 43 | 43 | 74375 | 74375 | 500 | 500 | 5 | 5 | Vertikální | 0.3
1084 | 13.9811 | 13.9775 | 49.9078 | 49.9017 | 18 | 55 | 45.5 | 45.5 | 74500 | 84500 | 1250 | 1250 | -1 | -3 | Vertikální | 0.73
1085 | 13.7236 | 13.6989 | 50.1053 | 50.0844 | 35 | 73 | 50.5 | 50.5 | 83500 | 73500 | 250 | 250 | 15 | 15 | Vertikální | 2.91
1086 | 16.8778 | 16.8772 | 49.2083 | 49.205 | 8 | 11 | 42 | 42 | 73875 | 73875 | 500 | 500 | 5 | 5 | Horizontální | 0.37
1087 | 18.5522 | 18.5511 | 49.8675 | 49.8692 | 32 | 10 | 42 | 42 | 72875 | 72875 | 500 | 500 | -5 | -5 | Horizontální | 0.2
1088 | 15.5128 | 15.5225 | 50.485 | 50.4811 | 30 | 18 | 42 | 42 | 74375 | 74375 | 500 | 500 | 5 | 5 | Vertikální | 0.81
1089 | 14.5075 | 14.54 | 50.1142 | 50.1056 | 31 | 33 | 50.5 | 50.5 | 71250 | 81250 | 250 | 250 | 12 | 12 | Vertikální | 2.51
1090 | 14.4606 | 14.4581 | 50.0947 | 50.1036 | 20 | 80 | 50.5 | 43.5 | 71250 | 81250 | 250 | 250 | 6 | 6 | Vertikální | 1
1091 | 14.6303 | 14.6017 | 50.1033 | 50.1128 | 22 | 37 | 50.5 | 50.5 | 75250 | 85250 | 250 | 250 | 14 | 14 | Vertikální | 2.29
1092 | 14.5511 | 14.5103 | 50.13 | 50.1319 | 14 | 40 | 50.5 | 50.5 | 85750 | 75750 | 250 | 250 | 17 | 17 | Vertikální | 2.92
1093 | 14.5978 | 14.6139 | 50.0811 | 50.0903 | 40 | 18 | 50.5 | 43.5 | 71250 | 81250 | 250 | 250 | 11 | 11 | Vertikální | 1.54
1094 | 15.5086 | 15.5103 | 50.6047 | 50.6069 | 20 | 20 | 43.5 | 43.5 | 75750 | 85750 | 250 | 250 | 5 | 5 | Vertikální | 0.27
1095 | 16.1467 | 16.1567 | 49.9606 | 49.9514 | 85 | 25 | 50.5 | 43.5 | 75500 | 85500 | 250 | 250 | 12 | 12 | Vertikální | 1.24
1096 | 15.6139 | 15.6161 | 50.6136 | 50.6183 | 20 | 25 | 43.5 | 43.5 | 75750 | 85750 | 250 | 250 | 5 | 5 | Vertikální | 0.55
1097 | 18.3642 | 18.3625 | 49.8997 | 49.8931 | 25 | 41 | 43.5 | 43.5 | 85500 | 75500 | 250 | 250 | 12 | 12 | Vertikální | 0.75
1098 | 18.4508 | 18.4369 | 49.7747 | 49.7775 | 36 | 28 | 50.5 | 43.5 | 75750 | 85750 | 250 | 250 | 12 | 12 | Vertikální | 1.04
1099 | 18.4478 | 18.4369 | 49.7806 | 49.7775 | 26 | 28 | 50.5 | 43.5 | 75500 | 85500 | 250 | 250 | 12 | 12 | Vertikální | 0.85
1100 | 18.5589 | 18.5422 | 49.8633 | 49.8622 | 22 | 33 | 50.5 | 43.5 | 75250 | 85250 | 250 | 250 | 12 | 12 | Vertikální | 1.2
1101 | 17.8917 | 17.8956 | 49.9261 | 49.9308 | 40 | 50 | 43.5 | 43.5 | 85750 | 75750 | 250 | 250 | 12 | 12 | Vertikální | 0.59
1102 | 17.3106 | 17.2983 | 49.5858 | 49.5825 | 23 | 27 | 50.5 | 43.5 | 85500 | 75500 | 250 | 250 | 12 | 12 | Vertikální | 0.96
1103 | 18.3536 | 18.3528 | 49.9081 | 49.9017 | 38 | 39 | 43.5 | 43.5 | 75750 | 85750 | 250 | 250 | 12 | 12 | Horizontální | 0.71
1104 | 18.5839 | 18.5656 | 49.8436 | 49.8506 | 50 | 42 | 50.5 | 43.5 | 85500 | 75500 | 250 | 250 | 12 | 12 | Vertikální | 1.52
1105 | 18.4322 | 18.4369 | 49.7825 | 49.7775 | 45 | 28 | 43.5 | 43.5 | 75500 | 85500 | 250 | 250 | 12 | 12 | Vertikální | 0.65
1106 | 18.405 | 18.4122 | 49.7975 | 49.7911 | 40 | 46 | 50.5 | 43.5 | 75250 | 85250 | 250 | 250 | 12 | 12 | Vertikální | 0.88
1107 | 17.295 | 17.2936 | 49.7153 | 49.7253 | 30 | 42 | 50.5 | 43.5 | 75750 | 85750 | 250 | 250 | 12 | 12 | Vertikální | 1.12
1108 | 14.5028 | 14.5011 | 50.1086 | 50.1181 | 40 | 25 | 43.5 | 43.5 | 75000 | 85000 | 250 | 250 | 12 | 12 | Horizontální | 1.06
1109 | 18.5503 | 18.5422 | 49.8572 | 49.8575 | 54 | 25 | 43.5 | 50.5 | 85500 | 75500 | 250 | 250 | 10 | 10 | Vertikální | 0.58
1110 | 17.0781 | 17.0692 | 49.6922 | 49.6931 | 30 | 50 | 43.5 | 43.5 | 75750 | 85750 | 250 | 250 | 12 | 12 | Vertikální | 0.65
1111 | 17.8956 | 17.9103 | 49.9308 | 49.9392 | 50 | 25 | 50.5 | 50.5 | 75750 | 85750 | 250 | 250 | 10 | 10 | Vertikální | 1.4
1112 | 17.8956 | 17.8978 | 49.9308 | 49.9431 | 50 | 45 | 50.5 | 50.5 | 75500 | 85500 | 250 | 250 | 10 | 10 | Vertikální | 1.37
1113 | 14.5297 | 14.5011 | 50.1022 | 50.1181 | 20 | 25 | 50.5 | 50.5 | 75000 | 85000 | 250 | 250 | 17 | 17 | Vertikální | 2.69
1114 | 14.4025 | 14.4031 | 50.0714 | 50.0717 | 25 | 35 | 43.5 | 43.5 | 75500 | 85500 | 250 | 250 | -5 | -5 | Vertikální | 0.05
1115 | 14.5669 | 14.5281 | 50.0244 | 50.0319 | 4 | 60 | 50.5 | 50.5 | 75750 | 85750 | 250 | 250 | 17 | 17 | Vertikální | 2.9
1116 | 18.2333 | 18.2494 | 49.7947 | 49.7958 | 45 | 50 | 50.5 | 43.5 | 75500 | 85500 | 250 | 250 | 12 | 12 | Vertikální | 1.16
1117 | 17.6464 | 17.6689 | 49.2428 | 49.2408 | 28 | 26 | 50.5 | 50.5 | 75750 | 85750 | 250 | 250 | 10 | 12 | Vertikální | 1.65
1118 | 17.7017 | 17.715 | 49.2253 | 49.2344 | 31 | 40 | 50.5 | 43.5 | 75750 | 85750 | 250 | 250 | 12 | 12 | Vertikální | 1.41
1119 | 17.6614 | 17.6678 | 49.2342 | 49.2283 | 42 | 35 | 50.5 | 43.5 | 75500 | 85500 | 250 | 250 | 12 | 12 | Vertikální | 0.8
1120 | 17.6356 | 17.6622 | 49.2172 | 49.225 | 46 | 30 | 50.5 | 50.5 | 75250 | 85250 | 250 | 250 | 12 | 12 | Vertikální | 2.12
1121 | 17.6772 | 17.6836 | 49.2408 | 49.2319 | 21 | 38 | 50.5 | 43.5 | 85750 | 75750 | 250 | 250 | 12 | 12 | Vertikální | 1.09
1122 | 17.7203 | 17.715 | 49.2228 | 49.2344 | 22 | 40 | 50.5 | 43.5 | 75500 | 85500 | 250 | 250 | 12 | 12 | Vertikální | 1.35
1123 | 17.6564 | 17.6678 | 49.2272 | 49.2283 | 28 | 35 | 50.5 | 43.5 | 75750 | 85750 | 250 | 250 | 12 | 12 | Vertikální | 0.84
1124 | 17.6672 | 17.6678 | 49.2264 | 49.2283 | 14 | 35 | 43.5 | 43.5 | 75750 | 85750 | 250 | 250 | 5 | 12 | Horizontální | 0.22
1125 | 17.6419 | 17.6356 | 49.2206 | 49.2172 | 37 | 46 | 43.5 | 43.5 | 85500 | 75500 | 250 | 250 | 12 | 12 | Horizontální | 0.59
1126 | 17.6919 | 17.6836 | 49.2261 | 49.2319 | 30 | 38 | 50.5 | 43.5 | 85750 | 75750 | 250 | 250 | 12 | 12 | Vertikální | 0.89
1127 | 17.6525 | 17.6356 | 49.2206 | 49.2172 | 27 | 46 | 50.5 | 43.5 | 85750 | 75750 | 250 | 250 | 12 | 12 | Vertikální | 1.29
1128 | 17.3022 | 17.2936 | 49.7322 | 49.7253 | 18 | 42 | 50.5 | 43.5 | 75750 | 85750 | 250 | 250 | 12 | 12 | Vertikální | 0.99
1129 | 17.3283 | 17.3236 | 49.5506 | 49.5417 | 41 | 40 | 50.5 | 43.5 | 75750 | 85750 | 250 | 250 | 12 | 12 | Vertikální | 1.04
1130 | 18.5672 | 18.5606 | 49.7489 | 49.7431 | 51 | 48 | 50.5 | 43.5 | 75750 | 85750 | 250 | 250 | 10 | 10 | Vertikální | 0.81
1131 | 18.4381 | 18.4369 | 49.7858 | 49.7775 | 40 | 28 | 50.5 | 43.5 | 75750 | 85750 | 250 | 250 | 12 | 12 | Vertikální | 0.93
1132 | 18.4314 | 18.4381 | 49.7875 | 49.7858 | 42 | 40 | 43.5 | 43.5 | 85750 | 75750 | 250 | 250 | 12 | 12 | Vertikální | 0.51
1133 | 18.4389 | 18.4322 | 49.7744 | 49.7825 | 23 | 45 | 50.5 | 43.5 | 85000 | 75000 | 250 | 250 | 12 | 12 | Vertikální | 1.02
1134 | 18.4244 | 18.4322 | 49.7833 | 49.7825 | 25 | 45 | 43.5 | 43.5 | 85000 | 75000 | 250 | 250 | 12 | 12 | Vertikální | 0.57
1135 | 18.5628 | 18.5503 | 49.8675 | 49.8572 | 42 | 54 | 50.5 | 43.5 | 75500 | 85500 | 250 | 250 | 12 | 12 | Vertikální | 1.45
1136 | 18.5494 | 18.5494 | 49.8631 | 49.8719 | 42 | 28 | 50.5 | 43.5 | 75000 | 85000 | 250 | 250 | 12 | 12 | Vertikální | 0.99
1137 | 18.5583 | 18.5503 | 49.8561 | 49.8572 | 31 | 54 | 43.5 | 43.5 | 75000 | 85000 | 250 | 250 | 12 | 12 | Vertikální | 0.59
1138 | 18.5389 | 18.5503 | 49.8686 | 49.8572 | 44 | 54 | 50.5 | 43.5 | 75750 | 85750 | 250 | 250 | 12 | 12 | Vertikální | 1.51
1139 | 17.2539 | 17.2386 | 49.5933 | 49.5903 | 27 | 42 | 50.5 | 43.5 | 84750 | 74750 | 250 | 250 | 12 | 12 | Vertikální | 1.15
1140 | 17.2708 | 17.2775 | 49.6008 | 49.5928 | 28 | 40 | 43.5 | 50.5 | 85500 | 75500 | 250 | 250 | 12 | 12 | Vertikální | 1.02
1141 | 17.2189 | 17.2214 | 49.5781 | 49.5692 | 40 | 47 | 50.5 | 43.5 | 75750 | 85750 | 250 | 250 | 12 | 12 | Vertikální | 1
1142 | 17.2683 | 17.2564 | 49.6131 | 49.61 | 35 | 35 | 50.5 | 43.5 | 75750 | 85750 | 250 | 250 | 12 | 12 | Vertikální | 0.93
1143 | 17.2386 | 17.2319 | 49.5903 | 49.5794 | 42 | 45 | 50.5 | 43.5 | 75500 | 85500 | 250 | 250 | 12 | 12 | Vertikální | 1.3
1144 | 17.2458 | 17.2606 | 49.5797 | 49.5814 | 30 | 36 | 50.5 | 43.5 | 75750 | 85750 | 250 | 250 | 12 | 12 | Vertikální | 1.08
1145 | 17.2828 | 17.2775 | 49.6017 | 49.5928 | 26 | 40 | 43.5 | 50.5 | 85250 | 75250 | 250 | 250 | 12 | 12 | Vertikální | 1.06
1146 | 17.2386 | 17.2386 | 49.5978 | 49.5903 | 22 | 42 | 50.5 | 43.5 | 84750 | 74750 | 250 | 250 | 12 | 12 | Vertikální | 0.83
1147 | 17.2386 | 17.2606 | 49.5839 | 49.5814 | 25 | 36 | 50.5 | 50.5 | 75250 | 85250 | 250 | 250 | 12 | 12 | Vertikální | 1.61
1148 | 17.2531 | 17.2606 | 49.5853 | 49.5814 | 28 | 36 | 43.5 | 43.5 | 75000 | 85000 | 250 | 250 | 12 | 12 | Horizontální | 0.69
1149 | 17.2997 | 17.3028 | 49.5731 | 49.5872 | 23 | 55 | 50.5 | 50.5 | 75750 | 85750 | 250 | 250 | 12 | 12 | Vertikální | 1.59
1150 | 17.2606 | 17.2775 | 49.5814 | 49.5928 | 36 | 40 | 50.5 | 50.5 | 85250 | 75250 | 250 | 250 | 12 | 12 | Vertikální | 1.76
1151 | 17.26 | 17.2606 | 49.5889 | 49.5814 | 22 | 36 | 50.5 | 43.5 | 75500 | 85500 | 250 | 250 | 12 | 12 | Horizontální | 0.83
1152 | 17.3028 | 17.2775 | 49.5872 | 49.5928 | 55 | 40 | 50.5 | 50.5 | 85250 | 75250 | 250 | 250 | 12 | 12 | Vertikální | 1.92
1153 | 17.2675 | 17.2606 | 49.5928 | 49.5814 | 20 | 36 | 43.5 | 50.5 | 75750 | 85750 | 250 | 250 | 12 | 12 | Vertikální | 1.36
1154 | 17.2281 | 17.2386 | 49.5928 | 49.5903 | 30 | 42 | 50.5 | 43.5 | 85000 | 75000 | 250 | 250 | 12 | 12 | Vertikální | 0.81
1155 | 17.235 | 17.2386 | 49.5942 | 49.5903 | 27 | 42 | 43.5 | 43.5 | 85500 | 75500 | 250 | 250 | 12 | 12 | Horizontální | 0.5
1156 | 17.2967 | 17.3028 | 49.6017 | 49.5872 | 27 | 55 | 50.5 | 50.5 | 75750 | 85750 | 250 | 250 | 12 | 12 | Vertikální | 1.66
1157 | 17.1408 | 17.1219 | 49.7697 | 49.7672 | 38 | 30 | 50.5 | 43.5 | 75750 | 85750 | 250 | 250 | 12 | 12 | Vertikální | 1.38
1158 | 17.1164 | 17.1219 | 49.7722 | 49.7672 | 30 | 30 | 43.5 | 43.5 | 75750 | 85750 | 250 | 250 | 12 | 12 | Vertikální | 0.68
1159 | 17.9172 | 17.9289 | 49.9439 | 49.9433 | 38 | 33 | 43.5 | 50.5 | 85250 | 75250 | 250 | 250 | 10 | 10 | Vertikální | 0.84
1160 | 17.8842 | 17.8956 | 49.9333 | 49.9308 | 39 | 50 | 50.5 | 43.5 | 85750 | 75750 | 250 | 250 | 10 | 10 | Vertikální | 0.86
1161 | 17.8608 | 17.8714 | 49.9692 | 49.9611 | 31 | 40 | 50.5 | 43.5 | 75750 | 85750 | 250 | 250 | 12 | 12 | Vertikální | 1.17
1162 | 17.9097 | 17.9003 | 49.9428 | 49.9408 | 40 | 30 | 50.5 | 43.5 | 75250 | 85250 | 250 | 250 | 10 | 10 | Vertikální | 0.71
1163 | 18.4306 | 18.43 | 49.8764 | 49.8733 | 41 | 38 | 43.5 | 43.5 | 85500 | 75500 | 250 | 250 | 5 | 5 | Vertikální | 0.34
1164 | 18.4397 | 18.4244 | 49.8778 | 49.8678 | 42 | 40 | 50.5 | 50.5 | 85750 | 75750 | 250 | 250 | 12 | 12 | Vertikální | 1.56
1165 | 18.4419 | 18.4397 | 49.8756 | 49.8778 | 42 | 42 | 43.5 | 43.5 | 75750 | 85750 | 250 | 250 | 10 | 10 | Vertikální | 0.29
1166 | 18.2603 | 18.2494 | 49.7972 | 49.7958 | 18 | 50 | 50.5 | 43.5 | 75750 | 85750 | 250 | 250 | 12 | 12 | Horizontální | 0.79
1167 | 18.2425 | 18.2494 | 49.7914 | 49.7958 | 47 | 50 | 43.5 | 43.5 | 75750 | 85750 | 250 | 250 | 12 | 12 | Vertikální | 0.7
1168 | 18.2603 | 18.2494 | 49.79 | 49.7958 | 39 | 50 | 50.5 | 43.5 | 75750 | 85750 | 250 | 250 | 12 | 12 | Vertikální | 1.01
1169 | 18.2375 | 18.2333 | 49.7936 | 49.7947 | 22 | 45 | 43.5 | 43.5 | 85250 | 75250 | 250 | 250 | 10 | 10 | Horizontální | 0.32
1170 | 18.2394 | 18.2494 | 49.8075 | 49.7958 | 53 | 50 | 50.5 | 43.5 | 75750 | 85750 | 250 | 250 | 12 | 12 | Vertikální | 1.48
1171 | 18.3122 | 18.3106 | 49.8611 | 49.8458 | 37 | 50 | 50.5 | 50.5 | 75750 | 85750 | 250 | 250 | 12 | 12 | Vertikální | 1.7
1172 | 18.2564 | 18.2494 | 49.7853 | 49.7958 | 43 | 50 | 50.5 | 43.5 | 75500 | 85500 | 250 | 250 | 12 | 12 | Vertikální | 1.27
1173 | 18.245 | 18.2494 | 49.8031 | 49.7958 | 42 | 50 | 50.5 | 43.5 | 75500 | 85500 | 250 | 250 | 12 | 12 | Horizontální | 0.86
1174 | 18.2528 | 18.2606 | 49.8306 | 49.8281 | 36 | 40 | 43.5 | 43.5 | 85250 | 75250 | 250 | 250 | 12 | 12 | Vertikální | 0.62
1175 | 18.26 | 18.2606 | 49.8311 | 49.8281 | 29 | 40 | 43.5 | 43.5 | 85500 | 75500 | 250 | 250 | 12 | 12 | Horizontální | 0.34
1176 | 18.2514 | 18.2564 | 49.7883 | 49.7853 | 28 | 43 | 43.5 | 43.5 | 85000 | 75000 | 250 | 250 | 12 | 12 | Vertikální | 0.49
1177 | 18.2322 | 18.2333 | 49.7922 | 49.7947 | 42 | 45 | 43.5 | 43.5 | 85750 | 75750 | 250 | 250 | 10 | 10 | Vertikální | 0.29
1178 | 18.2197 | 18.2236 | 49.7789 | 49.7778 | 30 | 42 | 43.5 | 43.5 | 75750 | 85750 | 250 | 250 | 12 | 12 | Vertikální | 0.31
1179 | 18.2706 | 18.2603 | 49.7864 | 49.79 | 43 | 39 | 50.5 | 43.5 | 85750 | 75750 | 250 | 250 | 12 | 12 | Vertikální | 0.84
1180 | 18.2892 | 18.3106 | 49.8383 | 49.8458 | 40 | 50 | 50.5 | 50.5 | 75750 | 85750 | 250 | 250 | 12 | 12 | Vertikální | 1.75
1181 | 18.2569 | 18.2606 | 49.8256 | 49.8281 | 20 | 40 | 43.5 | 43.5 | 85500 | 75500 | 250 | 250 | 12 | 12 | Vertikální | 0.38
1182 | 18.1758 | 18.1908 | 49.8281 | 49.8289 | 26 | 50 | 50.5 | 43.5 | 75250 | 85250 | 250 | 250 | 12 | 12 | Vertikální | 1.08
1183 | 18.2539 | 18.2606 | 49.8339 | 49.8281 | 27 | 40 | 50.5 | 43.5 | 85750 | 75750 | 250 | 250 | 12 | 12 | Vertikální | 0.81
1184 | 18.2247 | 18.2333 | 49.7911 | 49.7947 | 30 | 45 | 50.5 | 43.5 | 85500 | 75500 | 250 | 250 | 12 | 12 | Vertikální | 0.74
1185 | 18.2661 | 18.2606 | 49.8272 | 49.8281 | 23 | 40 | 43.5 | 43.5 | 85500 | 75500 | 250 | 250 | 12 | 12 | Vertikální | 0.41
1186 | 18.2339 | 18.2394 | 49.8114 | 49.8075 | 28 | 53 | 43.5 | 43.5 | 85750 | 75750 | 250 | 250 | 12 | 12 | Vertikální | 0.59
1187 | 18.5467 | 18.5606 | 49.74 | 49.7431 | 21 | 48 | 50.5 | 43.5 | 75750 | 85750 | 250 | 250 | 12 | 12 | Vertikální | 1.05
1188 | 18.4553 | 18.4508 | 49.7786 | 49.7747 | 31 | 36 | 43.5 | 43.5 | 85500 | 75500 | 250 | 250 | 12 | 12 | Vertikální | 0.54
1189 | 18.4006 | 18.405 | 49.7947 | 49.7975 | 29 | 40 | 43.5 | 43.5 | 85750 | 75750 | 250 | 250 | 12 | 12 | Vertikální | 0.44
1190 | 17.9044 | 17.9003 | 49.9386 | 49.9408 | 18 | 30 | 43.5 | 43.5 | 75750 | 85750 | 250 | 250 | 10 | 10 | Vertikální | 0.39
1191 | 18.2636 | 18.2606 | 49.8217 | 49.8281 | 19 | 40 | 50.5 | 43.5 | 85750 | 75750 | 250 | 250 | 10 | 10 | Vertikální | 0.74
1192 | 18.1758 | 18.1908 | 49.8314 | 49.8289 | 25 | 50 | 50.5 | 50.5 | 84500 | 74500 | 250 | 250 | 10 | 10 | Vertikální | 1.11
1193 | 17.2486 | 17.2519 | 49.5956 | 49.5956 | 25 | 25 | 43.5 | 43.5 | 85750 | 75750 | 250 | 250 | 5 | 5 | Horizontální | 0.24
1194 | 15.0478 | 15.0567 | 50.7614 | 50.7656 | 13 | 23 | 43 | 43 | 72875 | 72875 | 500 | 500 | 5 | 5 | Vertikální | 0.78
1195 | 13.365 | 13.36 | 49.7389 | 49.7444 | 41.2 | 44.1 | 43.5 | 43.5 | 83500 | 73500 | 250 | 250 | 12 | 12 | Vertikální | 0.71
1196 | 18.2664 | 18.2631 | 49.7831 | 49.7861 | 30 | 30 | 42 | 42 | 84375 | 74375 | 500 | 500 | 4 | 4 | Vertikální | 0.42
1197 | 18.3553 | 18.3497 | 49.6867 | 49.6931 | 30 | 30 | 42 | 42 | 74375 | 74375 | 500 | 500 | 4 | 4 | Vertikální | 0.81
1198 | 14.7111 | 14.7067 | 50.1194 | 50.1203 | 10 | 23 | 46 | 46 | 71250 | 81250 | 250 | 250 | 13 | 13 | Vertikální | 0.33
1199 | 17.7022 | 17.6942 | 49.2258 | 49.2175 | 14 | 15 | 51 | 51 | 84500 | 74500 | 1250 | 1250 | -13 | -11 | Vertikální | 1.1
1200 | 18.0911 | 18.0936 | 49.8653 | 49.8644 | 8 | 25 | 42 | 42 | 74375 | 74375 | 500 | 500 | 5 | 5 | Vertikální | 0.2
1201 | 15.9208 | 15.9419 | 50.5631 | 50.5717 | 39 | 53 | 50.5 | 43.5 | 73500 | 83500 | 250 | 250 | 12 | 12 | Vertikální | 1.77
1202 | 14.3533 | 14.3642 | 49.98 | 49.9581 | 21 | 7 | 50 | 50 | 74375 | 74375 | 500 | 500 | 5 | 5 | Vertikální | 2.56
1203 | 14.4364 | 14.4364 | 50.085 | 50.0858 | 11 | 25 | 43.8 | 43.8 | 81250 | 71250 | 250 | 250 | -2 | -2 | Horizontální | 0.09
1204 | 14.1258 | 14.1475 | 50.1661 | 50.1492 | 50 | 27 | 51 | 43.8 | 71750 | 81750 | 250 | 250 | 17 | 17 | Vertikální | 2.43
1205 | 14.0306 | 14.0356 | 50.6769 | 50.6847 | 45 | 32 | 43.8 | 43.8 | 71250 | 81250 | 250 | 250 | 10 | 10 | Vertikální | 0.93
1206 | 14.2214 | 14.2292 | 50.7706 | 50.7703 | 43 | 46 | 43.8 | 43.8 | 71500 | 81500 | 250 | 250 | 5 | 5 | Vertikální | 0.55
1207 | 16.5544 | 16.5608 | 49.1783 | 49.1717 | 43 | 24 | 43.8 | 43.8 | 71500 | 81500 | 250 | 250 | 12 | 12 | Vertikální | 0.87
1208 | 13.4272 | 13.4161 | 49.6897 | 49.6836 | 30 | 40 | 43.8 | 43.8 | 81250 | 71250 | 250 | 250 | 10 | 10 | Vertikální | 1.05
1209 | 16.4817 | 16.4542 | 49.7589 | 49.7628 | 35 | 9 | 50 | 43 | 84375 | 74375 | 500 | 500 | 7 | 7 | Vertikální | 2.02
1210 | 16.4817 | 16.4675 | 49.7589 | 49.7536 | 35 | 13 | 43 | 43 | 75375 | 75375 | 500 | 500 | 5 | 5 | Vertikální | 1.17
1211 | 16.6786 | 16.6519 | 49.4881 | 49.49 | 10.5 | 28 | 50.5 | 43.5 | 73500 | 83500 | 250 | 250 | 12 | 12 | Vertikální | 1.94
1212 | 15.9419 | 15.9642 | 50.5717 | 50.5722 | 35 | 66 | 43.5 | 50.5 | 83500 | 73500 | 250 | 250 | 12 | 12 | Vertikální | 1.57
1213 | 14.1258 | 14.1131 | 50.1661 | 50.1411 | 50 | 24 | 51 | 51 | 71500 | 81500 | 250 | 250 | 16 | 16 | Vertikální | 2.92
1214 | 14.1303 | 14.1486 | 50.5347 | 50.5381 | 20 | 46 | 43.8 | 51 | 71250 | 81250 | 250 | 250 | 13 | 13 | Vertikální | 1.35
1215 | 16.5544 | 16.5678 | 49.1783 | 49.1706 | 44 | 28 | 43.8 | 43.8 | 71750 | 81750 | 250 | 250 | 15 | 15 | Vertikální | 1.3
1216 | 13.4278 | 13.4161 | 49.7008 | 49.6836 | 13 | 40 | 43.8 | 51 | 81500 | 71500 | 250 | 250 | 10 | 10 | Vertikální | 2.09
1217 | 15.0711 | 15.0692 | 50.76 | 50.7517 | 35 | 26 | 42 | 42 | 71875 | 71875 | 500 | 500 | 5 | 5 | Vertikální | 0.94
1218 | 15.0478 | 15.0553 | 50.7806 | 50.7814 | 35 | 26 | 42 | 42 | 71875 | 71875 | 500 | 500 | 5 | 5 | Vertikální | 0.54
1219 | 13.7772 | 13.77 | 50.5575 | 50.5483 | 34 | 22 | 40 | 40 | 74000 | 74000 | 500 | 500 | 5 | 5 | Horizontální | 1.14
1220 | 13.7772 | 13.7881 | 50.5575 | 50.5531 | 34 | 40 | 52 | 52 | 75375 | 75375 | 500 | 500 | 5 | 5 | Horizontální | 0.91
1221 | 18.5486 | 18.5528 | 49.8569 | 49.8519 | 60 | 12 | 42 | 42 | 71375 | 71375 | 500 | 500 | 5 | 5 | Vertikální | 0.63
1222 | 18.5394 | 18.5361 | 49.8569 | 49.8594 | 28 | 15 | 42 | 42 | 71375 | 71375 | 500 | 500 | 2 | 2 | Horizontální | 0.37
1223 | 18.5528 | 18.5567 | 49.8483 | 49.8475 | 33 | 13 | 42 | 42 | 71875 | 71875 | 500 | 500 | 0 | 0 | Horizontální | 0.29
1224 | 13.7881 | 13.7839 | 50.5531 | 50.5536 | 40 | 32 | 40 | 40 | 73875 | 73875 | 500 | 500 | 2 | 2 | Horizontální | 0.3
1225 | 13.7881 | 13.7781 | 50.5531 | 50.5419 | 40 | 40 | 40 | 40 | 74000 | 74000 | 500 | 500 | 5 | 5 | Horizontální | 1.42
1226 | 14.4353 | 14.4342 | 50.0917 | 50.0897 | 25 | 32.4 | 43.5 | 43.5 | 81250 | 71250 | 250 | 250 | 5 | 5 | Horizontální | 0.23
1227 | 14.4319 | 14.4317 | 50.0906 | 50.0919 | 25 | 27 | 43.5 | 43.5 | 71250 | 81250 | 250 | 250 | 2 | 2 | Horizontální | 0.16
1228 | 17.0897 | 17.0911 | 48.9183 | 48.9172 | 15 | 13 | 43 | 43 | 72875 | 72875 | 500 | 500 | 5 | 5 | Vertikální | 0.16
1229 | 14.8272 | 14.8347 | 50.2853 | 50.2981 | 29 | 30 | 43.5 | 50.5 | 73500 | 83500 | 250 | 250 | 12 | 12 | Vertikální | 1.52
1230 | 13.7225 | 13.7122 | 50.1058 | 50.1086 | 34 | 15 | 43 | 43 | 72375 | 72375 | 500 | 500 | 2 | 2 | Horizontální | 0.8
1231 | 15.0436 | 15.0319 | 50.7333 | 50.7344 | 12 | 9 | 50 | 50 | 71875 | 71875 | 500 | 500 | 5 | 5 | Vertikální | 0.83
1232 | 13.7358 | 13.7294 | 50.1028 | 50.1097 | 29 | 20 | 43 | 43 | 74875 | 74875 | 500 | 500 | 4 | 4 | Vertikální | 0.9
1233 | 13.73 | 13.7439 | 50.1097 | 50.1031 | 21 | 21 | 50 | 45 | 75375 | 75375 | 500 | 500 | 3 | 2 | Vertikální | 1.24
1234 | 13.7181 | 13.7106 | 50.1061 | 50.1089 | 33 | 20 | 45 | 45 | 74875 | 74875 | 500 | 500 | 2 | 1 | Vertikální | 0.62
1235 | 13.7303 | 13.7225 | 50.1089 | 50.1058 | 25 | 33 | 50 | 50 | 74875 | 74875 | 500 | 500 | 2 | 2 | Horizontální | 0.65
1236 | 14.4131 | 14.4136 | 50.1186 | 50.1253 | 11.5 | 27.5 | 43.5 | 43.5 | 73000 | 83000 | 250 | 250 | 12 | 12 | Vertikální | 0.74
1237 | 13.6147 | 13.6164 | 50.6017 | 50.6039 | 75 | 50 | 38 | 38 | 72875 | 72875 | 500 | 500 | 2 | 2 | Vertikální | 0.27
1238 | 13.6147 | 13.6169 | 50.6003 | 50.6103 | 75 | 75 | 38 | 38 | 75375 | 75375 | 500 | 500 | 3 | 3 | Vertikální | 1.12
1239 | 18.5583 | 18.5556 | 49.8572 | 49.8561 | 23 | 12 | 42 | 42 | 73375 | 73375 | 500 | 500 | -2 | -2 | Horizontální | 0.23
1240 | 18.5564 | 18.5586 | 49.8703 | 49.8681 | 32 | 6 | 42 | 42 | 73375 | 73375 | 500 | 500 | 0 | 0 | Horizontální | 0.29
1241 | 18.5522 | 18.5564 | 49.8675 | 49.8703 | 32 | 32 | 42 | 42 | 73875 | 73875 | 500 | 500 | -2 | -2 | Horizontální | 0.43
1242 | 14.5292 | 14.5289 | 50.0303 | 50.0653 | 65 | 9 | 51 | 51 | 82000 | 72000 | 250 | 250 | 17 | 17 | Vertikální | 3.89
1243 | 14.4428 | 14.4428 | 50.0844 | 50.0808 | 50 | 17 | 43.8 | 43.8 | 72250 | 82250 | 250 | 250 | 9 | 9 | Horizontální | 0.4
1244 | 15.0361 | 15.0578 | 50.1783 | 50.1789 | 48 | 28 | 51 | 51 | 71500 | 81500 | 250 | 250 | 6 | 6 | Vertikální | 1.54
1245 | 15.0361 | 15.0556 | 50.1783 | 50.2017 | 46 | 34 | 51 | 51 | 71250 | 81250 | 250 | 250 | 11 | 11 | Vertikální | 2.94
1246 | 14.9111 | 14.9172 | 50.4128 | 50.4247 | 32 | 46 | 43.8 | 51 | 71750 | 81750 | 250 | 250 | 13 | 13 | Vertikální | 1.4
1247 | 14.4761 | 14.4944 | 48.9667 | 48.9744 | 40 | 25 | 43.8 | 51 | 71500 | 81500 | 250 | 250 | 14 | 14 | Vertikální | 1.59
1248 | 14.0489 | 14.0419 | 50.6731 | 50.6606 | 22 | 46 | 43.8 | 43.8 | 71250 | 81250 | 250 | 250 | 17 | 17 | Vertikální | 1.47
1249 | 14.5358 | 14.5619 | 50.0664 | 50.0578 | 47 | 12 | 51 | 51 | 72000 | 82000 | 250 | 250 | 9 | 9 | Vertikální | 2.1
1250 | 13.3508 | 13.3514 | 49.7236 | 49.7256 | 13 | 35 | 43.8 | 43.8 | 81250 | 71250 | 250 | 250 | 0 | 0 | Vertikální | 0.22
1251 | 14.4761 | 14.4869 | 48.9667 | 48.9611 | 41 | 25 | 43.8 | 43.8 | 71750 | 81750 | 250 | 250 | 16 | 16 | Vertikální | 1
1252 | 18.5581 | 18.5558 | 49.8508 | 49.8553 | 36 | 28 | 43 | 43 | 75375 | 75375 | 500 | 500 | 0 | 0 | Horizontální | 0.52
1253 | 13.7292 | 13.7275 | 50.1097 | 50.095 | 21 | 23 | 50 | 50 | 72375 | 72375 | 500 | 500 | 4 | 4 | Vertikální | 1.64
1254 | 13.7181 | 13.715 | 50.1061 | 50.1064 | 30 | 16 | 45 | 45 | 71875 | 71875 | 500 | 500 | 1 | 1 | Vertikální | 0.22
1255 | 14.5908 | 14.5942 | 50.0633 | 50.0625 | 14 | 21 | 43.8 | 43.8 | 71250 | 81250 | 250 | 250 | 5 | 5 | Vertikální | 0.26
1256 | 16.8778 | 16.8814 | 49.2083 | 49.2086 | 7 | 22 | 42 | 42 | 75375 | 75375 | 500 | 500 | 5 | 5 | Horizontální | 0.26
1257 | 14.9364 | 14.9258 | 50.4328 | 50.4342 | 42.5 | 21 | 43.5 | 43.5 | 83500 | 73500 | 250 | 250 | 12 | 12 | Vertikální | 0.76
1258 | 14.375 | 14.3453 | 50.0836 | 50.0889 | 21 | 42 | 50.5 | 50.5 | 75250 | 85250 | 250 | 250 | 9 | 9 | Vertikální | 2.2
1259 | 14.3717 | 14.3792 | 50.1306 | 50.1311 | 20 | 25 | 43.5 | 43.5 | 71550 | 81500 | 250 | 250 | 0 | 0 | Vertikální | 0.54
1260 | 17.2111 | 17.2047 | 49.1425 | 49.1592 | 23 | 30 | 50.5 | 50.5 | 75750 | 85750 | 250 | 250 | 12 | 12 | Vertikální | 1.91
1261 | 17.3944 | 17.4042 | 49.2986 | 49.2992 | 20 | 40 | 43.5 | 43.5 | 75375 | 85375 | 500 | 500 | 11 | 11 | Vertikální | 0.71
1262 | 14.2783 | 14.2847 | 50.0636 | 50.0517 | 25 | 52 | 50.5 | 43.5 | 75000 | 85000 | 250 | 250 | 7 | 7 | Vertikální | 1.4
1263 | 14.3075 | 14.2847 | 50.0339 | 50.0517 | 50 | 52 | 50.5 | 50.5 | 73500 | 83500 | 250 | 250 | 13 | 13 | Vertikální | 2.56
1264 | 14.3956 | 14.4339 | 50.06 | 50.0631 | 21 | 75 | 50.5 | 50.5 | 74500 | 84500 | 250 | 250 | 17 | 17 | Vertikální | 2.76
1265 | 14.4031 | 14.4297 | 50.0692 | 50.0744 | 25 | 40 | 50.5 | 50.5 | 75250 | 85250 | 250 | 250 | 9 | 9 | Vertikální | 1.99
1266 | 14.5456 | 14.5161 | 50.0108 | 50.0036 | 39 | 29 | 50.5 | 50.5 | 71500 | 81500 | 250 | 250 | 12 | 12 | Vertikální | 2.25
1267 | 14.5386 | 14.5528 | 50.0308 | 50.0425 | 40 | 35 | 50.5 | 43.5 | 73750 | 83750 | 250 | 250 | 10 | 10 | Vertikální | 1.64
1268 | 14.4483 | 14.44 | 50.0478 | 50.0494 | 25 | 75 | 43.5 | 43.5 | 72000 | 82000 | 250 | 250 | 0 | 0 | Vertikální | 0.62
1269 | 14.4217 | 14.4014 | 50.0594 | 50.0528 | 25 | 51 | 50.5 | 43.5 | 71500 | 81500 | 250 | 250 | 12 | 12 | Vertikální | 1.63
1270 | 14.4578 | 14.4575 | 50.0511 | 50.0489 | 30 | 35 | 43.5 | 43.5 | 74500 | 84500 | 250 | 250 | 0 | 0 | Vertikální | 0.25
1271 | 14.4472 | 14.4444 | 50.0819 | 50.085 | 25 | 45 | 43.5 | 43.5 | 72750 | 82750 | 250 | 250 | 0 | 0 | Vertikální | 0.39
1272 | 14.4469 | 14.4444 | 50.0861 | 50.085 | 31 | 45 | 43.5 | 43.5 | 74500 | 84500 | 250 | 250 | 0 | 0 | Vertikální | 0.22
1273 | 14.4411 | 14.4339 | 50.0728 | 50.0631 | 23 | 75 | 50.5 | 43.5 | 75000 | 85000 | 250 | 250 | 4 | 4 | Vertikální | 1.2
1274 | 14.4492 | 14.4508 | 50.0797 | 50.0825 | 28 | 35 | 43.5 | 43.5 | 73750 | 83750 | 250 | 250 | 0 | 0 | Vertikální | 0.33
1275 | 14.4464 | 14.4339 | 50.0725 | 50.0631 | 25 | 75 | 50.5 | 43.5 | 74500 | 84500 | 250 | 250 | 7 | 7 | Vertikální | 1.38
1276 | 14.4361 | 14.4339 | 50.0686 | 50.0631 | 27 | 75 | 43.5 | 43.5 | 74000 | 84000 | 250 | 250 | 5 | 5 | Vertikální | 0.64
1277 | 14.4769 | 14.4581 | 50.1067 | 50.1036 | 28 | 80 | 50.5 | 43.5 | 72000 | 82000 | 250 | 250 | 6 | 6 | Vertikální | 1.39
1278 | 17.715 | 17.6836 | 49.2344 | 49.2319 | 40 | 38 | 50.5 | 50.5 | 75250 | 85250 | 250 | 250 | 12 | 12 | Vertikální | 2.3
1279 | 18.1983 | 18.195 | 49.9822 | 49.9794 | 8 | 5 | 43.5 | 43.5 | 71250 | 81250 | 250 | 250 | 12 | 12 | Vertikální | 0.39
1280 | 14.4936 | 14.4972 | 49.8975 | 49.8981 | 17 | 5 | 43.5 | 43.5 | 73750 | 83750 | 250 | 250 | 12 | 12 | Vertikální | 0.27
1281 | 18.555 | 18.5503 | 49.8592 | 49.8572 | 30 | 54 | 43.5 | 43.5 | 75250 | 85250 | 250 | 250 | 12 | 12 | Vertikální | 0.4
1282 | 18.4233 | 18.4147 | 49.8011 | 49.8022 | 43 | 25 | 43.5 | 43.5 | 75750 | 85750 | 250 | 250 | 12 | 12 | Vertikální | 0.63
1283 | 14.4997 | 14.5369 | 50.0606 | 50.0667 | 25 | 43 | 50.5 | 50.5 | 71250 | 81250 | 250 | 250 | 17 | 17 | Vertikální | 2.74
1284 | 14.6236 | 14.6153 | 50.1111 | 50.1247 | 33 | 40 | 50.5 | 50.5 | 71250 | 81520 | 250 | 250 | 12 | 12 | Vertikální | 1.63
1285 | 17.5967 | 17.5997 | 49.2047 | 49.2078 | 15 | 23 | 43.5 | 43.5 | 85000 | 75000 | 250 | 250 | 12 | 12 | Vertikální | 0.41
1286 | 16.06 | 16.0444 | 48.8597 | 48.8642 | 29 | 24 | 43.5 | 50.5 | 85500 | 75500 | 250 | 250 | 12 | 12 | Vertikální | 1.24
1287 | 18.0842 | 18.0819 | 49.9522 | 49.9522 | 45 | 8 | 43.5 | 43.5 | 71750 | 81750 | 500 | 500 | 0 | 0 | Vertikální | 0.16
1288 | 18.2747 | 18.2819 | 49.8278 | 49.8314 | 27 | 45 | 43.5 | 43.5 | 72750 | 82750 | 250 | 250 | 12 | 12 | Vertikální | 0.66
1289 | 14.4972 | 14.5156 | 49.9867 | 49.9742 | 35 | 22 | 50.5 | 50.5 | 72000 | 82000 | 250 | 250 | 2 | 2 | Vertikální | 1.91
1290 | 14.4842 | 14.4983 | 50.0728 | 50.0575 | 24 | 70 | 50.5 | 50.5 | 71250 | 81250 | 250 | 250 | 7 | 7 | Vertikální | 1.98
1291 | 14.4539 | 14.4339 | 50.0722 | 50.0631 | 25 | 75 | 50.5 | 50.5 | 71500 | 81500 | 250 | 250 | 6 | 6 | Vertikální | 1.75
1292 | 14.4211 | 14.4381 | 50.1033 | 50.1092 | 25 | 60 | 50.5 | 43.5 | 71250 | 81250 | 250 | 250 | 6 | 6 | Vertikální | 1.37
1293 | 14.5086 | 14.5131 | 50.0397 | 50.0269 | 40 | 60 | 50.5 | 43.5 | 74000 | 84000 | 250 | 250 | 8 | 8 | Vertikální | 1.46
1294 | 14.4178 | 14.4014 | 50.0397 | 50.0528 | 20 | 51 | 50.5 | 50.5 | 73000 | 83000 | 250 | 250 | 6 | 6 | Vertikální | 1.86
1295 | 17.4717 | 17.4767 | 49.2431 | 49.2303 | 23 | 30 | 50.5 | 50.5 | 75750 | 85750 | 250 | 250 | 12 | 12 | Vertikální | 1.47
1296 | 17.9878 | 17.97 | 49.4747 | 49.4775 | 37 | 30 | 50.5 | 43.5 | 85750 | 75750 | 250 | 250 | 5 | 5 | Vertikální | 1.32
1297 | 17.9728 | 17.97 | 49.4683 | 49.4775 | 27 | 30 | 50.5 | 43.5 | 85500 | 75500 | 250 | 250 | 5 | 5 | Vertikální | 1.04
1298 | 17.9789 | 17.97 | 49.4631 | 49.4775 | 15 | 30 | 50.5 | 50.5 | 85250 | 75250 | 250 | 250 | 2 | 2 | Vertikální | 1.73
1299 | 18.1389 | 18.1328 | 49.4672 | 49.4614 | 30 | 35 | 50.5 | 43.5 | 85750 | 75750 | 250 | 250 | 2 | 2 | Vertikální | 0.78
1300 | 14.6092 | 14.6031 | 50.0322 | 50.0303 | 25 | 20 | 43.5 | 43.5 | 73500 | 83500 | 250 | 250 | 4 | 4 | Vertikální | 0.49
1301 | 18.0414 | 18.0264 | 49.4272 | 49.44 | 39 | 45 | 50.5 | 50.5 | 85750 | 75750 | 250 | 250 | 2 | 2 | Vertikální | 1.79
1302 | 17.9878 | 17.9975 | 49.3289 | 49.3358 | 29 | 50 | 50.5 | 43.5 | 85750 | 75750 | 250 | 250 | 2 | 2 | Vertikální | 1.04
1303 | 17.9833 | 17.9975 | 49.3447 | 49.3358 | 61 | 50 | 50.5 | 43.5 | 85750 | 75750 | 250 | 250 | 2 | 2 | Vertikální | 1.42
1304 | 17.9933 | 17.9975 | 49.3431 | 49.3358 | 23 | 50 | 50.5 | 43.5 | 85500 | 75500 | 250 | 250 | 2 | 2 | Vertikální | 0.86
1305 | 17.8083 | 17.8189 | 49.4819 | 49.4803 | 28 | 20 | 50.5 | 43.5 | 85750 | 75750 | 250 | 250 | 2 | 2 | Vertikální | 0.78
1306 | 14.3797 | 14.4014 | 50.0586 | 50.0528 | 20 | 51 | 50.5 | 50.5 | 72750 | 82750 | 250 | 250 | 12 | 12 | Vertikální | 1.68
1307 | 14.565 | 14.5631 | 50.0567 | 50.0486 | 12 | 35 | 43.5 | 43.5 | 75500 | 85500 | 250 | 250 | 6 | 6 | Vertikální | 0.91
1308 | 14.41 | 14.4014 | 50.0656 | 50.0528 | 16 | 51 | 50.5 | 50.5 | 71250 | 81250 | 250 | 250 | 12 | 12 | Vertikální | 1.55
1309 | 14.3419 | 14.3592 | 50.0725 | 50.0603 | 35 | 25 | 50.5 | 50.5 | 71750 | 81750 | 250 | 250 | 12 | 12 | Vertikální | 1.83
1310 | 14.3986 | 14.3806 | 50.0436 | 50.0344 | 10 | 40 | 50.5 | 50.5 | 71750 | 81750 | 250 | 250 | 12 | 12 | Vertikální | 1.64
1311 | 14.3475 | 14.3453 | 50.0853 | 50.0889 | 25 | 42 | 43.5 | 43.5 | 72750 | 82750 | 250 | 250 | 6 | 6 | Vertikální | 0.43
1312 | 14.5506 | 14.5389 | 50.0739 | 50.0844 | 15 | 27 | 50.5 | 43.5 | 73750 | 83750 | 250 | 250 | 12 | 12 | Vertikální | 1.44
1313 | 14.4256 | 14.4297 | 50.0739 | 50.0744 | 25 | 40 | 43.5 | 43.5 | 75500 | 85500 | 250 | 250 | 0 | 0 | Vertikální | 0.3
1314 | 14.4711 | 14.4581 | 50.1 | 50.1036 | 18 | 80 | 50.5 | 43.5 | 73250 | 83250 | 250 | 250 | 12 | 12 | Vertikální | 1.01
1315 | 14.4531 | 14.455 | 50.0942 | 50.0917 | 30 | 30 | 43.5 | 43.5 | 71750 | 81750 | 250 | 250 | 0 | 0 | Vertikální | 0.31
1316 | 14.4458 | 14.4581 | 50.0931 | 50.1036 | 29 | 80 | 43.5 | 50.5 | 73750 | 83750 | 250 | 250 | 12 | 12 | Vertikální | 1.46
1317 | 14.4658 | 14.4697 | 50.0711 | 50.07 | 22 | 35 | 43.5 | 43.5 | 74750 | 84750 | 250 | 250 | 0 | 0 | Vertikální | 0.3
1318 | 14.5017 | 14.4931 | 50.0825 | 50.0853 | 45 | 32 | 43.5 | 43.5 | 75250 | 85250 | 250 | 250 | 7 | 7 | Vertikální | 0.69
1319 | 14.4911 | 14.4931 | 50.0711 | 50.0853 | 38 | 32 | 50.5 | 43.5 | 71500 | 81500 | 250 | 250 | 7 | 7 | Vertikální | 1.58
1320 | 14.5644 | 14.5528 | 50.0383 | 50.0425 | 25 | 35 | 43.5 | 43.5 | 74750 | 84750 | 250 | 250 | 10 | 10 | Vertikální | 0.95
1321 | 14.5078 | 14.4931 | 50.0714 | 50.0853 | 20 | 32 | 50.5 | 50.5 | 75750 | 85750 | 250 | 250 | 2 | 2 | Vertikální | 1.87
1322 | 14.4761 | 14.4575 | 50.0525 | 50.0489 | 40 | 35 | 50.5 | 43.5 | 71500 | 81500 | 250 | 250 | 6 | 6 | Vertikální | 1.39
1323 | 14.505 | 14.4983 | 50.06 | 50.0575 | 15 | 70 | 43.5 | 43.5 | 75000 | 85000 | 250 | 250 | 5 | 5 | Vertikální | 0.55
1324 | 14.4981 | 14.4803 | 50.0408 | 50.0344 | 25 | 35 | 50.5 | 43.5 | 74750 | 84750 | 250 | 250 | 7 | 7 | Vertikální | 1.45
1325 | 14.4239 | 14.4375 | 50.0464 | 50.0508 | 30 | 112 | 43.5 | 43.5 | 73500 | 83500 | 250 | 250 | 11 | 11 | Vertikální | 1.09
1326 | 14.4994 | 14.5131 | 50.02 | 50.0269 | 32 | 60 | 50.5 | 43.5 | 73500 | 83500 | 250 | 250 | 5 | 5 | Vertikální | 1.24
1327 | 14.4919 | 14.4803 | 50.0347 | 50.0344 | 25 | 35 | 43.5 | 43.5 | 75500 | 85500 | 250 | 250 | 9 | 9 | Vertikální | 0.83
1328 | 14.4394 | 14.4211 | 50.0144 | 50.0075 | 25 | 65 | 50.5 | 43.5 | 72000 | 82000 | 250 | 250 | 7 | 7 | Vertikální | 1.52
1329 | 14.4486 | 14.4661 | 50.0608 | 50.0606 | 24 | 18 | 50.5 | 43.5 | 71750 | 81750 | 250 | 250 | 5 | 5 | Vertikální | 1.25
1330 | 14.4672 | 14.4522 | 50.0081 | 50.0175 | 26 | 60 | 50.5 | 43.5 | 73750 | 83750 | 250 | 250 | 7 | 7 | Vertikální | 1.5
1331 | 14.4106 | 14.4178 | 49.9914 | 50.0144 | 25 | 28 | 50.5 | 50.5 | 71500 | 81500 | 250 | 250 | 13 | 13 | Vertikální | 2.61
1332 | 14.4883 | 14.4983 | 50.0494 | 50.0575 | 28 | 70 | 50.5 | 43.5 | 75750 | 85750 | 250 | 250 | 5 | 5 | Vertikální | 1.15
1333 | 14.4972 | 14.5156 | 49.9867 | 49.9742 | 35 | 22 | 50.5 | 50.5 | 75250 | 85250 | 250 | 250 | 3 | 3 | Vertikální | 1.91
1334 | 14.4425 | 14.4286 | 50.0767 | 50.0828 | 25 | 30 | 43.5 | 43.5 | 71250 | 81250 | 250 | 250 | 11 | 11 | Vertikální | 1.2
1335 | 14.5344 | 14.5281 | 50.0353 | 50.0319 | 35 | 60 | 43.5 | 43.5 | 75250 | 85250 | 250 | 250 | 6 | 6 | Vertikální | 0.59
1336 | 14.4672 | 14.4522 | 49.9931 | 50.0175 | 15 | 60 | 50.5 | 50.5 | 71250 | 81250 | 250 | 250 | 14 | 14 | Vertikální | 2.92
1337 | 14.4308 | 14.44 | 50.0414 | 50.0494 | 20 | 75 | 43.5 | 43.5 | 71500 | 81500 | 250 | 250 | 11 | 11 | Vertikální | 1.11
1338 | 14.4203 | 14.4211 | 49.9989 | 50.0075 | 28 | 65 | 43.5 | 43.5 | 73500 | 83500 | 250 | 250 | 10 | 10 | Vertikální | 0.96
1339 | 14.4911 | 14.4803 | 50.0456 | 50.0344 | 25 | 35 | 50.5 | 43.5 | 75750 | 85750 | 250 | 250 | 7 | 7 | Vertikální | 1.46
1340 | 14.4283 | 14.4339 | 50.0592 | 50.0631 | 28 | 75 | 43.5 | 43.5 | 73000 | 83000 | 250 | 250 | 6 | 6 | Vertikální | 0.59
1341 | 14.5281 | 14.505 | 50.1511 | 50.1511 | 26 | 30 | 50.5 | 43.5 | 73000 | 83000 | 250 | 250 | 8 | 8 | Vertikální | 1.64
1342 | 14.4319 | 14.4286 | 50.0781 | 50.0828 | 28 | 30 | 43.5 | 43.5 | 73500 | 83500 | 250 | 250 | 6 | 6 | Vertikální | 0.58
1343 | 14.4336 | 14.4297 | 50.0742 | 50.0744 | 26 | 40 | 43.5 | 43.5 | 74750 | 84750 | 250 | 250 | 0 | 0 | Vertikální | 0.28
1344 | 14.4444 | 14.4339 | 50.0711 | 50.0631 | 22 | 75 | 50.5 | 43.5 | 74000 | 84000 | 250 | 250 | 5 | 5 | Vertikální | 1.17
1345 | 14.4483 | 14.4508 | 50.0872 | 50.0825 | 25 | 35 | 43.5 | 43.5 | 75750 | 85750 | 250 | 250 | 6 | 6 | Vertikální | 0.55
1346 | 14.4636 | 14.4931 | 50.0781 | 50.0853 | 23 | 32 | 50.5 | 50.5 | 71250 | 81250 | 250 | 250 | 11 | 11 | Vertikální | 2.25
1347 | 14.4675 | 14.4706 | 50.1294 | 50.1303 | 40 | 53 | 43.5 | 43.5 | 72250 | 82250 | 250 | 250 | 6 | 6 | Vertikální | 0.24
1348 | 14.4633 | 14.4444 | 50.09 | 50.085 | 18 | 45 | 50.5 | 43.5 | 74000 | 84000 | 250 | 250 | 7 | 7 | Vertikální | 1.46
1349 | 14.4258 | 14.4339 | 50.07 | 50.0631 | 35 | 75 | 43.5 | 43.5 | 72250 | 82250 | 250 | 250 | 10 | 10 | Vertikální | 0.96
1350 | 14.4711 | 14.4661 | 50.0781 | 50.0606 | 22 | 18 | 50.5 | 50.5 | 72500 | 82500 | 250 | 250 | 3 | 3 | Vertikální | 1.98
1351 | 14.5014 | 14.5011 | 50.1039 | 50.1181 | 35 | 25 | 50.5 | 50.5 | 71750 | 81750 | 250 | 250 | 12 | 12 | Vertikální | 1.57
1352 | 14.4592 | 14.4508 | 50.0792 | 50.0825 | 27 | 35 | 43.5 | 43.5 | 72000 | 82000 | 250 | 250 | 7 | 7 | Vertikální | 0.7
1353 | 14.4606 | 14.4644 | 50.0828 | 50.0842 | 20 | 30 | 43.5 | 43.5 | 74250 | 84250 | 250 | 250 | 0 | 0 | Vertikální | 0.32
1354 | 14.4253 | 14.4339 | 50.0719 | 50.0631 | 23 | 75 | 50.5 | 43.5 | 73500 | 83500 | 250 | 250 | 6 | 6 | Vertikální | 1.16
1355 | 14.2992 | 14.2986 | 50.0494 | 50.0531 | 12 | 12 | 43.5 | 43.5 | 71250 | 81250 | 250 | 250 | 6 | 6 | Vertikální | 0.4
1356 | 14.3583 | 14.3592 | 50.0583 | 50.0603 | 15 | 25 | 43.5 | 43.5 | 72250 | 82250 | 250 | 250 | 6 | 6 | Vertikální | 0.22
1357 | 14.4497 | 14.4444 | 50.0853 | 50.085 | 30 | 45 | 43.5 | 43.5 | 75000 | 85000 | 250 | 250 | 2 | 2 | Vertikální | 0.38
1358 | 14.4592 | 14.4444 | 50.0872 | 50.085 | 30 | 45 | 43.5 | 43.5 | 71500 | 81500 | 250 | 250 | 11 | 11 | Vertikální | 1.08
1359 | 14.4525 | 14.4444 | 50.0861 | 50.085 | 27 | 45 | 43.5 | 43.5 | 73500 | 83500 | 250 | 250 | 11 | 11 | Vertikální | 0.59
1360 | 14.4769 | 14.4717 | 50.1022 | 50.1067 | 26 | 23 | 43.5 | 43.5 | 72500 | 73500 | 250 | 250 | 12 | 12 | Vertikální | 0.62
1361 | 14.5256 | 14.5178 | 50.0253 | 50.0231 | 25 | 35 | 43.5 | 43.5 | 73500 | 83500 | 250 | 250 | 6 | 6 | Vertikální | 0.61
1362 | 14.4914 | 14.5131 | 50.0281 | 50.0269 | 20 | 60 | 50.5 | 43.5 | 72500 | 82500 | 250 | 250 | 7 | 7 | Vertikální | 1.55
1363 | 14.5333 | 14.5389 | 50.0989 | 50.0844 | 25 | 27 | 50.5 | 43.5 | 74500 | 84500 | 250 | 250 | 8 | 8 | Vertikální | 1.65
1364 | 14.4778 | 14.4697 | 50.0769 | 50.07 | 20 | 35 | 43.5 | 43.5 | 73500 | 83500 | 250 | 250 | 11 | 11 | Vertikální | 0.96
1365 | 14.6231 | 14.6153 | 50.1214 | 50.1247 | 30 | 40 | 43.5 | 43.5 | 75250 | 85250 | 250 | 250 | 7 | 7 | Vertikální | 0.67
1366 | 16.4653 | 16.4642 | 49.76 | 49.7539 | 36 | 30 | 43.5 | 43.5 | 84750 | 74750 | 250 | 250 | 8 | 8 | Vertikální | 0.68
1367 | 14.2956 | 14.2625 | 50.1192 | 50.1164 | 20 | 28 | 50.5 | 50.5 | 73750 | 83750 | 250 | 250 | 17 | 17 | Vertikální | 2.38
1368 | 14.3331 | 14.3592 | 50.0531 | 50.0603 | 20 | 25 | 50.5 | 50.5 | 74750 | 84750 | 250 | 250 | 17 | 17 | Vertikální | 2.03
1369 | 14.4058 | 14.4375 | 50.0628 | 50.0508 | 21 | 112 | 50.5 | 50.5 | 71750 | 81750 | 250 | 250 | 17 | 17 | Vertikální | 2.62
1370 | 14.4119 | 14.4064 | 50.0953 | 50.0972 | 15 | 30 | 43.5 | 43.5 | 81750 | 71750 | 250 | 250 | 12 | 12 | Vertikální | 0.45
1371 | 14.4264 | 14.4444 | 50.0758 | 50.085 | 30 | 45 | 50.5 | 43.5 | 72250 | 82250 | 250 | 250 | 8 | 8 | Vertikální | 1.64
1372 | 14.4242 | 14.4236 | 50.0778 | 50.0797 | 25 | 30 | 43.5 | 43.5 | 73250 | 83250 | 250 | 250 | 6 | 6 | Vertikální | 0.22
1373 | 14.4544 | 14.4661 | 50.0661 | 50.0606 | 25 | 18 | 43.5 | 43.5 | 72000 | 82000 | 250 | 250 | 10 | 10 | Vertikální | 1.04
1374 | 14.4208 | 14.4339 | 50.0714 | 50.0631 | 28 | 75 | 50.5 | 43.5 | 75750 | 85750 | 250 | 250 | 6 | 6 | Vertikální | 1.31
1375 | 14.5114 | 14.4931 | 50.0833 | 50.0853 | 25 | 32 | 50.5 | 43.5 | 72750 | 82750 | 250 | 250 | 5 | 5 | Vertikální | 1.33
1376 | 14.4608 | 14.4575 | 50.0683 | 50.0489 | 25 | 35 | 50.5 | 50.5 | 73000 | 83000 | 250 | 250 | 3 | 3 | Vertikální | 2.17
1377 | 14.3561 | 14.3453 | 50.0903 | 50.0889 | 18 | 42 | 43.5 | 43.5 | 71750 | 81750 | 250 | 250 | 6 | 6 | Vertikální | 0.79
1378 | 14.3864 | 14.3972 | 50.0808 | 50.0806 | 25 | 20 | 43.5 | 43.5 | 71250 | 81250 | 250 | 250 | 6 | 6 | Vertikální | 0.77
1379 | 14.3197 | 14.3453 | 50.0922 | 50.0889 | 20 | 42 | 50.5 | 50.5 | 72250 | 82250 | 250 | 250 | 12 | 12 | Vertikální | 1.86
1380 | 14.4322 | 14.4297 | 50.0753 | 50.0744 | 20 | 40 | 43.5 | 43.5 | 75000 | 85000 | 250 | 250 | 0 | 0 | Vertikální | 0.2
1381 | 14.5817 | 14.5631 | 50.0553 | 50.0486 | 11 | 35 | 43.5 | 50.5 | 75000 | 85000 | 250 | 250 | 11 | 11 | Vertikální | 1.52
1382 | 14.4622 | 14.4661 | 50.0731 | 50.0606 | 20 | 18 | 50.5 | 43.5 | 74250 | 84250 | 250 | 250 | 6 | 6 | Vertikální | 1.42
1383 | 14.5214 | 14.5389 | 50.0756 | 50.0844 | 25 | 27 | 50.5 | 43.5 | 73000 | 83000 | 250 | 250 | 7 | 7 | Vertikální | 1.59
1384 | 14.4714 | 14.4697 | 50.075 | 50.07 | 25 | 35 | 43.5 | 43.5 | 75750 | 85750 | 250 | 250 | 5 | 5 | Vertikální | 0.57
1385 | 14.4922 | 14.4983 | 50.0672 | 50.0575 | 18 | 70 | 43.5 | 43.5 | 74500 | 84500 | 250 | 250 | 11 | 11 | Vertikální | 1.17
1386 | 14.4014 | 14.4236 | 50.0892 | 50.0797 | 10 | 30 | 43.5 | 50.5 | 72750 | 82750 | 250 | 250 | 17 | 17 | Vertikální | 1.9
1387 | 14.4242 | 14.4236 | 50.0842 | 50.0797 | 25 | 30 | 43.5 | 43.5 | 71750 | 81750 | 250 | 250 | 6 | 6 | Vertikální | 0.5
1388 | 14.4492 | 14.4508 | 50.0764 | 50.0825 | 30 | 35 | 43.5 | 43.5 | 75500 | 85500 | 250 | 250 | 6 | 6 | Vertikální | 0.69
1389 | 14.4106 | 14.4381 | 50.1047 | 50.1092 | 19 | 60 | 50.5 | 50.5 | 83750 | 73750 | 250 | 250 | 12 | 12 | Vertikální | 2.02
1390 | 14.4533 | 14.4661 | 50.0756 | 50.0606 | 30 | 18 | 50.5 | 50.5 | 75000 | 85000 | 250 | 250 | 2 | 2 | Vertikální | 1.9
1391 | 14.4444 | 14.4286 | 50.0811 | 50.0828 | 15 | 30 | 43.5 | 43.5 | 71500 | 81500 | 250 | 250 | 11 | 11 | Vertikální | 1.14
1392 | 14.4994 | 14.4931 | 50.0894 | 50.0853 | 25 | 32 | 43.5 | 43.5 | 75000 | 85000 | 250 | 250 | 6 | 6 | Vertikální | 0.65
1393 | 14.4781 | 14.4931 | 50.0933 | 50.0853 | 25 | 32 | 50.5 | 43.5 | 73500 | 83500 | 250 | 250 | 6 | 6 | Vertikální | 1.4
1394 | 14.4036 | 14.4236 | 50.0878 | 50.0797 | 25 | 30 | 50.5 | 50.5 | 72250 | 82250 | 250 | 250 | 12 | 12 | Vertikální | 1.68
1395 | 14.3419 | 14.3508 | 50.0383 | 50.0522 | 25 | 35 | 50.5 | 50.5 | 74250 | 84250 | 250 | 250 | 12 | 12 | Vertikální | 1.67
1396 | 14.4339 | 14.4297 | 50.08 | 50.0744 | 28 | 40 | 43.5 | 43.5 | 71750 | 81750 | 250 | 250 | 6 | 6 | Vertikální | 0.69
1397 | 14.3967 | 14.3972 | 50.0733 | 50.0806 | 22 | 20 | 43.5 | 43.5 | 73250 | 83250 | 250 | 250 | 12 | 12 | Vertikální | 0.8
1398 | 14.4331 | 14.4394 | 50.0858 | 50.0811 | 29 | 10 | 43.5 | 43.5 | 71750 | 81750 | 250 | 250 | 12 | 12 | Vertikální | 0.7
1399 | 14.4192 | 14.4297 | 50.0853 | 50.0744 | 25 | 40 | 43.5 | 50.5 | 71250 | 81250 | 250 | 250 | 12 | 12 | Vertikální | 1.42
1400 | 14.4147 | 14.4178 | 50.0242 | 50.0144 | 15 | 28 | 50.5 | 43.5 | 74500 | 84500 | 250 | 250 | 4 | 4 | Vertikální | 1.1
1401 | 14.4161 | 14.4297 | 50.0836 | 50.0744 | 25 | 40 | 43.5 | 50.5 | 72750 | 82750 | 250 | 250 | 12 | 12 | Vertikální | 1.41
1402 | 14.4175 | 14.4394 | 50.0886 | 50.0811 | 25 | 10 | 50.5 | 50.5 | 73750 | 83750 | 250 | 250 | 12 | 12 | Vertikální | 1.77
1403 | 14.4681 | 14.4575 | 50.0556 | 50.0489 | 15 | 35 | 43.5 | 43.5 | 72250 | 82250 | 250 | 250 | 10 | 10 | Vertikální | 1.06
1404 | 14.3136 | 14.32 | 50.0522 | 50.0558 | 27 | 25 | 43.5 | 43.5 | 71750 | 81750 | 250 | 250 | 6 | 6 | Vertikální | 0.61
1405 | 14.4078 | 14.4083 | 50.0781 | 50.0753 | 25 | 32 | 43.5 | 43.5 | 71750 | 81750 | 250 | 250 | 6 | 6 | Vertikální | 0.31
1406 | 14.4081 | 14.4178 | 50.0033 | 50.0144 | 40 | 28 | 50.5 | 43.5 | 73750 | 83750 | 250 | 250 | 6 | 6 | Vertikální | 1.42
1407 | 14.4936 | 14.4983 | 50.0481 | 50.0575 | 30 | 70 | 43.5 | 43.5 | 75500 | 85500 | 250 | 250 | 11 | 11 | Vertikální | 1.1
1408 | 14.4561 | 14.4381 | 50.1053 | 50.1092 | 27 | 60 | 50.5 | 43.5 | 82750 | 72750 | 250 | 250 | 12 | 12 | Vertikální | 1.36
1409 | 14.4333 | 14.4325 | 50.1436 | 50.1369 | 25 | 35 | 43.5 | 43.5 | 71750 | 81750 | 250 | 250 | 6 | 6 | Vertikální | 0.74
1410 | 14.4183 | 14.4297 | 50.08 | 50.0744 | 22 | 40 | 50.5 | 43.5 | 72250 | 82250 | 250 | 250 | 12 | 12 | Vertikální | 1.02
1411 | 14.3936 | 14.4058 | 50.0297 | 50.0167 | 14 | 50 | 50.5 | 50.5 | 71750 | 81750 | 250 | 250 | 12 | 12 | Vertikální | 1.69
1412 | 14.4856 | 14.4803 | 50.0322 | 50.0344 | 35 | 35 | 43.5 | 43.5 | 74250 | 84250 | 250 | 250 | 3 | 3 | Vertikální | 0.45
1413 | 14.4325 | 14.4522 | 50.0094 | 50.0175 | 36 | 60 | 50.5 | 43.5 | 73250 | 83250 | 250 | 250 | 8 | 8 | Vertikální | 1.67
1414 | 14.4328 | 14.4381 | 50.1036 | 50.1092 | 35 | 60 | 43.5 | 43.5 | 83250 | 73250 | 250 | 250 | 12 | 12 | Vertikální | 0.72
1415 | 14.4408 | 14.4339 | 50.0653 | 50.0631 | 25 | 75 | 43.5 | 43.5 | 73750 | 83750 | 250 | 250 | 5 | 5 | Vertikální | 0.55
1416 | 14.4386 | 14.4581 | 50.1003 | 50.1036 | 25 | 80 | 50.5 | 50.5 | 72750 | 82750 | 250 | 250 | 12 | 12 | Vertikální | 1.44
1417 | 14.4347 | 14.44 | 50.06 | 50.0494 | 25 | 75 | 50.5 | 43.5 | 75250 | 85250 | 250 | 250 | 5 | 5 | Vertikální | 1.23
1418 | 14.4442 | 14.4375 | 50.0583 | 50.0508 | 19 | 112 | 43.5 | 43.5 | 73500 | 83500 | 250 | 250 | 10 | 10 | Vertikální | 0.96
1419 | 14.4392 | 14.4375 | 50.0617 | 50.0508 | 20 | 112 | 50.5 | 43.5 | 75000 | 85000 | 250 | 250 | 5 | 5 | Vertikální | 1.21
1420 | 14.4114 | 14.4394 | 50.0928 | 50.0811 | 18 | 10 | 50.5 | 50.5 | 72750 | 82750 | 250 | 250 | 17 | 17 | Vertikální | 2.38
1421 | 14.3753 | 14.3839 | 50.0725 | 50.0719 | 17 | 38 | 43.5 | 43.5 | 71750 | 81750 | 250 | 250 | 12 | 12 | Vertikální | 0.62
1422 | 14.4278 | 14.4339 | 50.0622 | 50.0631 | 20 | 75 | 43.5 | 43.5 | 73500 | 83500 | 250 | 250 | 12 | 12 | Vertikální | 0.45
1423 | 14.4228 | 14.4178 | 50.0242 | 50.0144 | 13 | 28 | 50.5 | 43.5 | 71500 | 81500 | 250 | 250 | 4 | 4 | Vertikální | 1.14
1424 | 14.4325 | 14.4394 | 50.0992 | 50.0942 | 20 | 40 | 43.5 | 43.5 | 74250 | 84250 | 250 | 250 | 12 | 12 | Vertikální | 0.74
1425 | 14.4547 | 14.4381 | 50.1025 | 50.1092 | 25 | 60 | 50.5 | 43.5 | 82250 | 72250 | 250 | 250 | 12 | 12 | Vertikální | 1.4
1426 | 14.4044 | 14.3972 | 50.075 | 50.0806 | 27 | 20 | 43.5 | 50.5 | 72250 | 82250 | 250 | 250 | 12 | 12 | Vertikální | 0.8
1427 | 14.4281 | 14.4128 | 50.0319 | 50.0342 | 35 | 30 | 43.5 | 43.5 | 75500 | 85500 | 250 | 250 | 11 | 11 | Vertikální | 1.12
1428 | 14.3681 | 14.3839 | 50.0711 | 50.0719 | 24 | 38 | 50.5 | 43.5 | 72250 | 82250 | 250 | 250 | 12 | 12 | Vertikální | 1.13
1429 | 14.4228 | 14.4297 | 50.0856 | 50.0744 | 25 | 40 | 50.5 | 43.5 | 73250 | 83250 | 250 | 250 | 12 | 12 | Vertikální | 1.33
1430 | 14.4233 | 14.4394 | 50.0892 | 50.0942 | 28 | 40 | 43.5 | 50.5 | 71750 | 81750 | 250 | 250 | 12 | 12 | Vertikální | 1.28
1431 | 14.4853 | 14.4906 | 50.1072 | 50.1078 | 25 | 30 | 43.5 | 43.5 | 75000 | 85000 | 250 | 250 | 2 | 2 | Vertikální | 0.38
1432 | 14.4394 | 14.4394 | 50.0869 | 50.0942 | 25 | 40 | 50.5 | 43.5 | 73250 | 83250 | 250 | 250 | 12 | 12 | Vertikální | 0.8
1433 | 14.4717 | 14.4808 | 50.1261 | 50.1264 | 25 | 35 | 43.5 | 43.5 | 71750 | 81750 | 250 | 250 | 12 | 12 | Vertikální | 0.65
1434 | 14.51 | 14.505 | 50.1417 | 50.1511 | 40 | 30 | 43.5 | 43.5 | 71500 | 81500 | 250 | 250 | 11 | 11 | Vertikální | 1.11
1435 | 14.4519 | 14.4581 | 50.0928 | 50.1036 | 24 | 80 | 50.5 | 43.5 | 74250 | 84250 | 250 | 250 | 12 | 12 | Vertikální | 1.28
1436 | 14.4744 | 14.4581 | 50.1122 | 50.1036 | 25 | 80 | 43.5 | 50.5 | 74750 | 84750 | 250 | 250 | 12 | 12 | Vertikální | 1.51
1437 | 14.4861 | 14.4906 | 50.1019 | 50.1078 | 26 | 30 | 43.5 | 43.5 | 72500 | 82500 | 250 | 250 | 7 | 7 | Vertikální | 0.72
1438 | 14.5136 | 14.4983 | 50.0664 | 50.0575 | 40 | 70 | 50.5 | 43.5 | 75500 | 85500 | 250 | 250 | 7 | 7 | Vertikální | 1.47
1439 | 14.4786 | 14.4661 | 50.0717 | 50.0606 | 30 | 18 | 50.5 | 43.5 | 71500 | 81500 | 250 | 250 | 7 | 7 | Vertikální | 1.52
1440 | 14.5447 | 14.5369 | 50.0636 | 50.0667 | 25 | 43 | 43.5 | 43.5 | 72000 | 82000 | 250 | 250 | 5 | 5 | Vertikální | 0.65
1441 | 14.06 | 14.0642 | 50.6244 | 50.6242 | 23 | 21 | 43 | 43 | 74375 | 74375 | 500 | 500 | 5 | 5 | Vertikální | 0.3
1442 | 16.6311 | 16.6258 | 49.185 | 49.1856 | 28 | 15 | 43.5 | 43.5 | 85750 | 75750 | 250 | 250 | 5 | 5 | Vertikální | 0.39
1443 | 15.8128 | 15.8339 | 50.0253 | 50.0281 | 54.5 | 17 | 43.5 | 50.5 | 71250 | 81250 | 250 | 250 | 12 | 12 | Vertikální | 1.54
1444 | 16.5967 | 16.6042 | 49.1794 | 49.1772 | 39.5 | 55 | 43.5 | 43.5 | 72000 | 82000 | 250 | 250 | 9 | 9 | Vertikální | 0.6
1445 | 14.6869 | 14.6839 | 49.7831 | 49.7719 | 38 | 44 | 43.5 | 43.5 | 81250 | 71250 | 250 | 250 | 19 | 19 | Vertikální | 1.25
1446 | 13.9128 | 13.9031 | 49.2669 | 49.2633 | 23.2 | 24 | 43.5 | 43.5 | 83500 | 73500 | 250 | 250 | 10 | 10 | Vertikální | 0.81
1447 | 14.4244 | 14.4189 | 50.0772 | 50.0764 | 32 | 31 | 43.5 | 43.5 | 84500 | 74500 | 250 | 250 | 11 | 11 | Vertikální | 0.41
1448 | 14.0456 | 14.0386 | 50.6531 | 50.6633 | 23 | 29 | 38 | 38 | 74375 | 74375 | 500 | 500 | 5 | 5 | Vertikální | 1.24
1449 | 17.1331 | 17.1422 | 48.8528 | 48.8636 | 25 | 30 | 43 | 43 | 71375 | 71375 | 500 | 500 | 5 | 5 | Vertikální | 1.38
1450 | 14.4725 | 14.4817 | 48.9817 | 48.9642 | 52 | 26 | 50 | 50 | 74875 | 74875 | 500 | 500 | 5 | 5 | Vertikální | 2.06
1451 | 14.4208 | 14.3892 | 50.1028 | 50.1047 | 33 | 52 | 51 | 51 | 71250 | 81250 | 250 | 250 | 10 | 10 | Vertikální | 2.27
1452 | 14.4233 | 14.3892 | 50.0986 | 50.1047 | 28 | 56 | 51 | 51 | 71500 | 81500 | 250 | 250 | 11 | 11 | Vertikální | 2.53
1453 | 14.3953 | 14.3892 | 50.1064 | 50.1047 | 32 | 52 | 43.8 | 43.8 | 71750 | 81750 | 250 | 250 | 10 | 10 | Vertikální | 0.47
1454 | 14.4019 | 14.3892 | 50.1031 | 50.1047 | 29 | 52 | 43.8 | 43.8 | 72000 | 82000 | 250 | 250 | 13 | 13 | Vertikální | 0.93
1455 | 14.3842 | 14.3892 | 50.1003 | 50.1047 | 18 | 55 | 43.8 | 43.8 | 72750 | 82750 | 250 | 250 | 11 | 11 | Horizontální | 0.61
1456 | 14.39 | 14.3892 | 50.1083 | 50.1047 | 28 | 55 | 43.8 | 43.8 | 73000 | 83000 | 250 | 250 | 7 | 7 | Horizontální | 0.41
1457 | 14.4006 | 14.3892 | 50.1067 | 50.1047 | 22 | 56 | 43.8 | 43.8 | 73250 | 83250 | 250 | 250 | 14 | 14 | Horizontální | 0.84
1458 | 14.39 | 14.3892 | 50.1033 | 50.1047 | 32 | 52 | 43.8 | 43.8 | 72500 | 82500 | 250 | 250 | 1 | 1 | Vertikální | 0.17
1459 | 14.3986 | 14.3892 | 50.1033 | 50.1047 | 24 | 52 | 43.8 | 43.8 | 82750 | 72750 | 250 | 250 | 14 | 14 | Horizontální | 0.69
1460 | 14.3892 | 14.3969 | 50.1047 | 50.1011 | 54 | 28 | 43.8 | 43.8 | 72250 | 82250 | 250 | 250 | 13 | 13 | Horizontální | 0.68
1461 | 13.5397 | 13.5436 | 50.3375 | 50.3433 | 54 | 22 | 43.8 | 43.8 | 71250 | 81250 | 250 | 250 | 17 | 17 | Horizontální | 0.7
1462 | 16.6267 | 16.6167 | 49.2336 | 49.2325 | 25 | 25 | 43 | 43 | 74375 | 74375 | 500 | 500 | 5 | 5 | Vertikální | 0.74
1463 | 16.6144 | 16.6108 | 49.2139 | 49.2039 | 26 | 27 | 43 | 43 | 74375 | 74375 | 500 | 500 | 4 | 4 | Vertikální | 1.14
1464 | 16.625 | 16.6156 | 49.2244 | 49.2272 | 40 | 20 | 43 | 43 | 73875 | 83875 | 500 | 500 | 7 | 7 | Vertikální | 0.75
1465 | 17.1386 | 17.1436 | 48.8633 | 48.8692 | 25 | 7 | 43 | 43 | 74375 | 74375 | 500 | 500 | 5 | 5 | Vertikální | 0.74
1466 | 14.1383 | 14.1361 | 50.5425 | 50.5392 | 17 | 12 | 43 | 43 | 74375 | 74375 | 500 | 500 | 5 | 5 | Vertikální | 0.4
1467 | 15.8494 | 15.8583 | 50.0667 | 50.0694 | 7 | 9 | 42 | 42 | 72000 | 72000 | 500 | 500 | 5 | 5 | Horizontální | 0.71
1468 | 17.0897 | 17.0681 | 48.9183 | 48.9197 | 16 | 10 | 43 | 43 | 75375 | 75375 | 500 | 500 | 5 | 5 | Vertikální | 1.59
1469 | 15.0489 | 15.0831 | 50.7639 | 50.7744 | 40 | 27 | 51 | 51 | 71750 | 81750 | 250 | 250 | 12 | 12 | Vertikální | 2.67
1470 | 15.0417 | 14.9961 | 50.7819 | 50.7939 | 28 | 38 | 51 | 51 | 71750 | 81750 | 250 | 250 | 14 | 14 | Vertikální | 3.47
1471 | 13.8614 | 13.8239 | 50.6389 | 50.6644 | 31 | 82 | 51 | 51 | 82000 | 72000 | 250 | 250 | 10 | 10 | Vertikální | 3.88
1472 | 14.4981 | 14.4606 | 50.0581 | 50.0697 | 30 | 15 | 52 | 52 | 72000 | 82000 | 1250 | 1250 | 30 | 30 | Horizontální | 2.97
1473 | 14.4019 | 14.3992 | 50.0778 | 50.0675 | 13 | 15 | 45 | 51 | 71250 | 81250 | 250 | 250 | 30 | 30 | Horizontální | 1.16
1474 | 14.4019 | 14.4072 | 50.0778 | 50.0817 | 13 | 14 | 45 | 51 | 71250 | 81250 | 250 | 250 | 30 | 30 | Horizontální | 0.57
1475 | 14.4403 | 14.4272 | 50.0539 | 50.0589 | 15 | 20 | 45 | 51 | 81250 | 71250 | 250 | 250 | 30 | 30 | Horizontální | 1.09
1476 | 14.4314 | 14.4167 | 50.0694 | 50.0881 | 15 | 12 | 52 | 52 | 74500 | 84500 | 1250 | 1250 | 30 | 30 | Horizontální | 2.32
1477 | 14.4439 | 14.4394 | 50.1247 | 50.1081 | 20 | 15 | 52 | 45 | 82000 | 72000 | 1250 | 1250 | 30 | 30 | Horizontální | 1.88
1478 | 14.6978 | 14.6869 | 49.7881 | 49.7831 | 38 | 38 | 43.5 | 43.5 | 71750 | 81750 | 250 | 250 | 18 | 18 | Vertikální | 0.96
1479 | 14.4536 | 14.4536 | 50.0878 | 50.085 | 0 | 0 | 43.5 | 43.5 | 84750 | 74750 | 250 | 250 | 8 | 8 | Horizontální | 0.31
1480 | 14.24 | 14.2547 | 50.0825 | 50.0842 | 11.5 | 22 | 43.5 | 43.5 | 83000 | 73000 | 250 | 250 | 12 | 12 | Vertikální | 1.07
1481 | 14.4914 | 14.4783 | 50.3447 | 50.3547 | 34 | 30 | 43.5 | 50.5 | 73500 | 83500 | 250 | 250 | 12 | 12 | Vertikální | 1.45
1482 | 13.3953 | 13.3817 | 49.9356 | 49.9331 | 15 | 20 | 43 | 43 | 74375 | 74375 | 500 | 500 | 5 | 5 | Vertikální | 1.01
1483 | 13.3831 | 13.3847 | 49.8958 | 49.8936 | 10 | 20 | 43 | 43 | 74375 | 74375 | 500 | 500 | -5 | -5 | Vertikální | 0.27
1484 | 14.3344 | 14.3361 | 50.0389 | 50.0392 | 17 | 23.5 | 43.5 | 43.5 | 82500 | 72500 | 250 | 250 | 0 | 0 | Vertikální | 0.12
1485 | 14.4314 | 14.4319 | 50.0694 | 50.0739 | 15 | 15 | 45 | 51 | 73375 | 83375 | 500 | 500 | 7 | 7 | Horizontální | 0.5
1486 | 14.6869 | 14.6925 | 49.7831 | 49.7806 | 25 | 25 | 43 | 43 | 71875 | 71875 | 500 | 500 | 5 | 5 | Vertikální | 0.49
1487 | 14.4439 | 14.4497 | 50.1247 | 50.1308 | 20 | 20 | 45 | 45 | 83375 | 73375 | 500 | 500 | 7 | 7 | Horizontální | 0.8
1488 | 14.4497 | 14.4308 | 50.1308 | 50.1367 | 20 | 20 | 51 | 51 | 73375 | 83375 | 500 | 500 | 7 | 7 | Vertikální | 1.49
1489 | 16.8747 | 16.8764 | 49.2006 | 49.2031 | 9.5 | 13 | 42 | 42 | 73875 | 73875 | 500 | 500 | 5 | 5 | Horizontální | 0.3
1490 | 18.5636 | 18.5658 | 49.8497 | 49.8533 | 49 | 13 | 43 | 43 | 75375 | 75375 | 500 | 500 | 2 | 2 | Vertikální | 0.43
1491 | 16.5736 | 16.5781 | 49.1772 | 49.1694 | 28.8 | 41 | 43.5 | 43.5 | 83500 | 73500 | 250 | 250 | 12 | 12 | Vertikální | 0.92
1492 | 14.4914 | 14.4944 | 50.3447 | 50.3542 | 34 | 47 | 43.5 | 50.5 | 73500 | 83500 | 250 | 250 | 10 | 10 | Vertikální | 1.07
1493 | 14.4719 | 14.4694 | 50.0028 | 50.0103 | 20.7 | 45.5 | 43.5 | 43.5 | 83500 | 73500 | 250 | 250 | 12 | 12 | Vertikální | 0.85
1494 | 13.8492 | 13.8606 | 50.6472 | 50.6386 | 70 | 15 | 43 | 43 | 74375 | 74375 | 500 | 500 | 5 | 5 | Vertikální | 1.25
1495 | 13.8492 | 13.8417 | 50.6472 | 50.6497 | 70 | 12 | 38 | 38 | 72875 | 72875 | 500 | 500 | 5 | 5 | Vertikální | 0.6
1496 | 13.8117 | 13.82 | 50.6356 | 50.6203 | 21 | 18 | 50 | 50 | 73875 | 73875 | 500 | 500 | 5 | 5 | Vertikální | 1.8
1497 | 13.3892 | 13.3953 | 49.9286 | 49.9356 | 5 | 20 | 43 | 43 | 74375 | 74375 | 500 | 500 | 5 | 5 | Vertikální | 0.89
1498 | 13.4864 | 13.4964 | 49.9839 | 49.9922 | 20 | 15 | 43 | 43 | 74375 | 74375 | 500 | 500 | 1 | 1 | Vertikální | 1.17
1499 | 14.0736 | 14.0781 | 50.2297 | 50.2278 | 20 | 22 | 44 | 44 | 84375 | 74375 | 500 | 500 | 4 | 4 | Vertikální | 0.38
1500 | 13.3831 | 13.3967 | 49.7322 | 49.7325 | 20 | 15 | 43 | 43 | 72875 | 72875 | 500 | 500 | 2 | 2 | Vertikální | 0.98
1501 | 18.1869 | 18.18 | 49.8242 | 49.8481 | 45 | 45 | 53 | 53 | 73125 | 83125 | 1000 | 1000 | 20 | 20 | Křížová | 2.7
1502 | 18.2719 | 18.2636 | 49.8369 | 49.8414 | 51 | 40 | 50 | 50 | 73875 | 73875 | 500 | 500 | 5 | 5 | Vertikální | 0.78
1503 | 18.2658 | 18.2622 | 49.8308 | 49.8378 | 53 | 26 | 43 | 43 | 73375 | 73375 | 500 | 500 | 5 | 5 | Vertikální | 0.81
1504 | 18.2658 | 18.2714 | 49.8308 | 49.8269 | 52 | 42 | 43 | 43 | 71375 | 71375 | 500 | 500 | 5 | 5 | Vertikální | 0.59
1505 | 18.2367 | 18.2322 | 49.8069 | 49.8103 | 53 | 25 | 43 | 43 | 71375 | 71375 | 500 | 500 | 5 | 5 | Vertikální | 0.49
1506 | 16.65 | 16.6339 | 49.7594 | 49.7433 | 18 | 20 | 50.5 | 45 | 84000 | 74000 | 250 | 250 | 9 | 9 | Vertikální | 2.13
1507 | 14.1417 | 14.1347 | 50.6625 | 50.6667 | 11 | 18 | 43 | 43 | 81750 | 71750 | 1000 | 1000 | 14 | 14 | Vertikální | 0.67
1508 | 18.3625 | 18.3681 | 49.7125 | 49.7111 | 3 | 7 | 43 | 43 | 74000 | 74000 | 500 | 500 | 5 | 5 | Vertikální | 0.43
1509 | 17.0683 | 17.0664 | 48.8361 | 48.8383 | 20 | 12 | 43 | 43 | 72375 | 72375 | 500 | 500 | 5 | 5 | Vertikální | 0.29
1510 | 16.8747 | 16.8908 | 49.2006 | 49.2092 | 10 | 30 | 43 | 50 | 71750 | 81780 | 1250 | 1250 | 16 | 16 | Vertikální | 1.51
1511 | 16.8908 | 16.9044 | 49.2092 | 49.2172 | 30 | 10 | 50 | 43 | 81875 | 71875 | 500 | 500 | -1 | 5 | Vertikální | 1.33
1512 | 15.0478 | 15.0472 | 50.7806 | 50.7808 | 35 | 35 | 42 | 42 | 75375 | 75375 | 500 | 500 | 5 | 5 | Vertikální | 0.05
1513 | 16.5728 | 16.585 | 49.5583 | 49.545 | 78 | 15 | 50 | 50 | 84625 | 74625 | 2000 | 2000 | 14 | 14 | Vertikální | 1.72
1514 | 16.1169 | 16.1111 | 49.8064 | 49.8017 | 14 | 9 | 43 | 43 | 74375 | 74375 | 500 | 500 | 5 | 5 | Vertikální | 0.67
1515 | 15.9258 | 15.9389 | 50.565 | 50.5731 | 35 | 100 | 51 | 51 | 72625 | 82625 | 1000 | 1000 | 2 | 2 | Vertikální | 1.29
1516 | 14.4483 | 14.4417 | 50.0772 | 50.0767 | 30.5 | 33 | 43.5 | 43.5 | 82750 | 72750 | 250 | 250 | 12 | 12 | Vertikální | 0.48
1517 | 18.0978 | 18.1017 | 49.8069 | 49.7989 | 40 | 12 | 43 | 43 | 71375 | 71375 | 500 | 500 | 5 | 5 | Vertikální | 0.94
1518 | 14.4042 | 14.4039 | 50.0756 | 50.0775 | 27.5 | 29 | 43.5 | 43.5 | 85000 | 75000 | 250 | 250 | 5 | 5 | Horizontální | 0.22
1519 | 17.2956 | 17.2814 | 49.6083 | 49.6014 | 14 | 31 | 43.5 | 43.5 | 72500 | 82500 | 250 | 250 | 12 | 12 | Vertikální | 1.28
1520 | 17.4311 | 17.4408 | 49.4483 | 49.4603 | 81.6 | 49 | 50.5 | 43.5 | 71500 | 81500 | 250 | 250 | 12 | 12 | Vertikální | 1.5
1521 | 18.3706 | 18.3478 | 49.6567 | 49.6686 | 47 | 28 | 50.5 | 43.5 | 71500 | 81500 | 250 | 250 | 12 | 12 | Vertikální | 2.11
1522 | 13.8064 | 13.8206 | 50.6381 | 50.6569 | 41 | 11 | 50 | 51 | 72125 | 82125 | 750 | 750 | 5 | 4 | Vertikální | 2.32
1523 | 13.8494 | 13.8206 | 50.6475 | 50.6569 | 70 | 11 | 50 | 51 | 74625 | 84625 | 750 | 750 | 5 | 4 | Vertikální | 2.29
1524 | 16.8922 | 16.8875 | 48.7714 | 48.7631 | 17 | 37 | 50.5 | 43.5 | 72500 | 82500 | 250 | 250 | 10 | 10 | Horizontální | 0.99
1525 | 16.6217 | 16.6186 | 49.1978 | 49.1933 | 42.8 | 26 | 43.5 | 43.5 | 72750 | 82750 | 250 | 250 | 12 | 12 | Vertikální | 0.54
1526 | 17.3067 | 17.285 | 49.7294 | 49.7267 | 18 | 30 | 52 | 52 | 85000 | 75000 | 250 | 250 | 5 | 5 | Vertikální | 1.59
1527 | 17.3067 | 17.29 | 49.7294 | 49.7322 | 14 | 4 | 46 | 46 | 81250 | 71250 | 250 | 250 | 5 | 5 | Vertikální | 1.24
1528 | 16.6217 | 16.6311 | 49.1978 | 49.185 | 42 | 29 | 50.5 | 43.5 | 71250 | 81250 | 250 | 250 | 12 | 12 | Vertikální | 1.58
1529 | 16.9033 | 16.8875 | 48.7781 | 48.7631 | 8.5 | 37 | 50.5 | 50.5 | 74000 | 84000 | 250 | 250 | 10 | 10 | Vertikální | 2.03
1530 | 16.8792 | 16.8875 | 48.7547 | 48.7631 | 25.5 | 37.5 | 50.5 | 43.5 | 73500 | 83500 | 250 | 250 | 10 | 10 | Horizontální | 1.11
1531 | 16.9 | 16.8875 | 48.7506 | 48.7631 | 30 | 36.5 | 50.5 | 43.5 | 73000 | 83000 | 250 | 250 | 12 | 12 | Horizontální | 1.66
1532 | 16.8894 | 16.8875 | 48.755 | 48.7631 | 29.5 | 37.5 | 43.5 | 43.5 | 72000 | 82000 | 250 | 250 | 12 | 12 | Vertikální | 0.91
1533 | 16.6217 | 16.6192 | 49.1978 | 49.2033 | 42 | 32 | 43.5 | 43.5 | 72000 | 82000 | 250 | 250 | 12 | 12 | Vertikální | 0.64
1534 | 18.2661 | 18.2719 | 49.8297 | 49.8369 | 40.6 | 52 | 43.5 | 43.5 | 72500 | 82500 | 250 | 250 | 12 | 12 | Vertikální | 0.91
1535 | 13.3631 | 13.3706 | 49.7453 | 49.7594 | 17 | 20 | 50 | 42 | 74375 | 74375 | 500 | 500 | 5 | 5 | Vertikální | 1.66
1536 | 14.08 | 14.065 | 50.6667 | 50.6675 | 28 | 26 | 43 | 43 | 74375 | 74375 | 500 | 500 | 5 | 5 | Vertikální | 1.06
1537 | 14.1583 | 14.1631 | 50.6697 | 50.6742 | 12 | 10 | 43 | 43 | 74375 | 74375 | 500 | 500 | 5 | 5 | Vertikální | 0.6
1538 | 18.3639 | 18.3561 | 49.8953 | 49.9017 | 41.3 | 40 | 43.5 | 43.5 | 82000 | 72000 | 250 | 250 | 12 | 12 | Vertikální | 0.9
1539 | 17.2761 | 17.2786 | 49.5933 | 49.5964 | 40 | 20 | 38 | 38 | 75375 | 75375 | 500 | 500 | 5 | 5 | Vertikální | 0.38
1540 | 16.6228 | 16.6325 | 49.2067 | 49.1997 | 20 | 15 | 42 | 42 | 74375 | 74375 | 500 | 500 | 5 | 5 | Vertikální | 1.05
1541 | 12.5506 | 12.5439 | 49.6675 | 49.6692 | 7 | 10 | 43 | 43 | 74375 | 74375 | 500 | 500 | -21 | -21 | Vertikální | 0.51
1542 | 12.6967 | 12.685 | 49.9583 | 49.9503 | 20 | 10 | 43 | 43 | 71875 | 71875 | 500 | 500 | -21 | -21 | Vertikální | 1.22
1543 | 15.9208 | 15.9047 | 50.5631 | 50.5633 | 39 | 40 | 43.5 | 50.5 | 73500 | 83500 | 250 | 250 | 12 | 12 | Vertikální | 1.14
1544 | 18.6614 | 18.6697 | 49.6728 | 49.6736 | 23.8 | 32 | 43.5 | 43.5 | 71500 | 81500 | 250 | 250 | 10 | 10 | Vertikální | 0.61
1545 | 12.6478 | 12.6636 | 49.8033 | 49.7919 | 12 | 20 | 43 | 43 | 74375 | 74375 | 500 | 500 | -21 | -21 | Vertikální | 1.7
1546 | 12.6767 | 12.6778 | 49.6753 | 49.6739 | 12 | 15 | 43 | 43 | 74375 | 74375 | 500 | 500 | -21 | -21 | Vertikální | 0.17
1547 | 12.6419 | 12.6292 | 49.7897 | 49.7822 | 21 | 15 | 43 | 43 | 72375 | 72375 | 500 | 500 | -21 | -21 | Vertikální | 1.24
1548 | 15.9061 | 15.9139 | 50.5622 | 50.5603 | 40 | 18 | 51 | 51 | 74125 | 84125 | 1000 | 1000 | 2 | 2 | Vertikální | 0.59
1549 | 13.7294 | 13.7367 | 50.1097 | 50.105 | 22 | 10 | 45 | 45 | 74375 | 74375 | 500 | 500 | 1 | 1 | Vertikální | 0.74
1550 | 18.2908 | 18.2719 | 49.8367 | 49.8369 | 27.3 | 43 | 43.5 | 50.5 | 72250 | 82250 | 250 | 250 | 12 | 12 | Vertikální | 1.36
1551 | 14.7022 | 14.7089 | 49.8514 | 49.8506 | 15 | 15 | 45.5 | 45.5 | 81625 | 71625 | 1000 | 1000 | 2 | 2 | Horizontální | 0.49
1552 | 14.4394 | 14.4533 | 50.1081 | 50.1194 | 15 | 10 | 45 | 51 | 74500 | 84500 | 250 | 250 | 30 | 30 | Vertikální | 1.61
1553 | 14.4986 | 14.5094 | 50.1167 | 50.1106 | 20 | 17 | 45 | 51 | 84250 | 74250 | 250 | 250 | 30 | 30 | Horizontální | 1.03
1554 | 14.1719 | 14.1592 | 50.6703 | 50.6731 | 10 | 11 | 43 | 43 | 74375 | 74375 | 500 | 500 | 5 | 5 | Vertikální | 0.95
1555 | 14.1592 | 14.1636 | 50.6731 | 50.6744 | 11 | 8 | 43 | 43 | 74375 | 74375 | 500 | 500 | 5 | 5 | Vertikální | 0.35
1556 | 17.6956 | 17.6867 | 50.0931 | 50.0922 | 27 | 16 | 38 | 38 | 74375 | 74375 | 500 | 500 | 5 | 5 | Vertikální | 0.64
1557 | 15.3269 | 15.3264 | 50.6033 | 50.6097 | 14 | 18 | 50 | 43 | 75375 | 75375 | 500 | 500 | 5 | 5 | Vertikální | 0.71
1558 | 14.0483 | 14.0447 | 50.6892 | 50.685 | 11 | 9 | 43 | 43 | 74375 | 74375 | 500 | 500 | 5 | 5 | Vertikální | 0.53
1559 | 13.7317 | 13.71 | 50.1094 | 50.1019 | 28 | 42 | 51 | 51 | 82000 | 72000 | 1250 | 1250 | -3 | -3 | Horizontální | 1.76
1560 | 14.5194 | 14.5211 | 50.2519 | 50.2544 | 43 | 28 | 51 | 51 | 82000 | 72000 | 1250 | 1250 | 2 | 2 | Horizontální | 0.3
1561 | 14.4919 | 14.4831 | 50.3528 | 50.3469 | 17 | 50 | 51 | 51 | 82000 | 72000 | 1250 | 1250 | 0 | 0 | Horizontální | 0.9
1562 | 18.5583 | 18.5447 | 49.8508 | 49.8547 | 35.2 | 44.7 | 43.5 | 43.5 | 71875 | 81875 | 500 | 500 | 12 | 12 | Vertikální | 1.07
1563 | 16.5717 | 16.5797 | 49.1986 | 49.1922 | 14.5 | 27 | 43.5 | 43.5 | 74000 | 84000 | 250 | 250 | 12 | 12 | Vertikální | 0.92
1564 | 16.5853 | 16.5797 | 49.1856 | 49.1922 | 41 | 27 | 43.5 | 43.5 | 72000 | 82000 | 250 | 250 | 12 | 12 | Horizontální | 0.84
1565 | 16.5933 | 16.5772 | 49.2261 | 49.2242 | 24 | 74 | 50.5 | 43.5 | 82250 | 72250 | 250 | 250 | 10 | 10 | Horizontální | 1.19
1566 | 16.6019 | 16.5772 | 49.2142 | 49.2242 | 21.5 | 74 | 50.5 | 43.5 | 84500 | 74500 | 250 | 250 | 12 | 12 | Vertikální | 2.11
1567 | 14.6603 | 14.6481 | 50.1786 | 50.175 | 21 | 34.5 | 43.5 | 43.5 | 83500 | 73500 | 250 | 250 | 12 | 12 | Vertikální | 0.96
1568 | 16.6822 | 16.6833 | 49.1797 | 49.1722 | 23.5 | 14.8 | 43.5 | 43.5 | 71250 | 81250 | 250 | 250 | 12 | 12 | Vertikální | 0.84
1569 | 16.6217 | 16.6181 | 49.1978 | 49.2108 | 42 | 33.8 | 43.5 | 50.5 | 75000 | 85000 | 250 | 250 | 15 | 15 | Vertikální | 1.47
1570 | 17.475 | 17.4725 | 49.3017 | 49.3078 | 12 | 25 | 38 | 38 | 84500 | 84500 | 1250 | 1250 | 5 | 5 | Vertikální | 0.7
1571 | 14.5097 | 14.5333 | 50.0722 | 50.0819 | 25 | 25 | 51 | 51 | 74500 | 84500 | 1250 | 1250 | 20 | 20 | Vertikální | 2
1572 | 16.2686 | 16.2883 | 49.1892 | 49.1844 | 45 | 8 | 50.5 | 50.5 | 71250 | 81250 | 250 | 250 | 11 | 11 | Vertikální | 1.53
1573 | 17.7894 | 17.8003 | 49.2642 | 49.2489 | 30 | 5 | 50.5 | 50.5 | 85750 | 75750 | 250 | 250 | 11 | 11 | Vertikální | 1.87
1574 | 14.4594 | 14.4597 | 50.0442 | 50.0431 | 30 | 30 | 43.5 | 43.5 | 71750 | 81750 | 250 | 250 | 11 | 11 | Vertikální | 0.13
1575 | 16.6292 | 16.6183 | 49.1894 | 49.1969 | 20 | 30 | 43.5 | 43.5 | 85750 | 75750 | 250 | 250 | 11 | 11 | Vertikální | 1.15
1576 | 17.3875 | 17.4022 | 49.2969 | 49.2986 | 28 | 40 | 50.5 | 43.5 | 75750 | 85750 | 250 | 250 | 11 | 11 | Vertikální | 1.08
1577 | 14.4239 | 14.3953 | 50.0733 | 50.08 | 25 | 24 | 50.5 | 50.5 | 73500 | 83500 | 250 | 250 | 11 | 11 | Vertikální | 2.17
1578 | 14.6353 | 14.6258 | 49.9239 | 49.935 | 24 | 30 | 50.5 | 50.5 | 73250 | 83250 | 250 | 250 | 11 | 11 | Vertikální | 1.41
1579 | 15.92 | 15.8967 | 49.7667 | 49.7683 | 11 | 55 | 43.5 | 43.5 | 75250 | 85250 | 250 | 250 | 18 | 18 | Vertikální | 1.69
1580 | 14.4353 | 14.4425 | 50.0772 | 50.0844 | 30 | 50 | 43.5 | 43.5 | 72000 | 82000 | 250 | 250 | 11 | 11 | Vertikální | 0.95
1581 | 14.4506 | 14.4625 | 50.0819 | 50.0836 | 28 | 30 | 43.5 | 43.5 | 73000 | 83000 | 250 | 250 | 11 | 11 | Vertikální | 0.87
1582 | 14.4303 | 14.4183 | 50.075 | 50.0875 | 24 | 35 | 50.5 | 43.5 | 73000 | 83000 | 250 | 250 | 11 | 11 | Vertikální | 1.63
1583 | 14.4317 | 14.4356 | 50.0736 | 50.0503 | 26 | 112 | 50.5 | 50.5 | 71750 | 81750 | 250 | 250 | 13 | 13 | Vertikální | 2.61
1584 | 17.1069 | 17.1022 | 49.4769 | 49.4814 | 26 | 20 | 43.5 | 43.5 | 85750 | 75750 | 250 | 250 | 11 | 11 | Vertikální | 0.6
1585 | 17.1397 | 17.1069 | 49.4714 | 49.4769 | 35 | 26 | 50.5 | 50.5 | 75750 | 85750 | 250 | 250 | 11 | 11 | Vertikální | 2.45
1586 | 17.1472 | 17.1397 | 49.4667 | 49.4714 | 29 | 35 | 50.5 | 43.5 | 85250 | 75250 | 250 | 250 | 11 | 11 | Vertikální | 0.75
1587 | 17.1472 | 17.1361 | 49.4667 | 49.4631 | 29 | 35 | 43.5 | 50.5 | 82750 | 72750 | 250 | 250 | 11 | 11 | Vertikální | 0.9
1588 | 17.1169 | 17.1214 | 49.4808 | 49.4819 | 27 | 25 | 43.5 | 43.5 | 85750 | 75750 | 250 | 250 | 11 | 11 | Vertikální | 0.34
1589 | 17.1214 | 17.1464 | 49.4819 | 49.4986 | 25 | 48 | 50.5 | 50.5 | 75750 | 85750 | 250 | 250 | 14 | 14 | Vertikální | 2.59
1590 | 14.4164 | 14.4217 | 50.0794 | 50.0792 | 25 | 35 | 43.5 | 43.5 | 74500 | 84500 | 250 | 250 | 11 | 11 | Vertikální | 0.38
1591 | 14.4397 | 14.4269 | 50.0775 | 50.0822 | 30 | 37 | 43.5 | 43.5 | 73000 | 83000 | 250 | 250 | 11 | 11 | Vertikální | 1.05
1592 | 17.1225 | 17.1183 | 49.4675 | 49.4736 | 40 | 32 | 43.5 | 43.5 | 85750 | 75750 | 250 | 250 | 11 | 11 | Vertikální | 0.74
1593 | 17.1347 | 17.1253 | 48.8614 | 48.855 | 29 | 40 | 43.5 | 43.5 | 74875 | 84875 | 500 | 500 | 11 | 11 | Vertikální | 0.99
1594 | 14.4142 | 14.4425 | 50.0833 | 50.0844 | 33 | 50 | 50.5 | 50.5 | 73000 | 83000 | 250 | 250 | 11 | 11 | Vertikální | 2.03
1595 | 14.4175 | 14.4425 | 50.0847 | 50.0844 | 29 | 50 | 50.5 | 50.5 | 72000 | 82000 | 250 | 250 | 11 | 11 | Vertikální | 1.78
1596 | 17.0847 | 17.09 | 49.4667 | 49.4711 | 32 | 30 | 43.5 | 43.5 | 75750 | 85750 | 250 | 250 | 11 | 11 | Vertikální | 0.62
1597 | 16.1886 | 16.2183 | 49.8989 | 49.8981 | 33 | 18 | 43.5 | 43.5 | 75750 | 85750 | 250 | 250 | 18 | 18 | Vertikální | 2.13
1598 | 14.5208 | 14.5083 | 50.1333 | 50.1314 | 12 | 40 | 50.5 | 43.5 | 72250 | 82250 | 250 | 250 | 11 | 11 | Vertikální | 0.92
1599 | 17.1339 | 17.1342 | 49.1511 | 49.1561 | 30 | 10 | 43.5 | 43.5 | 75750 | 85750 | 250 | 250 | 11 | 11 | Vertikální | 0.56
1600 | 17.0036 | 17.0003 | 49.2803 | 49.2753 | 33 | 20 | 43.5 | 43.5 | 75750 | 85750 | 250 | 250 | 11 | 11 | Vertikální | 0.61
1601 | 17.0036 | 16.9836 | 49.2803 | 49.2769 | 30 | 40 | 50.5 | 43.5 | 75750 | 85750 | 250 | 250 | 11 | 11 | Vertikální | 1.5
1602 | 14.4272 | 14.4425 | 50.0864 | 50.0844 | 28 | 50 | 50.5 | 43.5 | 75250 | 85250 | 250 | 250 | 11 | 11 | Vertikální | 1.11
1603 | 16.9503 | 16.9836 | 49.2767 | 49.2769 | 15 | 40 | 50.5 | 50.5 | 75750 | 85750 | 250 | 250 | 14 | 14 | Vertikální | 2.42
1604 | 16.9867 | 16.9836 | 49.2808 | 49.2769 | 55 | 40 | 43.5 | 43.5 | 75750 | 85750 | 250 | 250 | 11 | 11 | Vertikální | 0.49
1605 | 17.0086 | 16.9836 | 49.2897 | 49.2769 | 15 | 40 | 50.5 | 50.5 | 75750 | 85750 | 250 | 250 | 14 | 14 | Vertikální | 2.3
1606 | 16.825 | 16.8236 | 49.1414 | 49.1242 | 20 | 30 | 50.5 | 50.5 | 75750 | 85750 | 250 | 250 | 11 | 11 | Vertikální | 1.92
1607 | 17.0744 | 17.0814 | 49.1436 | 49.1489 | 15 | 33 | 43.5 | 43.5 | 75750 | 85750 | 250 | 250 | 11 | 11 | Vertikální | 0.77
1608 | 16.9325 | 16.9158 | 49.1561 | 49.1411 | 40 | 20 | 50.5 | 43.5 | 75750 | 85750 | 250 | 250 | 14 | 14 | Vertikální | 2.06
1609 | 17.6669 | 17.6611 | 49.2403 | 49.2208 | 26 | 39 | 50.5 | 50.5 | 85500 | 75500 | 250 | 250 | 11 | 11 | Vertikální | 2.2
1610 | 17.9133 | 17.9083 | 49.9369 | 49.9386 | 34 | 36 | 43.5 | 43.5 | 75750 | 85750 | 250 | 250 | 11 | 11 | Vertikální | 0.4
1611 | 17.8697 | 17.8792 | 49.0842 | 49.0878 | 30 | 15 | 43.5 | 43.5 | 75750 | 85750 | 250 | 250 | 11 | 11 | Vertikální | 0.8
1612 | 14.4106 | 14.4064 | 50.0914 | 50.0747 | 25 | 32 | 43.5 | 43.5 | 73250 | 83250 | 250 | 250 | 14 | 14 | Vertikální | 1.88
1613 | 14.945 | 14.9472 | 50.5258 | 50.5242 | 8 | 40 | 43.5 | 43.5 | 85750 | 75750 | 250 | 250 | 11 | 11 | Vertikální | 0.24
1614 | 14.9472 | 14.9722 | 50.5242 | 50.5222 | 40 | 31 | 50.5 | 43.5 | 71500 | 81500 | 250 | 250 | 11 | 11 | Vertikální | 1.78
1615 | 12.9381 | 12.9294 | 49.4358 | 49.4442 | 26 | 25 | 43.5 | 43.5 | 85750 | 75750 | 250 | 250 | 11 | 11 | Vertikální | 1.12
1616 | 16.6972 | 16.6714 | 49.1425 | 49.1344 | 6 | 19 | 50.5 | 50.5 | 85750 | 75750 | 250 | 250 | 11 | 11 | Vertikální | 2.08
1617 | 17.4617 | 17.4444 | 49.4539 | 49.4569 | 50 | 42 | 43.5 | 50.5 | 71250 | 81250 | 250 | 250 | 11 | 11 | Vertikální | 1.29
1618 | 14.4053 | 14.3994 | 50.0544 | 50.0522 | 28 | 51 | 43.5 | 43.5 | 74500 | 84500 | 250 | 250 | 11 | 11 | Vertikální | 0.48
1619 | 14.4261 | 14.4253 | 50.0808 | 50.0797 | 30 | 30 | 43.5 | 43.5 | 71750 | 81750 | 250 | 250 | 11 | 11 | Vertikální | 0.14
1620 | 17.5158 | 17.5042 | 49.4442 | 49.4456 | 25 | 25 | 43.5 | 50.5 | 85750 | 75750 | 250 | 250 | 11 | 11 | Vertikální | 0.86
1621 | 14.8456 | 14.8197 | 49.6319 | 49.6214 | 25 | 25 | 43.5 | 43.5 | 71250 | 81250 | 250 | 250 | 11 | 11 | Vertikální | 2.2
1622 | 14.4883 | 14.5353 | 50.0894 | 50.0661 | 25 | 45 | 50.5 | 50.5 | 71250 | 81250 | 250 | 250 | 16 | 16 | Vertikální | 4.24
1623 | 14.4883 | 14.4964 | 50.0894 | 50.0572 | 27 | 75 | 50.5 | 50.5 | 71500 | 81500 | 250 | 250 | 14 | 14 | Vertikální | 3.63
1624 | 14.7692 | 14.7306 | 50.1194 | 50.1267 | 25 | 25 | 50.5 | 50.5 | 71250 | 81250 | 250 | 250 | 13 | 13 | Vertikální | 2.87
1625 | 18.5225 | 18.5483 | 49.8631 | 49.8569 | 37 | 40 | 50.5 | 50.5 | 75500 | 85500 | 250 | 250 | 11 | 11 | Vertikální | 1.97
1626 | 14.1208 | 14.1128 | 50.1331 | 50.1342 | 38 | 40 | 43.5 | 43.5 | 75500 | 85500 | 250 | 250 | 11 | 11 | Vertikální | 0.59
1627 | 14.4822 | 14.4678 | 50.0722 | 50.0694 | 24 | 38 | 43.5 | 43.5 | 75250 | 85250 | 250 | 250 | 11 | 11 | Vertikální | 1.08
1628 | 17.4428 | 17.4444 | 49.4619 | 49.4569 | 25 | 25 | 43.5 | 43.5 | 75750 | 85750 | 250 | 250 | 11 | 11 | Vertikální | 0.57
1629 | 17.7342 | 17.7342 | 49.5594 | 49.5539 | 25 | 25 | 43.5 | 43.5 | 75750 | 85750 | 250 | 250 | 11 | 11 | Vertikální | 0.62
1630 | 18.3217 | 18.28 | 49.8281 | 49.8308 | 38 | 50 | 43.5 | 50.5 | 75375 | 85375 | 500 | 500 | 18 | 18 | Vertikální | 3
1631 | 18.2475 | 18.2422 | 49.7953 | 49.8092 | 55 | 25 | 50.5 | 50.5 | 85750 | 75750 | 250 | 250 | 11 | 11 | Vertikální | 1.59
1632 | 18.2844 | 18.2775 | 49.8508 | 49.8486 | 25 | 34 | 43.5 | 43.5 | 75750 | 85750 | 250 | 250 | 11 | 11 | Vertikální | 0.56
1633 | 17.5617 | 17.5969 | 49.9778 | 49.9611 | 25 | 25 | 43.5 | 50.5 | 85375 | 75375 | 500 | 500 | 18 | 18 | Vertikální | 3.13
1634 | 16.8797 | 16.8514 | 49.8808 | 49.8633 | 25 | 38 | 50.5 | 50.5 | 75750 | 85750 | 250 | 250 | 14 | 14 | Vertikální | 2.81
1635 | 18.4303 | 18.4742 | 49.7822 | 49.7942 | 31 | 39 | 43.5 | 50.5 | 75375 | 85375 | 500 | 500 | 18 | 18 | Vertikální | 3.42
1636 | 15.3344 | 15.3864 | 49.3208 | 49.3092 | 25 | 25 | 50.5 | 50.5 | 75375 | 85375 | 500 | 500 | 18 | 18 | Vertikální | 3.98
1637 | 15.5881 | 15.5708 | 49.41 | 49.4108 | 25 | 36 | 43.5 | 50.5 | 85375 | 75375 | 500 | 500 | 11 | 11 | Vertikální | 1.25
1638 | 15.5708 | 15.56 | 49.4108 | 49.405 | 25 | 25 | 43.5 | 50.5 | 75375 | 85375 | 500 | 500 | 11 | 11 | Vertikální | 1.02
1639 | 15.1392 | 15.1864 | 49.9789 | 49.9836 | 40 | 41 | 50.5 | 50.5 | 71875 | 81875 | 500 | 500 | 18 | 18 | Vertikální | 3.42
1640 | 15.7997 | 15.7869 | 50.0389 | 50.0297 | 46 | 35 | 43.5 | 43.5 | 75000 | 85000 | 250 | 250 | 11 | 11 | Vertikální | 1.37
1641 | 15.7569 | 15.7592 | 50.0619 | 50.0478 | 28 | 35 | 43.5 | 43.5 | 75000 | 85000 | 250 | 250 | 11 | 11 | Vertikální | 1.58
1642 | 16.6128 | 16.6183 | 49.1892 | 49.1969 | 34 | 30 | 43.5 | 43.5 | 85500 | 75500 | 250 | 250 | 11 | 11 | Vertikální | 0.95
1643 | 14.9061 | 14.8967 | 49.6967 | 49.7042 | 35 | 40 | 43.5 | 43.5 | 73500 | 83500 | 250 | 250 | 11 | 11 | Vertikální | 1.08
1644 | 15.5964 | 15.5892 | 49.5247 | 49.505 | 35 | 18 | 50.5 | 50.5 | 85500 | 75500 | 250 | 250 | 13 | 13 | Vertikální | 2.25
1645 | 17.9897 | 17.9558 | 49.4997 | 49.4867 | 25 | 25 | 50.5 | 50.5 | 81250 | 71250 | 250 | 250 | 18 | 18 | Vertikální | 2.85
1646 | 18.1478 | 18.1444 | 49.8633 | 49.8725 | 12 | 22 | 43.5 | 43.5 | 75750 | 85750 | 250 | 250 | 11 | 11 | Vertikální | 1.05
1647 | 17.1489 | 17.1392 | 49.7797 | 49.7692 | 25 | 38 | 43.5 | 50.5 | 85750 | 75750 | 250 | 250 | 11 | 11 | Vertikální | 1.37
1648 | 15.4386 | 15.4144 | 49.1594 | 49.1792 | 25 | 25 | 50.5 | 50.5 | 75250 | 85250 | 750 | 750 | 14 | 14 | Vertikální | 2.81
1649 | 15.4678 | 15.4386 | 49.1803 | 49.1594 | 25 | 25 | 50.5 | 43.5 | 85375 | 75375 | 500 | 500 | 18 | 18 | Vertikální | 3.14
1650 | 16.5172 | 16.5703 | 49.1653 | 49.1756 | 25 | 70 | 50.5 | 50.5 | 75375 | 85375 | 500 | 500 | 18 | 18 | Vertikální | 4.02
1651 | 14.4942 | 14.5111 | 50.0311 | 50.0264 | 10 | 69 | 43.5 | 50.5 | 71250 | 81250 | 250 | 250 | 11 | 11 | Vertikální | 1.32
1652 | 17.14 | 17.1628 | 48.9361 | 48.9206 | 25 | 25 | 50.5 | 50.5 | 75750 | 85750 | 250 | 250 | 11 | 11 | Vertikální | 2.4
1653 | 16.6364 | 16.6244 | 48.8064 | 48.8072 | 25 | 25 | 43.5 | 43.5 | 85750 | 75750 | 250 | 250 | 11 | 11 | Vertikální | 0.88
1654 | 18.2197 | 18.1936 | 49.435 | 49.455 | 40 | 25 | 50.5 | 50.5 | 75750 | 85750 | 250 | 250 | 14 | 14 | Vertikální | 2.92
1655 | 18.0244 | 18.0317 | 49.4394 | 49.4417 | 45 | 25 | 43.5 | 43.5 | 75750 | 85750 | 250 | 250 | 11 | 11 | Vertikální | 0.58
1656 | 18.0197 | 17.9956 | 49.3247 | 49.3353 | 40 | 50 | 50.5 | 50.5 | 85750 | 75750 | 250 | 250 | 11 | 11 | Vertikální | 2.11
1657 | 16.2264 | 16.2583 | 49.2908 | 49.2744 | 25 | 25 | 50.5 | 50.5 | 75750 | 85750 | 250 | 250 | 14 | 14 | Vertikální | 2.95
1658 | 16.3794 | 16.3611 | 49.1858 | 49.1869 | 25 | 25 | 50.5 | 43.5 | 75750 | 85750 | 250 | 250 | 11 | 11 | Vertikální | 1.34
1659 | 17.5092 | 17.5161 | 48.8753 | 48.88 | 25 | 25 | 43.5 | 43.5 | 75750 | 85750 | 250 | 250 | 11 | 11 | Vertikální | 0.73
1660 | 17.0211 | 17.0006 | 48.8633 | 48.8833 | 25 | 25 | 50.5 | 50.5 | 75750 | 85750 | 250 | 250 | 14 | 14 | Vertikální | 2.68
1661 | 16.9572 | 17.0006 | 48.8681 | 48.8833 | 25 | 25 | 50.5 | 50.5 | 75375 | 85375 | 500 | 500 | 18 | 18 | Vertikální | 3.6
1662 | 16.9669 | 16.9769 | 48.7242 | 48.7333 | 25 | 25 | 50.5 | 50.5 | 75750 | 85750 | 250 | 250 | 11 | 11 | Vertikální | 1.26
1663 | 16.7039 | 16.7342 | 48.9378 | 48.94 | 25 | 25 | 50.5 | 50.5 | 75750 | 85750 | 250 | 250 | 13 | 13 | Vertikální | 2.23
1664 | 17.3514 | 17.3008 | 49.5931 | 49.5869 | 25 | 25 | 50.5 | 50.5 | 75375 | 85375 | 500 | 500 | 18 | 18 | Vertikální | 3.71
1665 | 17.2103 | 17.1806 | 49.6414 | 49.6114 | 25 | 25 | 50.5 | 50.5 | 75375 | 85375 | 500 | 500 | 18 | 18 | Vertikální | 3.96
1666 | 18.1264 | 18.1425 | 49.5942 | 49.5997 | 40 | 25 | 43.5 | 50.5 | 75750 | 85750 | 250 | 250 | 11 | 11 | Vertikální | 1.32
1667 | 18.0836 | 18.1264 | 49.5953 | 49.5942 | 25 | 40 | 50.5 | 50.5 | 85375 | 75375 | 500 | 500 | 18 | 18 | Vertikální | 3.09
1668 | 18.2283 | 18.2019 | 49.3489 | 49.3392 | 25 | 25 | 50.5 | 50.5 | 75750 | 85750 | 250 | 250 | 13 | 13 | Vertikální | 2.2
1669 | 18.2239 | 18.2047 | 49.9147 | 49.9369 | 29 | 42 | 50.5 | 43.5 | 85375 | 75375 | 500 | 500 | 18 | 18 | Vertikální | 2.83
1670 | 18.1989 | 18.2389 | 49.8992 | 49.8908 | 53 | 39 | 50.5 | 43.5 | 75375 | 85375 | 500 | 500 | 18 | 18 | Vertikální | 3.01
1671 | 17.5858 | 17.5764 | 49.5242 | 49.5253 | 25 | 25 | 43.5 | 43.5 | 85750 | 75750 | 250 | 250 | 11 | 11 | Vertikální | 0.69
1672 | 14.4081 | 14.3953 | 50.0683 | 50.08 | 10 | 25 | 50.5 | 50.5 | 75500 | 85500 | 250 | 250 | 11 | 11 | Vertikální | 1.59
1673 | 17.0694 | 17.0708 | 49.3783 | 49.35 | 25 | 25 | 50.5 | 50.5 | 75375 | 85375 | 500 | 500 | 18 | 18 | Vertikální | 3.15
1674 | 16.3744 | 16.3678 | 49.1022 | 49.1003 | 25 | 25 | 43.5 | 43.5 | 85750 | 75750 | 250 | 250 | 11 | 11 | Vertikální | 0.53
1675 | 16.5389 | 16.55 | 49.3061 | 49.3133 | 25 | 25 | 50.5 | 43.5 | 75750 | 85750 | 250 | 250 | 11 | 11 | Vertikální | 1.14
1676 | 16.5339 | 16.5389 | 49.3039 | 49.3061 | 25 | 25 | 43.5 | 43.5 | 85750 | 75750 | 250 | 250 | 11 | 11 | Vertikální | 0.44
1677 | 15.5694 | 15.5792 | 49.8739 | 49.8689 | 50 | 6 | 43.5 | 43.5 | 85750 | 75750 | 250 | 250 | 11 | 11 | Vertikální | 0.89
1678 | 15.8967 | 15.9106 | 49.7683 | 49.7614 | 55 | 25 | 43.5 | 43.5 | 85750 | 75750 | 250 | 250 | 11 | 11 | Vertikální | 1.26
1679 | 15.5508 | 15.5678 | 49.6178 | 49.6036 | 15 | 18 | 50.5 | 50.5 | 85750 | 75750 | 250 | 250 | 11 | 11 | Vertikální | 1.99
1680 | 16.1489 | 16.1547 | 49.9461 | 49.9508 | 33 | 25 | 43.5 | 43.5 | 75500 | 85500 | 250 | 250 | 11 | 11 | Vertikální | 0.67
1681 | 17.1067 | 17.1069 | 49.4678 | 49.4769 | 25 | 25 | 50.5 | 43.5 | 75750 | 85750 | 250 | 250 | 11 | 11 | Vertikální | 1.02
1682 | 17.1014 | 17.1067 | 49.4725 | 49.4678 | 25 | 25 | 43.5 | 43.5 | 85750 | 75750 | 250 | 250 | 11 | 11 | Vertikální | 0.65
1683 | 15.7883 | 15.7811 | 49.9539 | 49.9508 | 34 | 20 | 43.5 | 43.5 | 75500 | 85500 | 250 | 250 | 11 | 11 | Vertikální | 0.62
1684 | 16.6964 | 16.6656 | 49.2839 | 49.2808 | 25 | 25 | 43.5 | 50.5 | 75375 | 85375 | 500 | 500 | 16 | 16 | Vertikální | 2.26
1685 | 16.6656 | 16.655 | 49.2808 | 49.3025 | 40 | 38 | 50.5 | 50.5 | 85375 | 75375 | 500 | 500 | 13 | 13 | Vertikální | 2.53
1686 | 17.2986 | 17.2917 | 49.7239 | 49.7244 | 30 | 16 | 42 | 42 | 71875 | 71875 | 500 | 500 | 5 | 5 | Vertikální | 0.5
1687 | 17.2981 | 17.2989 | 49.7244 | 49.7306 | 30 | 12 | 42 | 42 | 71875 | 71875 | 500 | 500 | 5 | 5 | Vertikální | 0.68
1688 | 14.2117 | 14.2156 | 50.7806 | 50.7697 | 29 | 39 | 43.5 | 43.5 | 81250 | 71250 | 250 | 250 | 19 | 19 | Vertikální | 1.23
1689 | 14.19 | 14.2156 | 50.7592 | 50.7697 | 27 | 39 | 50.5 | 43.5 | 81250 | 71250 | 250 | 250 | 17 | 17 | Vertikální | 2.15
1690 | 16.5822 | 16.5772 | 49.2081 | 49.2242 | 25.6 | 74 | 43.5 | 50.5 | 82000 | 72000 | 250 | 250 | 12 | 12 | Vertikální | 1.83
1691 | 17.2939 | 17.2917 | 49.5972 | 49.5839 | 27.2 | 23 | 50.5 | 43.5 | 71500 | 81500 | 250 | 250 | 12 | 12 | Vertikální | 1.49
1692 | 17.6956 | 17.7181 | 50.0931 | 50.0875 | 27 | 36 | 51 | 51 | 81375 | 71375 | 500 | 500 | 2 | 2 | Horizontální | 1.72
1693 | 16.6442 | 16.6353 | 49.1856 | 49.1917 | 29 | 12 | 43 | 43 | 74250 | 74250 | 250 | 250 | 5 | 5 | Vertikální | 0.94
1694 | 16.5944 | 16.5975 | 49.1886 | 49.1889 | 20 | 15 | 51 | 51 | 72000 | 82000 | 1250 | 1250 | -8 | -8 | Vertikální | 0.22
1695 | 17.1261 | 17.1231 | 48.8542 | 48.8564 | 40 | 10 | 43 | 43 | 71875 | 71875 | 500 | 500 | 5 | 5 | Vertikální | 0.33
1696 | 14.2019 | 14.2156 | 50.7642 | 50.7697 | 40 | 39 | 43.5 | 43.5 | 81750 | 71750 | 250 | 250 | 19 | 19 | Vertikální | 1.14
1697 | 17.2953 | 17.2914 | 49.5711 | 49.5839 | 25.9 | 25.5 | 50.5 | 43.5 | 72000 | 82000 | 250 | 250 | 10 | 10 | Vertikální | 1.45
1698 | 18.6753 | 18.6697 | 49.6703 | 49.6733 | 38.4 | 31.5 | 43.5 | 43.5 | 72750 | 82750 | 250 | 250 | 8 | 8 | Vertikální | 0.52
1699 | 18.2358 | 18.2419 | 49.8011 | 49.8133 | 37 | 35 | 43.5 | 50.5 | 81500 | 71500 | 250 | 250 | 9 | 9 | Vertikální | 1.43
1700 | 13.325 | 13.3131 | 49.7442 | 49.7325 | 33.7 | 40.5 | 50.5 | 43.5 | 73500 | 83500 | 250 | 250 | 12 | 12 | Vertikální | 1.55
1701 | 17.1664 | 17.1761 | 49.3342 | 49.3258 | 13 | 27 | 51 | 45.5 | 74500 | 84500 | 1250 | 1250 | -3 | -6 | Vertikální | 1.16
1702 | 14.1583 | 14.1719 | 50.6697 | 50.6703 | 12 | 8 | 43 | 43 | 74375 | 74375 | 500 | 500 | 5 | 5 | Vertikální | 0.96
1703 | 14.4339 | 14.4358 | 50.0561 | 50.0725 | 59 | 22 | 43.8 | 51 | 73250 | 83250 | 250 | 250 | 14 | 14 | Vertikální | 1.83
1704 | 14.3972 | 14.3892 | 50.1006 | 50.1047 | 27 | 56 | 43.8 | 43.8 | 83500 | 73500 | 250 | 250 | 13 | 13 | Horizontální | 0.74
1705 | 14.3703 | 14.375 | 50.0931 | 50.0989 | 22 | 49 | 43.8 | 43.8 | 82000 | 72000 | 250 | 250 | 5 | 5 | Vertikální | 0.73
1706 | 14.4089 | 14.4067 | 50.07 | 50.0717 | 26 | 26 | 43.8 | 43.8 | 71250 | 81250 | 250 | 250 | 0 | 0 | Vertikální | 0.24
1707 | 14.2467 | 14.2631 | 50.0836 | 50.0539 | 34 | 24 | 51 | 51 | 82500 | 72500 | 250 | 250 | 17 | 17 | Vertikální | 3.5
1708 | 14.2467 | 14.2339 | 50.0836 | 50.0858 | 34 | 14 | 43.8 | 43.8 | 81250 | 71250 | 250 | 250 | 15 | 15 | Vertikální | 0.94
1709 | 14.6908 | 14.6819 | 49.7814 | 49.7931 | 35 | 10 | 43.8 | 43.8 | 71250 | 81250 | 250 | 250 | 17 | 17 | Horizontální | 1.45
1710 | 14.6822 | 14.6819 | 49.7944 | 49.7931 | 12 | 9 | 43.8 | 43.8 | 81500 | 71500 | 250 | 250 | -1 | -1 | Horizontální | 0.16
1711 | 14.9178 | 14.9 | 50.4483 | 50.4136 | 46 | 23 | 51 | 51 | 71250 | 81250 | 250 | 250 | 16 | 16 | Vertikální | 4.06
1712 | 14.3044 | 14.3169 | 50.2364 | 50.2467 | 35 | 46 | 43.8 | 43.8 | 81250 | 71250 | 250 | 250 | 17 | 17 | Vertikální | 1.45
1713 | 14.4983 | 14.5144 | 48.9964 | 49.0147 | 26 | 36 | 51 | 51 | 71250 | 81250 | 250 | 250 | 11 | 11 | Vertikální | 2.35
1714 | 14.4761 | 14.4978 | 48.9667 | 48.9708 | 41 | 23 | 43.8 | 51 | 72250 | 82250 | 250 | 250 | 14 | 14 | Vertikální | 1.65
1715 | 14.4761 | 14.4664 | 48.9667 | 48.9603 | 42 | 38 | 43.8 | 43.8 | 72000 | 82000 | 250 | 250 | 16 | 16 | Vertikální | 1
1716 | 15.0394 | 15.0622 | 50.7667 | 50.7781 | 44 | 29 | 51 | 51 | 71250 | 81250 | 250 | 250 | 8 | 8 | Vertikální | 2.04
1717 | 14.0003 | 14.0197 | 50.6869 | 50.6969 | 40 | 16 | 43.8 | 43.8 | 71250 | 81250 | 250 | 250 | 16 | 16 | Vertikální | 1.76
1718 | 14.0003 | 13.9894 | 50.6869 | 50.6839 | 39 | 31 | 43.8 | 43.8 | 71500 | 81500 | 250 | 250 | 6 | 6 | Vertikální | 0.84
1719 | 14.0003 | 13.9603 | 50.6869 | 50.6892 | 40 | 98 | 51 | 51 | 71750 | 81750 | 250 | 250 | 12 | 12 | Vertikální | 2.83
1720 | 14.5269 | 14.5242 | 50.6783 | 50.6744 | 10 | 43 | 43.8 | 43.8 | 81250 | 71250 | 250 | 250 | 0 | 0 | Horizontální | 0.47
1721 | 14.5261 | 14.5242 | 50.6697 | 50.6744 | 12 | 42 | 43.8 | 43.8 | 81500 | 71500 | 250 | 250 | 3 | 3 | Horizontální | 0.54
1722 | 16.5322 | 16.5017 | 49.2217 | 49.2161 | 28 | 42 | 43.8 | 51 | 81250 | 71250 | 250 | 250 | 15 | 15 | Vertikální | 2.3
1723 | 12.6931 | 12.71 | 49.9583 | 49.9522 | 62 | 36 | 43.8 | 51 | 81250 | 71250 | 250 | 250 | 6 | 6 | Vertikální | 1.39
1724 | 16.6442 | 16.6469 | 49.2369 | 49.2231 | 26 | 73 | 50.5 | 43.5 | 72500 | 82500 | 250 | 250 | 10 | 10 | Vertikální | 1.56
1725 | 16.6344 | 16.6469 | 49.2192 | 49.2231 | 17 | 73 | 43.5 | 43.5 | 73250 | 83250 | 250 | 250 | 12 | 12 | Horizontální | 1.01
1726 | 16.6442 | 16.6469 | 49.2133 | 49.2231 | 15 | 73 | 50.5 | 43.5 | 71500 | 81500 | 250 | 250 | 8 | 8 | Horizontální | 1.1
1727 | 13.8197 | 13.8014 | 50.3422 | 50.3469 | 36 | 25.5 | 43.5 | 43.5 | 81250 | 71250 | 250 | 250 | 19 | 19 | Vertikální | 1.4
1728 | 13.8989 | 13.9083 | 49.8428 | 49.8392 | 12 | 30 | 45.5 | 45.5 | 85000 | 75000 | 1250 | 1250 | -2 | -9 | Vertikální | 0.79
1729 | 15.8158 | 15.8217 | 50.2169 | 50.2139 | 15 | 20 | 43 | 43 | 71875 | 71875 | 500 | 500 | 3 | 3 | Vertikální | 0.54
1730 | 14.025 | 14.0156 | 50.5953 | 50.5958 | 26 | 11 | 43 | 43 | 74375 | 74375 | 500 | 500 | 5 | 5 | Vertikální | 0.67
1731 | 14.2889 | 14.2892 | 50.0561 | 50.0533 | 20 | 15.5 | 43.5 | 43.5 | 83500 | 73500 | 250 | 250 | 7 | 7 | Horizontální | 0.31
1732 | 14.0336 | 14.0303 | 50.6783 | 50.6794 | 28 | 27 | 43 | 43 | 74375 | 74375 | 500 | 500 | 5 | 5 | Vertikální | 0.27
1733 | 14.08 | 14.1011 | 50.6667 | 50.6631 | 28 | 12 | 43 | 43 | 74375 | 74375 | 500 | 500 | 5 | 5 | Vertikální | 1.54
1734 | 17.0783 | 17.0683 | 48.8436 | 48.8361 | 14 | 20 | 45 | 45 | 84875 | 74875 | 500 | 500 | 9 | 9 | Vertikální | 1.11
1735 | 16.8908 | 16.8806 | 49.2092 | 49.2331 | 30 | 8 | 50 | 50 | 81875 | 71875 | 1250 | 1250 | 16 | 16 | Horizontální | 2.76
1736 | 17.6486 | 17.6544 | 49.0125 | 49.0258 | 33 | 29 | 52 | 52 | 81625 | 71625 | 1000 | 1000 | 2 | 2 | Horizontální | 1.54
1737 | 14.475 | 14.4586 | 50.0389 | 50.0497 | 31 | 17 | 51 | 51 | 72750 | 82750 | 250 | 250 | 10 | 10 | Vertikální | 1.68
1738 | 14.5292 | 14.5969 | 50.0303 | 50.0317 | 62 | 21 | 51 | 51 | 72250 | 82250 | 750 | 750 | 15 | 15 | Vertikální | 4.84
1739 | 15.8497 | 15.8594 | 50.1956 | 50.2019 | 32 | 16 | 43.8 | 43.8 | 71500 | 81500 | 250 | 250 | 10 | 10 | Vertikální | 0.99
1740 | 12.7344 | 12.7328 | 49.8903 | 49.8956 | 10 | 15 | 43 | 43 | 74375 | 74375 | 500 | 500 | -21 | -21 | Vertikální | 0.6
1741 | 18.5583 | 18.5575 | 49.8542 | 49.8547 | 33 | 15 | 42 | 42 | 72375 | 72375 | 500 | 500 | -5 | -5 | Horizontální | 0.09
1742 | 18.5528 | 18.5586 | 49.8483 | 49.8514 | 33 | 15 | 42 | 42 | 74875 | 74875 | 500 | 500 | 5 | 5 | Vertikální | 0.54
1743 | 18.5372 | 18.5592 | 49.8906 | 49.8928 | 17 | 18 | 42 | 42 | 72875 | 72875 | 500 | 500 | 5 | 5 | Vertikální | 1.59
1744 | 18.5522 | 18.5547 | 49.8675 | 49.8697 | 32 | 32 | 42 | 42 | 74375 | 74375 | 500 | 500 | -4 | -4 | Horizontální | 0.31
1745 | 14.4289 | 14.4339 | 50.0597 | 50.0561 | 24 | 61 | 43.8 | 43.8 | 81750 | 71750 | 250 | 250 | 10 | 10 | Vertikální | 0.54
1746 | 18.1261 | 18.1228 | 49.7878 | 49.7908 | 15 | 12 | 43 | 43 | 73375 | 73375 | 500 | 500 | 0 | 0 | Vertikální | 0.42
1747 | 18.1292 | 18.1356 | 49.7819 | 49.7839 | 20 | 14 | 43 | 43 | 74375 | 74375 | 500 | 500 | 5 | 5 | Horizontální | 0.51
1748 | 18.27 | 18.2536 | 49.7689 | 49.7842 | 20.3 | 49.2 | 50.5 | 50.5 | 72000 | 82000 | 250 | 250 | 10 | 10 | Vertikální | 2.07
1749 | 16.6025 | 16.6008 | 49.1975 | 49.1986 | 25.5 | 22 | 43.5 | 43.5 | 71500 | 81500 | 250 | 250 | 0 | 0 | Vertikální | 0.17
1750 | 16.6639 | 16.6517 | 49.4878 | 49.49 | 23.5 | 27.7 | 43.5 | 43.5 | 74500 | 84500 | 250 | 250 | 12 | 12 | Horizontální | 0.92
1751 | 16.6019 | 16.6042 | 49.1506 | 49.1772 | 30 | 55 | 50.5 | 50.5 | 71750 | 81750 | 250 | 250 | 12 | 12 | Vertikální | 2.97
1752 | 18.5636 | 18.5661 | 49.8497 | 49.8508 | 49 | 15 | 43 | 43 | 73375 | 73375 | 500 | 500 | -2 | -2 | Vertikální | 0.22
1753 | 18.5269 | 18.5372 | 49.8683 | 49.8683 | 27 | 48 | 53 | 53 | 74125 | 84125 | 1000 | 1000 | 2 | 2 | Křížová | 0.74
1754 | 18.5269 | 18.5283 | 49.8683 | 49.8672 | 27 | 25 | 43 | 43 | 71875 | 71875 | 500 | 500 | -7 | -7 | Vertikální | 0.16
1755 | 18.5269 | 18.5303 | 49.8683 | 49.8642 | 27 | 29 | 43 | 43 | 72875 | 72785 | 500 | 500 | 1 | 1 | Vertikální | 0.52
1756 | 18.5372 | 18.5433 | 49.8683 | 49.8608 | 48 | 52 | 43 | 43 | 72875 | 72875 | 500 | 500 | 1 | 1 | Vertikální | 0.94
1757 | 18.5567 | 18.5583 | 49.865 | 49.8653 | 35 | 31 | 43 | 43 | 72375 | 72375 | 500 | 500 | -5 | -5 | Vertikální | 0.12
1758 | 18.5567 | 18.5553 | 49.865 | 49.8647 | 34 | 32 | 43 | 43 | 74375 | 74375 | 500 | 500 | 0 | 0 | Vertikální | 0.1
1759 | 18.5567 | 18.5597 | 49.865 | 49.8661 | 35 | 33 | 43 | 43 | 74875 | 74875 | 500 | 500 | 0 | 0 | Vertikální | 0.25
1760 | 18.5533 | 18.55 | 49.8567 | 49.8556 | 36 | 49 | 43 | 43 | 74375 | 74375 | 500 | 500 | -3 | -3 | Vertikální | 0.27
1761 | 18.4386 | 18.4228 | 49.8767 | 49.8675 | 59 | 52 | 43 | 43 | 74375 | 74375 | 500 | 500 | 5 | 5 | Vertikální | 1.52
1762 | 18.4386 | 18.4464 | 49.8767 | 49.8931 | 58 | 9 | 53 | 53 | 82625 | 72625 | 1000 | 1000 | 2 | 2 | Vertikální | 1.9
1763 | 18.4386 | 18.4558 | 49.8767 | 49.8911 | 57 | 4 | 53 | 53 | 84500 | 74500 | 1250 | 1250 | 17 | 17 | Křížová | 2.02
1764 | 17.4017 | 17.3925 | 49.2964 | 49.2981 | 33 | 13 | 43 | 43 | 72375 | 72375 | 500 | 500 | 5 | 5 | Vertikální | 0.69
1765 | 17.4017 | 17.3747 | 49.2964 | 49.3006 | 33 | 9 | 43 | 43 | 74375 | 74375 | 500 | 500 | 5 | 5 | Vertikální | 2.01
1766 | 14.4428 | 14.4425 | 50.0844 | 50.0792 | 50 | 22 | 43.8 | 43.8 | 72500 | 82500 | 250 | 250 | 12 | 12 | Horizontální | 0.59
1767 | 15.0489 | 15.0561 | 50.7639 | 50.7664 | 40 | 33 | 43.8 | 43.8 | 72000 | 82000 | 250 | 250 | 10 | 10 | Horizontální | 0.58
1768 | 15.0489 | 15.0475 | 50.7639 | 50.7708 | 41 | 33 | 43.8 | 43.8 | 71250 | 81250 | 250 | 250 | 14 | 14 | Vertikální | 0.78
1769 | 15.0489 | 15.0658 | 50.7639 | 50.7569 | 41 | 26 | 51 | 43.8 | 71500 | 81500 | 250 | 250 | 13 | 13 | Vertikální | 1.42
1770 | 14.06 | 14.0642 | 50.6242 | 50.6242 | 23 | 25 | 43 | 43 | 74375 | 74375 | 500 | 500 | 5 | 5 | Vertikální | 0.29
1771 | 14.1583 | 14.1536 | 50.6697 | 50.6739 | 12 | 9 | 43 | 43 | 74375 | 74375 | 500 | 500 | 5 | 5 | Vertikální | 0.57
1772 | 13.9186 | 13.8922 | 50.6825 | 50.6747 | 52 | 36 | 50.5 | 50.5 | 71250 | 81250 | 250 | 250 | 11 | 11 | Vertikální | 2.05
1773 | 14.9142 | 14.9297 | 50.4169 | 50.4128 | 34 | 38 | 50.5 | 43.5 | 83500 | 73500 | 250 | 250 | 12 | 12 | Vertikální | 1.2
1774 | 13.8419 | 13.8442 | 50.6617 | 50.6558 | 24 | 39 | 43.5 | 43.5 | 84500 | 74500 | 250 | 250 | 15 | 15 | Vertikální | 0.67
1775 | 13.3714 | 13.3744 | 49.745 | 49.7625 | 25 | 35 | 51 | 51 | 85125 | 75125 | 1150 | 1150 | 2 | 2 | Horizontální | 1.96
1776 | 14.1483 | 14.1417 | 50.5381 | 50.5369 | 90 | 25 | 38 | 38 | 75375 | 75375 | 500 | 500 | 5 | 5 | Vertikální | 0.49
1777 | 14.5194 | 14.5247 | 50.0753 | 50.0839 | 24 | 31 | 51 | 51 | 71250 | 81250 | 250 | 250 | 10 | 10 | Vertikální | 1.03
1778 | 14.3883 | 14.3497 | 50.1158 | 50.0892 | 16 | 36 | 51 | 51 | 82500 | 72500 | 250 | 250 | 17 | 17 | Vertikální | 4.05
1779 | 17.1761 | 17.1672 | 49.3258 | 49.3294 | 27 | 12 | 45.5 | 45.5 | 82000 | 72000 | 1000 | 1000 | 5 | 5 | Vertikální | 0.76
1780 | 18.3281 | 18.3058 | 49.8583 | 49.8475 | 27 | 26 | 50.5 | 50.5 | 81500 | 71500 | 250 | 250 | 5 | 5 | Vertikální | 2
1781 | 18.1681 | 18.1617 | 49.8456 | 49.8447 | 45.8 | 34.5 | 43.5 | 43.5 | 71500 | 81500 | 250 | 250 | 7 | 7 | Vertikální | 0.47
1782 | 17.4231 | 17.4653 | 49.2994 | 49.3161 | 70 | 11 | 51 | 51 | 74500 | 84500 | 1250 | 1250 | 5 | 7 | Horizontální | 3.58
1783 | 17.4231 | 17.4653 | 49.2994 | 49.3161 | 70 | 11 | 51 | 51 | 72000 | 82000 | 1250 | 1250 | 11 | 7 | Vertikální | 3.58
1784 | 17.4231 | 17.3875 | 49.2994 | 49.2969 | 70 | 32 | 51 | 51 | 74500 | 84500 | 1250 | 1250 | 11 | 10 | Horizontální | 2.59
1785 | 14.7553 | 14.7653 | 49.0106 | 49.0058 | 30.5 | 31.5 | 43.5 | 43.5 | 83500 | 73500 | 250 | 250 | 12 | 12 | Vertikální | 0.9
1786 | 18.2228 | 18.2322 | 49.7908 | 49.7947 | 24.8 | 45 | 43.5 | 43.5 | 71500 | 81500 | 250 | 250 | 10 | 10 | Vertikální | 0.8
1787 | 13.5169 | 13.5164 | 49.2361 | 49.2508 | 32 | 26 | 43.8 | 43.8 | 71250 | 81250 | 250 | 250 | 17 | 17 | Vertikální | 1.64
1788 | 16.5836 | 16.5936 | 49.2294 | 49.2142 | 46 | 22 | 49 | 49 | 84375 | 74375 | 500 | 500 | 1 | 2 | Horizontální | 1.85
1789 | 15.7783 | 15.815 | 49.9575 | 49.9561 | 20 | 35 | 52 | 52 | 73500 | 83500 | 1250 | 1250 | 0 | 0 | Vertikální | 2.63
1790 | 16.0447 | 16.0425 | 48.8622 | 48.8639 | 27 | 21 | 43.5 | 43.5 | 82000 | 72000 | 250 | 250 | 2 | 2 | Horizontální | 0.25
1791 | 18.09 | 18.0925 | 49.8411 | 49.8422 | 15 | 25 | 38 | 38 | 71875 | 71875 | 500 | 500 | 0 | 0 | Vertikální | 0.22
1792 | 14.1275 | 14.1583 | 50.4078 | 50.3681 | 33 | 48 | 51 | 51 | 81500 | 71500 | 250 | 250 | 17 | -17 | Vertikální | 4.93
1793 | 15.3639 | 15.3856 | 50.4389 | 50.4319 | 42 | 14 | 43.8 | 43.8 | 71750 | 81750 | 250 | 250 | 17 | 17 | Vertikální | 1.72
1794 | 16.5503 | 16.535 | 49.3122 | 49.3106 | 25.7 | 24 | 50.5 | 43.5 | 72000 | 82000 | 250 | 250 | 8 | 8 | Vertikální | 1.12
1795 | 16.8675 | 16.8461 | 48.9906 | 49.0006 | 5.5 | 15 | 50.5 | 43.5 | 83000 | 73000 | 250 | 250 | 12 | 12 | Vertikální | 1.92
1796 | 16.7022 | 16.6892 | 49.1928 | 49.1814 | 22 | 17.7 | 50.5 | 43.5 | 84750 | 74750 | 250 | 250 | 15 | 15 | Vertikální | 1.58
1797 | 16.7022 | 16.6919 | 49.1928 | 49.2017 | 22 | 15.8 | 50.5 | 43.5 | 82000 | 72000 | 250 | 250 | 14 | 14 | Vertikální | 1.24
1798 | 16.7022 | 16.7144 | 49.1928 | 49.2006 | 22 | 39 | 43.5 | 50.5 | 83250 | 73250 | 250 | 250 | 14 | 14 | Vertikální | 1.24
1799 | 18.2592 | 18.2536 | 49.7811 | 49.7842 | 38.4 | 48.8 | 43.5 | 43.5 | 73000 | 83000 | 250 | 250 | 7 | 7 | Vertikální | 0.52
1800 | 17.2294 | 17.2436 | 49.5864 | 49.5908 | 35.1 | 44 | 43.5 | 43.5 | 75000 | 85000 | 250 | 250 | 14 | 14 | Vertikální | 1.13
1801 | 14.5036 | 14.5244 | 50.1214 | 50.1031 | 66 | 40 | 51 | 51 | 82250 | 72250 | 250 | 250 | 11 | 11 | Vertikální | 2.52
1802 | 14.5097 | 14.4961 | 50.1389 | 50.1278 | 41 | 28 | 51 | 51 | 71750 | 81750 | 250 | 250 | 6 | 6 | Vertikální | 1.57
1803 | 14.4164 | 14.4272 | 50.0278 | 50.0228 | 16 | 45 | 43.5 | 43.5 | 83000 | 73000 | 250 | 250 | 12 | 12 | Vertikální | 0.95
1804 | 14.4822 | 14.4811 | 48.9842 | 48.9992 | 27.3 | 18 | 43.5 | 50.5 | 83500 | 73500 | 250 | 250 | 10 | 10 | Vertikální | 1.67
1805 | 16.4817 | 16.4708 | 49.7589 | 49.7556 | 35 | 15 | 38 | 38 | 72375 | 72375 | 500 | 500 | 5 | 5 | Vertikální | 0.86
1806 | 14.1542 | 14.1575 | 49.29 | 49.3044 | 39 | 27 | 50.5 | 43.5 | 83750 | 73750 | 250 | 250 | 12 | 12 | Vertikální | 1.62
1807 | 14.1542 | 14.1464 | 49.29 | 49.3142 | 39 | 41.5 | 50.5 | 50.5 | 81750 | 71750 | 250 | 250 | 14 | 14 | Vertikální | 2.74
1808 | 14.3111 | 14.2797 | 50.1619 | 50.1594 | 16.8 | 23.5 | 50.5 | 50.5 | 83500 | 73500 | 250 | 250 | 12 | 12 | Vertikální | 2.25
1809 | 16.0119 | 16.0206 | 49.3506 | 49.3528 | 20 | 26 | 43 | 43 | 74375 | 74375 | 500 | 500 | 5 | 5 | Horizontální | 0.67
1810 | 14.4717 | 14.4706 | 50.1094 | 50.1111 | 27 | 8 | 39.6 | 39.6 | 73250 | 83250 | 250 | 250 | 5 | 5 | Vertikální | 0.2
1811 | 14.4717 | 14.4711 | 50.1094 | 50.1078 | 27 | 13 | 39.6 | 39.6 | 73250 | 83250 | 250 | 250 | 5 | 5 | Vertikální | 0.19
1812 | 14.2825 | 14.2392 | 50.0578 | 50.0625 | 25 | 12 | 43.8 | 51 | 71250 | 81250 | 250 | 250 | 17 | 17 | Vertikální | 3.14
1813 | 14.1542 | 14.1589 | 49.29 | 49.3133 | 39 | 0 | 50.5 | 50.5 | 82500 | 72500 | 250 | 250 | 12 | 12 | Vertikální | 2.62
1814 | 14.1542 | 14.1475 | 49.29 | 49.3075 | 39 | 0 | 50.5 | 43.5 | 83000 | 73000 | 250 | 250 | 12 | 12 | Vertikální | 2
1815 | 14.1542 | 14.1361 | 49.29 | 49.3056 | 39 | 0 | 50.5 | 50.5 | 83500 | 73500 | 250 | 250 | 12 | 12 | Vertikální | 2.17
1816 | 14.1542 | 14.1506 | 49.29 | 49.3019 | 39 | 0 | 50.5 | 43.5 | 84250 | 74250 | 250 | 250 | 12 | 12 | Vertikální | 1.35
1817 | 13.985 | 13.9953 | 50.6206 | 50.6303 | 11 | 10 | 43 | 43 | 74375 | 74375 | 500 | 500 | 5 | 5 | Vertikální | 1.3
1818 | 14.06 | 14.0642 | 50.6244 | 50.6242 | 14 | 12 | 38 | 38 | 73375 | 73375 | 500 | 500 | 5 | 5 | Vertikální | 0.3
1819 | 14.0156 | 14.02 | 50.5958 | 50.5908 | 11 | 9 | 43 | 43 | 74375 | 74375 | 500 | 500 | 5 | 5 | Vertikální | 0.64
1820 | 18.2583 | 18.2536 | 49.79 | 49.7842 | 39 | 49.2 | 43.5 | 43.5 | 75500 | 85500 | 250 | 250 | 10 | 10 | Vertikální | 0.73
1821 | 15.0031 | 15.0344 | 49.1489 | 49.1442 | 20.5 | 61.5 | 50.5 | 50.5 | 75750 | 85750 | 250 | 250 | 12 | 12 | Vertikální | 2.34
1822 | 14.6208 | 14.6086 | 50.1856 | 50.1019 | 22 | 28 | 51 | 51 | 74125 | 84125 | 1000 | 1000 | 27 | 27 | Vertikální | 9.33
1823 | 12.3733 | 12.3764 | 50.0769 | 50.0875 | 0 | 0 | 43.5 | 43.5 | 73500 | 83500 | 250 | 250 | 12 | 12 | Vertikální | 1.19
1824 | 15.0031 | 15.0031 | 49.1489 | 49.1403 | 20.5 | 23.5 | 43.5 | 50.5 | 74000 | 84000 | 250 | 250 | 12 | 12 | Vertikální | 0.96
1825 | 14.4908 | 14.4881 | 50.1203 | 50.1278 | 27 | 36 | 43.5 | 43.5 | 83000 | 73000 | 250 | 250 | 12 | 12 | Vertikální | 0.86
1826 | 16.6056 | 16.6097 | 49.1967 | 49.1956 | 28 | 29.5 | 43.5 | 43.5 | 72750 | 82750 | 250 | 250 | 6 | 6 | Vertikální | 0.33
1827 | 16.6072 | 16.6056 | 49.1953 | 49.1967 | 26.7 | 28 | 43.5 | 43.5 | 84500 | 74500 | 250 | 250 | 0 | 0 | Vertikální | 0.2
1828 | 17.8986 | 17.9125 | 49.9486 | 49.9414 | 27 | 27 | 55 | 55 | 71250 | 81250 | 125 | 125 | 5 | 5 | Vertikální | 1.28
1829 | 18.4228 | 18.4239 | 49.8675 | 49.8669 | 53 | 48 | 43 | 43 | 71875 | 71875 | 500 | 500 | -17 | -17 | Vertikální | 0.1
1830 | 18.3564 | 18.3486 | 49.9014 | 49.9089 | 43 | 52 | 43 | 43 | 74375 | 74375 | 500 | 500 | 2 | 2 | Vertikální | 1
1831 | 15.0075 | 15.0067 | 49.4747 | 49.4642 | 15 | 23 | 51 | 45.5 | 81625 | 71625 | 1000 | 1000 | 2 | 2 | Horizontální | 1.17
1832 | 15.0067 | 15.0169 | 49.4642 | 49.46 | 21 | 16 | 50 | 43 | 72125 | 82125 | 2000 | 2000 | 5 | 5 | Vertikální | 0.88
1833 | 15.0067 | 15.0131 | 49.4642 | 49.4656 | 21 | 12 | 43 | 43 | 74375 | 74375 | 500 | 500 | 0 | 0 | Vertikální | 0.49
1834 | 15.0067 | 15.0003 | 49.4642 | 49.4703 | 21 | 16 | 43 | 43 | 73375 | 73375 | 500 | 500 | 5 | 5 | Vertikální | 0.82
1835 | 15.0067 | 15.015 | 49.4642 | 49.4653 | 22 | 9 | 43 | 43 | 75375 | 75375 | 500 | 500 | 0 | 0 | Vertikální | 0.61
1836 | 15.0067 | 14.9994 | 49.4642 | 49.4656 | 21 | 19 | 43 | 43 | 75375 | 75375 | 500 | 500 | 5 | 5 | Vertikální | 0.54
1837 | 15.0075 | 15.0058 | 49.4747 | 49.4675 | 15 | 11 | 43 | 43 | 71375 | 71375 | 500 | 500 | 5 | 5 | Vertikální | 0.81
1838 | 15.0003 | 14.9947 | 49.4703 | 49.4719 | 16 | 11 | 43 | 43 | 72375 | 72375 | 500 | 500 | 0 | 0 | Vertikální | 0.44
1839 | 13.7842 | 13.7908 | 49.0578 | 49.0558 | 25 | 20 | 45.5 | 51 | 74125 | 84125 | 1000 | 1000 | 0 | 0 | Vertikální | 0.53
1840 | 14.4397 | 14.4847 | 50.1247 | 50.1214 | 31 | 27 | 51 | 51 | 72000 | 82000 | 250 | 250 | 14 | 14 | Vertikální | 3.23
1841 | 14.1597 | 14.1075 | 49.9889 | 49.9961 | 63 | 35 | 51 | 51 | 81250 | 71250 | 250 | 250 | 17 | 17 | Vertikální | 3.82
1842 | 16.5728 | 16.5617 | 49.2028 | 49.2147 | 24 | 29 | 43.8 | 43.8 | 71250 | 81250 | 250 | 250 | 17 | 17 | Vertikální | 1.55
1843 | 13.4178 | 13.3906 | 49.75 | 49.7497 | 33 | 26 | 43.8 | 43.8 | 72000 | 82000 | 250 | 250 | 17 | 17 | Vertikální | 1.96
1844 | 18.305 | 18.3036 | 49.8508 | 49.8478 | 24 | 7 | 43 | 43 | 74875 | 74875 | 500 | 500 | -5 | -5 | Vertikální | 0.35
1845 | 12.7681 | 12.7842 | 49.7461 | 49.7489 | 17.5 | 17.5 | 44.8 | 44.8 | 83000 | 83000 | 500 | 500 | 18 | 18 | Vertikální | 1.2
1846 | 13.6053 | 13.6022 | 50.5761 | 50.5617 | 11.5 | 40 | 50.5 | 43.5 | 71750 | 81750 | 250 | 250 | 15 | 15 | Vertikální | 1.62
1847 | 16.5661 | 16.5781 | 49.1658 | 49.1694 | 25 | 41 | 43.5 | 43.5 | 82500 | 72500 | 250 | 250 | 12 | 12 | Vertikální | 0.96
1848 | 12.3764 | 12.4047 | 50.0875 | 50.0867 | 29.7 | 35.5 | 50.5 | 50.5 | 82000 | 72000 | 250 | 250 | 10 | 10 | Vertikální | 2.02
1849 | 16.8747 | 16.8675 | 49.2006 | 49.1911 | 11 | 12 | 43 | 43 | 71875 | 81875 | 500 | 500 | 11 | 11 | Vertikální | 1.17
1850 | 18.2658 | 18.25 | 49.8297 | 49.8317 | 18 | 42 | 52 | 47 | 74500 | 84500 | 1000 | 1000 | 2 | 2 | Horizontální | 1.16
1851 | 16.6258 | 16.6244 | 49.1922 | 49.1978 | 13 | 17 | 38 | 38 | 74375 | 74375 | 500 | 500 | 5 | 5 | Vertikální | 0.63
1852 | 14.4192 | 14.4181 | 50.0919 | 50.0883 | 38 | 32 | 43.8 | 43.8 | 72250 | 82250 | 250 | 250 | 5 | 5 | Horizontální | 0.41
1853 | 14.4339 | 14.4397 | 50.1072 | 50.1247 | 23 | 32 | 43.8 | 43.8 | 81250 | 71250 | 250 | 250 | 17 | 17 | Vertikální | 1.99
1854 | 17.1214 | 17.0694 | 49.385 | 49.3783 | 25 | 25 | 50.5 | 50.5 | 85375 | 75375 | 500 | 500 | 18 | 18 | Vertikální | 3.83
1855 | 18.0092 | 17.9994 | 49.8511 | 49.8497 | 25 | 25 | 43.5 | 43.5 | 75750 | 85750 | 250 | 250 | 11 | 11 | Vertikální | 0.71
1856 | 18.0114 | 18.0292 | 49.8981 | 49.9044 | 25 | 25 | 50.5 | 43.5 | 75750 | 85750 | 250 | 250 | 11 | 11 | Vertikální | 1.46
1857 | 14.5708 | 14.5611 | 50.0489 | 50.0481 | 41 | 18 | 43.5 | 43.5 | 73500 | 83500 | 250 | 250 | 11 | 11 | Vertikální | 0.7
1858 | 17.7031 | 17.6847 | 49.2936 | 49.2853 | 25 | 25 | 50.5 | 50.5 | 75750 | 85750 | 250 | 250 | 11 | 11 | Vertikální | 1.62
1859 | 16.5167 | 16.5167 | 49.5125 | 49.5067 | 25 | 25 | 43.5 | 43.5 | 84375 | 74375 | 500 | 500 | 11 | 11 | Vertikální | 0.65
1860 | 17.5267 | 17.5272 | 48.9939 | 48.9883 | 25 | 25 | 43.5 | 43.5 | 85750 | 75750 | 250 | 250 | 11 | 11 | Vertikální | 0.62
1861 | 17.7297 | 17.7158 | 48.9756 | 48.9875 | 25 | 25 | 50.5 | 50.5 | 85750 | 75750 | 250 | 250 | 11 | 11 | Vertikální | 1.67
1862 | 15.4756 | 15.4764 | 49.8189 | 49.8156 | 25 | 8 | 43.5 | 43.5 | 85750 | 75750 | 250 | 250 | 11 | 11 | Vertikální | 0.38
1863 | 17.7556 | 17.7272 | 49.9639 | 49.9758 | 25 | 25 | 50.5 | 50.5 | 75750 | 85750 | 250 | 250 | 14 | 14 | Vertikální | 2.42
1864 | 14.9175 | 14.9256 | 50.4481 | 50.4342 | 45 | 30 | 50.5 | 50.5 | 74750 | 84750 | 250 | 250 | 11 | 11 | Vertikální | 1.65
1865 | 18.2375 | 18.2267 | 49.6517 | 49.6772 | 43 | 10 | 50.5 | 50.5 | 75750 | 85750 | 250 | 250 | 14 | 14 | Vertikální | 2.95
1866 | 18.4144 | 18.4114 | 49.6564 | 49.6736 | 30 | 5 | 50.5 | 50.5 | 75750 | 85750 | 250 | 250 | 11 | 11 | Vertikální | 1.93
1867 | 18.2611 | 18.2414 | 49.6228 | 49.6008 | 30 | 1 | 50.5 | 50.5 | 75750 | 85750 | 250 | 250 | 14 | 14 | Vertikální | 2.82
1868 | 15.5842 | 15.575 | 49.0261 | 49.0178 | 40 | 5 | 50.5 | 43.5 | 75750 | 85750 | 250 | 250 | 11 | 11 | Vertikální | 1.14
1869 | 16.6269 | 16.5967 | 49.5861 | 49.5936 | 70 | 8 | 50.5 | 50.5 | 75375 | 85375 | 500 | 500 | 14 | 14 | Vertikální | 2.34
1870 | 18.1956 | 18.1931 | 49.9831 | 49.9789 | 29 | 9 | 43.5 | 43.5 | 85750 | 75750 | 250 | 250 | 11 | 11 | Vertikální | 0.5
1871 | 16.6867 | 16.7017 | 49.2061 | 49.195 | 18 | 35 | 50.5 | 43.5 | 75750 | 85750 | 250 | 250 | 11 | 11 | Vertikální | 1.65
1872 | 16.6956 | 16.7017 | 49.2056 | 49.195 | 20 | 35 | 43.5 | 43.5 | 75750 | 85750 | 250 | 250 | 11 | 11 | Vertikální | 1.25
1873 | 14.4272 | 14.4281 | 50.0864 | 50.0742 | 26 | 45 | 43.5 | 50.5 | 72750 | 82750 | 250 | 250 | 11 | 11 | Vertikální | 1.36
1874 | 15.1983 | 15.2083 | 50.0225 | 50.0219 | 34 | 46 | 43.5 | 43.5 | 74000 | 84000 | 250 | 250 | 11 | 11 | Vertikální | 0.72
1875 | 16.5783 | 16.5703 | 49.1728 | 49.1756 | 22 | 65 | 43.5 | 43.5 | 73250 | 83250 | 250 | 250 | 11 | 11 | Vertikální | 0.66
1876 | 16.5831 | 16.5703 | 49.1692 | 49.1756 | 32 | 65 | 50.5 | 43.5 | 73500 | 83500 | 250 | 250 | 11 | 11 | Vertikální | 1.17
1877 | 16.6014 | 16.5703 | 49.1561 | 49.1756 | 18 | 77 | 50.5 | 50.5 | 73250 | 83250 | 250 | 250 | 13 | 13 | Vertikální | 3.13
1878 | 16.5781 | 16.5703 | 49.1669 | 49.1756 | 36 | 65 | 43.5 | 43.5 | 73250 | 83250 | 250 | 250 | 11 | 11 | Vertikální | 1.11
1879 | 16.5544 | 16.5703 | 49.1689 | 49.1756 | 28 | 60 | 50.5 | 43.5 | 73250 | 83250 | 250 | 250 | 11 | 11 | Vertikální | 1.37
1880 | 16.5619 | 16.5703 | 49.1775 | 49.1756 | 24 | 65 | 43.5 | 43.5 | 73250 | 83250 | 250 | 250 | 11 | 11 | Horizontální | 0.64
1881 | 16.5556 | 16.5703 | 49.1778 | 49.1756 | 36 | 65 | 43.5 | 43.5 | 73500 | 83500 | 250 | 250 | 11 | 11 | Vertikální | 1.1
1882 | 16.5661 | 16.5556 | 49.1617 | 49.1778 | 16 | 37 | 43.5 | 50.5 | 83250 | 73250 | 250 | 250 | 11 | 11 | Vertikální | 1.95
1883 | 16.5708 | 16.5556 | 49.1781 | 49.1778 | 36 | 24 | 43.5 | 43.5 | 83250 | 73250 | 250 | 250 | 11 | 11 | Vertikální | 1.11
1884 | 16.5728 | 16.5703 | 49.1944 | 49.1756 | 24 | 65 | 50.5 | 50.5 | 73250 | 83250 | 250 | 250 | 11 | 11 | Vertikální | 2.11
1885 | 16.5764 | 16.5703 | 49.1761 | 49.1756 | 39 | 65 | 43.5 | 43.5 | 73250 | 83250 | 250 | 250 | 11 | 11 | Vertikální | 0.45
1886 | 16.5822 | 16.5611 | 49.2044 | 49.215 | 17 | 36 | 50.5 | 50.5 | 83250 | 73250 | 250 | 250 | 11 | 11 | Vertikální | 1.93
1887 | 16.5536 | 16.5611 | 49.2183 | 49.215 | 24 | 35 | 43.5 | 43.5 | 83250 | 73250 | 250 | 250 | 11 | 11 | Vertikální | 0.66
1888 | 16.6036 | 16.6044 | 49.2008 | 49.2053 | 24 | 41 | 43.5 | 43.5 | 83500 | 73500 | 250 | 250 | 11 | 11 | Vertikální | 0.5
1889 | 16.6036 | 16.6044 | 49.2122 | 49.2053 | 31 | 42 | 43.5 | 43.5 | 83250 | 73250 | 250 | 250 | 11 | 11 | Vertikální | 0.77
1890 | 16.6039 | 16.6044 | 49.2075 | 49.2053 | 30 | 42 | 43.5 | 43.5 | 83500 | 73500 | 250 | 250 | 11 | 11 | Vertikální | 0.25
1891 | 16.6086 | 16.6044 | 49.2003 | 49.2053 | 24 | 40 | 43.5 | 43.5 | 83500 | 73500 | 250 | 250 | 11 | 11 | Vertikální | 0.63
1892 | 16.6058 | 16.6044 | 49.1922 | 49.2053 | 26 | 41 | 43.5 | 50.5 | 83250 | 73250 | 250 | 250 | 11 | 11 | Vertikální | 1.45
1893 | 16.6025 | 16.6044 | 49.1978 | 49.2006 | 24 | 37 | 43.5 | 43.5 | 75500 | 85500 | 250 | 250 | 11 | 11 | Vertikální | 0.34
1894 | 16.5967 | 16.6044 | 49.2008 | 49.2006 | 25 | 40 | 43.5 | 43.5 | 75500 | 85500 | 250 | 250 | 11 | 11 | Vertikální | 0.57
1895 | 16.5967 | 16.6044 | 49.1989 | 49.2006 | 24 | 37 | 43.5 | 43.5 | 75750 | 85750 | 250 | 250 | 11 | 11 | Vertikální | 0.59
1896 | 16.6128 | 16.6044 | 49.2067 | 49.2006 | 24 | 38 | 43.5 | 43.5 | 75750 | 85750 | 250 | 250 | 11 | 11 | Vertikální | 0.91
1897 | 16.6461 | 16.6183 | 49.1986 | 49.1969 | 24 | 40 | 50.5 | 50.5 | 85750 | 75750 | 250 | 250 | 11 | 11 | Vertikální | 2.03
1898 | 16.6358 | 16.6183 | 49.2067 | 49.1969 | 34 | 40 | 50.5 | 50.5 | 85750 | 75750 | 250 | 250 | 11 | 11 | Vertikální | 1.67
1899 | 16.6264 | 16.6183 | 49.2017 | 49.1969 | 23 | 40 | 43.5 | 43.5 | 85500 | 75500 | 250 | 250 | 11 | 11 | Vertikální | 0.79
1900 | 16.6181 | 16.6183 | 49.2047 | 49.1969 | 24 | 40 | 43.5 | 43.5 | 85750 | 75750 | 250 | 250 | 11 | 11 | Vertikální | 0.86
1901 | 16.5906 | 16.6183 | 49.1981 | 49.1969 | 24 | 41 | 50.5 | 50.5 | 85750 | 75750 | 250 | 250 | 11 | 11 | Vertikální | 2.02
1902 | 16.6219 | 16.6183 | 49.2003 | 49.1969 | 23 | 40 | 43.5 | 43.5 | 85750 | 75750 | 250 | 250 | 11 | 11 | Vertikální | 0.45
1903 | 16.6297 | 16.6183 | 49.2075 | 49.1969 | 23 | 40 | 43.5 | 50.5 | 85250 | 75250 | 250 | 250 | 11 | 11 | Vertikální | 1.44
1904 | 16.625 | 16.6183 | 49.1925 | 49.1969 | 33 | 41 | 43.5 | 43.5 | 85500 | 75500 | 250 | 250 | 11 | 11 | Vertikální | 0.69
1905 | 16.6106 | 16.625 | 49.1931 | 49.1925 | 24 | 33 | 43.5 | 43.5 | 75750 | 85750 | 250 | 250 | 11 | 11 | Vertikální | 1.05
1906 | 16.6139 | 16.6183 | 49.195 | 49.1969 | 30 | 40 | 43.5 | 43.5 | 85750 | 75750 | 250 | 250 | 11 | 11 | Vertikální | 0.39
1907 | 16.6083 | 16.6183 | 49.1942 | 49.1969 | 26 | 40 | 43.5 | 43.5 | 85500 | 75500 | 250 | 250 | 11 | 11 | Vertikální | 0.79
1908 | 16.6319 | 16.6183 | 49.2203 | 49.1969 | 26 | 41 | 50.5 | 50.5 | 85750 | 75750 | 250 | 250 | 13 | 13 | Vertikální | 2.78
1909 | 16.6539 | 16.6183 | 49.1872 | 49.1969 | 26 | 40 | 50.5 | 50.5 | 85750 | 75750 | 250 | 250 | 13 | 13 | Vertikální | 2.8
1910 | 16.6781 | 16.6539 | 49.1831 | 49.1872 | 30 | 31 | 50.5 | 50.5 | 75750 | 85750 | 250 | 250 | 11 | 11 | Vertikální | 1.82
1911 | 16.6347 | 16.6183 | 49.1992 | 49.1969 | 32 | 42 | 43.5 | 43.5 | 85500 | 75500 | 250 | 250 | 11 | 11 | Vertikální | 1.22
1912 | 16.6436 | 16.6347 | 49.2019 | 49.1992 | 18 | 40 | 43.5 | 43.5 | 75750 | 85750 | 250 | 250 | 11 | 11 | Vertikální | 0.72
1913 | 18.8006 | 18.7669 | 49.5517 | 49.5758 | 32 | 30 | 50.5 | 50.5 | 85375 | 75375 | 500 | 500 | 18 | 18 | Vertikální | 3.62
1914 | 16.68 | 16.7017 | 49.1725 | 49.195 | 20 | 35 | 50.5 | 50.5 | 75750 | 85750 | 250 | 250 | 13 | 13 | Vertikální | 2.96
1915 | 16.6914 | 16.7017 | 49.1989 | 49.195 | 25 | 25 | 43.5 | 43.5 | 75750 | 85750 | 250 | 250 | 11 | 11 | Vertikální | 0.86
1916 | 16.6867 | 16.68 | 49.1678 | 49.1725 | 16 | 24 | 43.5 | 43.5 | 85750 | 75750 | 250 | 250 | 11 | 11 | Vertikální | 0.71
1917 | 16.6692 | 16.6792 | 49.1839 | 49.1786 | 18 | 25 | 43.5 | 43.5 | 75750 | 85750 | 250 | 250 | 11 | 11 | Vertikální | 0.93
1918 | 16.6844 | 16.6792 | 49.1783 | 49.1786 | 15 | 25 | 43.5 | 43.5 | 75750 | 85750 | 250 | 250 | 11 | 11 | Horizontální | 0.38
1919 | 16.5878 | 16.5808 | 49.2378 | 49.2297 | 38 | 20 | 43.5 | 43.5 | 85750 | 75750 | 250 | 250 | 11 | 11 | Vertikální | 1.03
1920 | 16.6058 | 16.6044 | 49.1978 | 49.2006 | 26 | 42 | 43.5 | 43.5 | 75750 | 85750 | 250 | 250 | 11 | 11 | Horizontální | 0.32
1921 | 17.7525 | 17.7344 | 49.5611 | 49.5536 | 33 | 34 | 50.5 | 50.5 | 75500 | 85500 | 250 | 250 | 11 | 11 | Vertikální | 1.55
1922 | 17.7203 | 17.7344 | 49.5539 | 49.5536 | 29 | 35 | 50.5 | 43.5 | 75250 | 85250 | 250 | 250 | 11 | 11 | Vertikální | 1.02
1923 | 17.7417 | 17.7344 | 49.535 | 49.5536 | 24 | 36 | 50.5 | 50.5 | 75375 | 85375 | 500 | 500 | 11 | 11 | Vertikální | 2.13
1924 | 17.4383 | 17.4444 | 49.4411 | 49.4569 | 24 | 43 | 50.5 | 50.5 | 75750 | 85750 | 250 | 250 | 11 | 11 | Vertikální | 1.81
1925 | 17.4361 | 17.4428 | 49.4678 | 49.4619 | 36 | 44 | 43.5 | 43.5 | 85750 | 75750 | 250 | 250 | 11 | 11 | Vertikální | 0.81
1926 | 17.4392 | 17.4444 | 49.4528 | 49.4569 | 44 | 43 | 43.5 | 43.5 | 75750 | 85750 | 250 | 250 | 11 | 11 | Horizontální | 0.6
1927 | 17.4539 | 17.4444 | 49.4606 | 49.4569 | 24 | 43 | 43.5 | 43.5 | 75750 | 85750 | 250 | 250 | 11 | 11 | Vertikální | 0.79
1928 | 17.4711 | 17.4722 | 49.4506 | 49.4556 | 23 | 38 | 43.5 | 43.5 | 75750 | 85750 | 250 | 250 | 11 | 11 | Vertikální | 0.56
1929 | 17.4603 | 17.4383 | 49.4342 | 49.4411 | 24 | 26 | 50.5 | 50.5 | 85750 | 75750 | 250 | 250 | 11 | 11 | Vertikální | 1.76
1930 | 16.6383 | 16.6142 | 49.1589 | 49.1611 | 25 | 49 | 50.5 | 43.5 | 85750 | 75750 | 250 | 250 | 11 | 11 | Vertikální | 1.77
1931 | 16.595 | 16.5881 | 49.2239 | 49.2164 | 25 | 46 | 43.5 | 43.5 | 85750 | 75750 | 250 | 250 | 11 | 11 | Vertikální | 0.97
1932 | 16.6172 | 16.5881 | 49.2142 | 49.2164 | 20 | 46 | 50.5 | 50.5 | 85750 | 75750 | 250 | 250 | 11 | 11 | Vertikální | 2.13
1933 | 16.5806 | 16.5881 | 49.2017 | 49.2164 | 25 | 46 | 50.5 | 43.5 | 85750 | 75750 | 250 | 250 | 11 | 11 | Vertikální | 1.72
1934 | 16.5786 | 16.5881 | 49.2178 | 49.2164 | 19 | 46 | 43.5 | 43.5 | 85750 | 75750 | 250 | 250 | 11 | 11 | Vertikální | 0.7
1935 | 16.5822 | 16.5881 | 49.2106 | 49.2164 | 16 | 46 | 43.5 | 43.5 | 85750 | 75750 | 250 | 250 | 11 | 11 | Vertikální | 0.77
1936 | 16.5914 | 16.5881 | 49.2214 | 49.2164 | 31 | 46 | 43.5 | 43.5 | 85250 | 75250 | 250 | 250 | 11 | 11 | Vertikální | 0.61
1937 | 16.6069 | 16.5881 | 49.2214 | 49.2164 | 25 | 46 | 50.5 | 43.5 | 85750 | 75750 | 250 | 250 | 11 | 11 | Vertikální | 1.48
1938 | 16.6106 | 16.5881 | 49.2247 | 49.2164 | 18 | 46 | 50.5 | 50.5 | 85250 | 75250 | 250 | 250 | 11 | 11 | Vertikální | 1.88
1939 | 18.12 | 18.1578 | 49.8411 | 49.8475 | 24 | 42 | 50.5 | 50.5 | 75750 | 85750 | 250 | 250 | 13 | 13 | Vertikální | 2.8
1940 | 18.365 | 18.3564 | 49.7739 | 49.7556 | 25 | 25 | 50.5 | 50.5 | 85750 | 75750 | 250 | 250 | 11 | 11 | Vertikální | 2.13
1941 | 16.5189 | 16.5303 | 49.2206 | 49.2256 | 23 | 26 | 43.5 | 50.5 | 75750 | 85750 | 250 | 250 | 11 | 11 | Vertikální | 1
1942 | 16.5181 | 16.5189 | 49.2311 | 49.2206 | 26 | 26 | 50.5 | 43.5 | 85500 | 75500 | 250 | 250 | 11 | 11 | Vertikální | 1.17
1943 | 15.8967 | 15.9106 | 49.7683 | 49.7614 | 55 | 26 | 43.5 | 43.5 | 85750 | 75750 | 250 | 250 | 13 | 13 | Vertikální | 1.26
1944 | 16.5944 | 16.5942 | 49.215 | 49.2106 | 25 | 38 | 43.5 | 43.5 | 85750 | 75750 | 250 | 250 | 11 | 11 | Vertikální | 0.49
1945 | 16.6028 | 16.5942 | 49.2261 | 49.2106 | 15 | 38 | 50.5 | 50.5 | 85750 | 75750 | 250 | 250 | 11 | 11 | Vertikální | 1.84
1946 | 16.6067 | 16.5942 | 49.2161 | 49.2106 | 25 | 25 | 43.5 | 43.5 | 85750 | 75750 | 250 | 250 | 11 | 11 | Vertikální | 1.1
1947 | 16.5933 | 16.5942 | 49.2033 | 49.2106 | 40 | 42 | 43.5 | 43.5 | 85250 | 75250 | 250 | 250 | 11 | 11 | Vertikální | 0.8
1948 | 16.5994 | 16.5942 | 49.2156 | 49.2106 | 25 | 38 | 43.5 | 43.5 | 85750 | 75750 | 250 | 250 | 11 | 11 | Vertikální | 0.68
1949 | 16.6181 | 16.6125 | 49.1925 | 49.1917 | 23 | 35 | 43.5 | 43.5 | 85750 | 75750 | 250 | 250 | 11 | 11 | Horizontální | 0.41
1950 | 16.6008 | 16.5819 | 49.22 | 49.2244 | 23 | 41 | 50.5 | 43.5 | 75750 | 85750 | 250 | 250 | 11 | 11 | Vertikální | 1.46
1951 | 16.5722 | 16.5819 | 49.2158 | 49.2244 | 25 | 25 | 50.5 | 43.5 | 75750 | 85750 | 250 | 250 | 11 | 11 | Vertikální | 1.19
1952 | 16.5339 | 16.5372 | 49.1969 | 49.1967 | 15 | 37 | 43.5 | 43.5 | 85750 | 75750 | 250 | 250 | 11 | 11 | Horizontální | 0.24
1953 | 16.5367 | 16.5372 | 49.1878 | 49.1967 | 28 | 37 | 43.5 | 43.5 | 85750 | 75750 | 250 | 250 | 11 | 11 | Vertikální | 0.99
1954 | 16.5411 | 16.5372 | 49.1961 | 49.1967 | 20 | 37 | 43.5 | 43.5 | 85250 | 75250 | 250 | 250 | 11 | 11 | Horizontální | 0.29
1955 | 16.5753 | 16.5664 | 49.21 | 49.2019 | 14 | 30 | 43.5 | 43.5 | 85750 | 75750 | 250 | 250 | 11 | 11 | Vertikální | 1.1
1956 | 14.1117 | 14.0722 | 49.9711 | 49.9661 | 23 | 30 | 50.5 | 50.5 | 73500 | 83500 | 250 | 250 | 13 | 13 | Vertikální | 2.88
1957 | 16.5872 | 16.5806 | 49.1864 | 49.1919 | 25 | 30 | 43.5 | 43.5 | 85750 | 75750 | 250 | 250 | 11 | 11 | Vertikální | 0.78
1958 | 16.6914 | 16.7036 | 49.1542 | 49.1606 | 25 | 20 | 43.5 | 50.5 | 85750 | 75750 | 250 | 250 | 11 | 11 | Vertikální | 1.14
1959 | 16.6625 | 16.6631 | 49.2108 | 49.2075 | 20 | 20 | 43.5 | 43.5 | 85750 | 75750 | 250 | 250 | 11 | 11 | Horizontální | 0.37
1960 | 18.3822 | 18.3622 | 49.9092 | 49.8994 | 31 | 26 | 50.5 | 50.5 | 75750 | 85750 | 250 | 250 | 11 | 11 | Vertikální | 1.79
1961 | 16.9817 | 16.9639 | 48.8272 | 48.8303 | 23 | 30 | 50.5 | 43.5 | 85750 | 75750 | 250 | 250 | 11 | 11 | Vertikální | 1.34
1962 | 17.1289 | 17.1025 | 49.0217 | 49.0408 | 52 | 12 | 50.5 | 50.5 | 85750 | 75750 | 250 | 250 | 13 | 13 | Vertikální | 2.87
1963 | 16.6392 | 16.6564 | 49.1872 | 49.1983 | 30 | 28 | 50.5 | 50.5 | 85750 | 75750 | 250 | 250 | 11 | 11 | Vertikální | 1.76
1964 | 16.6233 | 16.6294 | 49.1839 | 49.1736 | 24 | 36 | 50.5 | 43.5 | 75750 | 85750 | 250 | 250 | 11 | 11 | Vertikální | 1.23
1965 | 16.6325 | 16.6294 | 49.1906 | 49.1736 | 15 | 36 | 50.5 | 50.5 | 75750 | 85750 | 250 | 250 | 11 | 11 | Vertikální | 1.9
1966 | 16.6144 | 16.6294 | 49.1711 | 49.1736 | 25 | 25 | 50.5 | 43.5 | 75750 | 85750 | 250 | 250 | 11 | 11 | Vertikální | 1.13
1967 | 16.5994 | 16.6294 | 49.1669 | 49.1736 | 18 | 36 | 50.5 | 50.5 | 75500 | 85500 | 250 | 250 | 11 | 11 | Vertikální | 2.3
1968 | 13.8956 | 13.9089 | 49.8433 | 49.8392 | 30 | 34 | 43.5 | 43.5 | 71750 | 81750 | 250 | 250 | 11 | 11 | Vertikální | 1.06
1969 | 16.6 | 16.6044 | 49.2044 | 49.2053 | 30 | 40 | 43.5 | 43.5 | 85750 | 75750 | 250 | 250 | 11 | 11 | Vertikální | 0.34
1970 | 16.64 | 16.6183 | 49.2147 | 49.1969 | 25 | 30 | 50.5 | 50.5 | 85500 | 75500 | 250 | 250 | 11 | 11 | Vertikální | 2.53
1971 | 18.6817 | 18.6783 | 49.6625 | 49.6683 | 39 | 44 | 43.5 | 43.5 | 75750 | 85750 | 250 | 250 | 11 | 11 | Vertikální | 0.69
1972 | 18.2772 | 18.2708 | 49.6806 | 49.6908 | 35 | 28 | 50.5 | 43.5 | 75750 | 85750 | 250 | 250 | 11 | 11 | Vertikální | 1.23
1973 | 14.4428 | 14.4425 | 50.0806 | 50.0844 | 17 | 50 | 43.5 | 43.5 | 73500 | 83500 | 250 | 250 | 11 | 11 | Horizontální | 0.43
1974 | 14.4192 | 14.4378 | 50.0914 | 50.0806 | 36 | 26 | 43.5 | 50.5 | 72250 | 82250 | 250 | 250 | 11 | 11 | Vertikální | 1.79
1975 | 18.2639 | 18.2586 | 49.8403 | 49.8275 | 36 | 40 | 50.5 | 43.5 | 85250 | 75250 | 250 | 250 | 11 | 11 | Vertikální | 1.47
1976 | 17.5736 | 17.5769 | 49.3264 | 49.3308 | 40 | 22 | 43.5 | 43.5 | 85750 | 75750 | 250 | 250 | 11 | 11 | Vertikální | 0.55
1977 | 18.2481 | 18.2503 | 49.7719 | 49.7756 | 40 | 56 | 43.5 | 43.5 | 82750 | 72750 | 250 | 250 | 11 | 11 | Vertikální | 0.43
1978 | 18.2503 | 18.2694 | 49.7756 | 49.7686 | 58 | 26 | 50.5 | 50.5 | 72750 | 82750 | 250 | 250 | 11 | 11 | Vertikální | 1.58
1979 | 18.2589 | 18.2503 | 49.7761 | 49.7756 | 26 | 58 | 43.5 | 43.5 | 83000 | 73000 | 250 | 250 | 11 | 11 | Vertikální | 0.62
1980 | 18.255 | 18.2503 | 49.7767 | 49.7756 | 40 | 59 | 43.5 | 43.5 | 82750 | 72750 | 250 | 250 | 11 | 11 | Vertikální | 0.36
1981 | 18.2586 | 18.2503 | 49.7814 | 49.7756 | 41 | 60 | 50.5 | 50.5 | 82750 | 72750 | 250 | 250 | 11 | 11 | Vertikální | 0.88
1982 | 16.6011 | 16.6606 | 49.1289 | 49.1269 | 12 | 55 | 50.5 | 50.5 | 85375 | 75375 | 500 | 500 | 18 | 18 | Vertikální | 4.33
1983 | 18.1603 | 18.1961 | 49.7947 | 49.8022 | 25 | 45 | 50.5 | 50.5 | 85750 | 75750 | 250 | 250 | 13 | 13 | Vertikální | 2.7
1984 | 16.9022 | 16.8514 | 49.85 | 49.8633 | 28 | 50 | 50.5 | 50.5 | 75375 | 85375 | 500 | 500 | 18 | 18 | Vertikální | 3.93
1985 | 17.1667 | 17.1506 | 50.2581 | 50.2292 | 40 | 25 | 50.5 | 50.5 | 85375 | 75375 | 500 | 500 | 18 | 18 | Vertikální | 3.41
1986 | 17.4122 | 17.3567 | 49.0708 | 49.0656 | 47 | 30 | 50.5 | 50.5 | 75375 | 85375 | 500 | 500 | 18 | 18 | Vertikální | 4.09
1987 | 17.5431 | 17.5131 | 49.0925 | 49.0714 | 35 | 50 | 50.5 | 50.5 | 85750 | 75750 | 250 | 250 | 14 | 14 | Vertikální | 3.21
1988 | 16.3003 | 16.3133 | 48.9789 | 48.9511 | 25 | 25 | 50.5 | 50.5 | 85750 | 75750 | 250 | 250 | 14 | 14 | Vertikální | 3.23
1989 | 18.3572 | 18.3578 | 49.69 | 49.6817 | 31 | 38 | 43.5 | 43.5 | 85750 | 75750 | 250 | 250 | 11 | 11 | Vertikální | 0.93
1990 | 18.3617 | 18.3631 | 49.5808 | 49.5867 | 25 | 25 | 43.5 | 43.5 | 85750 | 75750 | 250 | 250 | 11 | 11 | Vertikální | 0.66
1991 | 18.3558 | 18.3578 | 49.6722 | 49.6817 | 24 | 38 | 43.5 | 43.5 | 85750 | 75750 | 250 | 250 | 11 | 11 | Vertikální | 1.06
1992 | 18.1508 | 18.1425 | 49.6025 | 49.5997 | 56 | 40 | 43.5 | 43.5 | 75750 | 85750 | 250 | 250 | 11 | 11 | Vertikální | 0.68
1993 | 18.0536 | 18.0583 | 49.5461 | 49.5358 | 35 | 5 | 50.5 | 43.5 | 85750 | 75750 | 250 | 250 | 11 | 11 | Vertikální | 1.19
1994 | 18.01 | 18.0186 | 49.7325 | 49.7603 | 55 | 35 | 50.5 | 43.5 | 85375 | 75375 | 500 | 500 | 18 | 18 | Vertikální | 3.15
1995 | 17.4703 | 17.4831 | 49.1208 | 49.1286 | 29 | 20 | 50.5 | 50.5 | 75750 | 85750 | 250 | 250 | 11 | 11 | Vertikální | 1.27
1996 | 17.6339 | 17.6456 | 49.0233 | 49.0261 | 60 | 26 | 43.5 | 43.5 | 75750 | 85750 | 250 | 250 | 11 | 11 | Vertikální | 0.9
1997 | 17.3564 | 17.3567 | 49.0789 | 49.0656 | 28 | 26 | 43.5 | 50.5 | 73250 | 83250 | 250 | 250 | 11 | 11 | Vertikální | 1.48
1998 | 16.5561 | 16.5703 | 49.1458 | 49.1756 | 29 | 75 | 50.5 | 50.5 | 75375 | 85375 | 500 | 500 | 18 | 18 | Vertikální | 3.46
1999 | 15.8111 | 15.7961 | 49.9275 | 49.9442 | 54 | 30 | 50.5 | 50.5 | 85000 | 75000 | 250 | 250 | 13 | 13 | Vertikální | 2.14
2000 | 16.5106 | 16.5286 | 49.6608 | 49.6486 | 30 | 25 | 43.5 | 43.5 | 85250 | 75250 | 250 | 250 | 18 | 18 | Vertikální | 1.88
2001 | 16.0619 | 16.0761 | 48.8514 | 48.8514 | 35 | 34 | 43.5 | 50.5 | 85750 | 75750 | 250 | 250 | 11 | 11 | Vertikální | 1.04
2002 | 18.3361 | 18.3578 | 49.6803 | 49.6817 | 50 | 38 | 50.5 | 43.5 | 85750 | 75750 | 250 | 250 | 11 | 11 | Vertikální | 1.57
2003 | 18.4603 | 18.4564 | 49.7317 | 49.7053 | 29 | 30 | 50.5 | 50.5 | 85750 | 75750 | 250 | 250 | 11 | 11 | Vertikální | 2.95
2004 | 17.0311 | 17.08 | 49.5789 | 49.5819 | 39 | 10 | 43.5 | 50.5 | 85375 | 75375 | 500 | 500 | 18 | 18 | Vertikální | 3.54
2005 | 18.4586 | 18.4489 | 49.7739 | 49.7744 | 31 | 36 | 43.5 | 43.5 | 85750 | 75750 | 250 | 250 | 11 | 11 | Vertikální | 0.7
2006 | 18.4519 | 18.4489 | 49.7694 | 49.7744 | 38 | 36 | 43.5 | 43.5 | 85750 | 75750 | 250 | 250 | 11 | 11 | Vertikální | 0.6
2007 | 18.5406 | 18.5483 | 49.8619 | 49.8569 | 33 | 54 | 43.5 | 43.5 | 75250 | 85250 | 250 | 250 | 11 | 11 | Vertikální | 0.79
2008 | 18.5361 | 18.5483 | 49.8594 | 49.8569 | 25 | 25 | 43.5 | 43.5 | 75250 | 85250 | 250 | 250 | 11 | 11 | Vertikální | 0.92
2009 | 17.7514 | 17.7525 | 49.5669 | 49.5611 | 14 | 30 | 43.5 | 43.5 | 85750 | 75750 | 250 | 250 | 11 | 11 | Vertikální | 0.65
2010 | 18.7661 | 18.7669 | 49.5953 | 49.5758 | 35 | 30 | 50.5 | 50.5 | 85750 | 75750 | 250 | 250 | 11 | 11 | Vertikální | 2.16
2011 | 18.2069 | 18.2131 | 49.5489 | 49.5433 | 25 | 25 | 43.5 | 43.5 | 85750 | 75750 | 250 | 250 | 11 | 11 | Vertikální | 0.76
2012 | 18.2131 | 18.2131 | 49.5433 | 49.5397 | 25 | 25 | 43.5 | 43.5 | 75250 | 85250 | 250 | 250 | 11 | 11 | Vertikální | 0.4
2013 | 18.2131 | 18.2131 | 49.5433 | 49.5397 | 33 | 14 | 43.5 | 43.5 | 74750 | 84750 | 250 | 250 | 11 | 11 | Vertikální | 0.4
2014 | 18.6142 | 18.6128 | 49.7319 | 49.7506 | 40 | 37 | 50.5 | 50.5 | 75250 | 85250 | 250 | 250 | 11 | 11 | Vertikální | 2.07
2015 | 15.18 | 15.1903 | 50.0336 | 50.0242 | 18 | 55 | 50.5 | 43.5 | 72250 | 82250 | 250 | 250 | 11 | 11 | Vertikální | 1.28
2016 | 17.3539 | 17.3689 | 49.1803 | 49.2153 | 48 | 10 | 50.5 | 50.5 | 85375 | 75375 | 500 | 500 | 18 | 18 | Vertikální | 4.04
2017 | 15.1903 | 15.1903 | 50.0303 | 50.0242 | 20 | 55 | 43.5 | 43.5 | 73500 | 83500 | 250 | 250 | 11 | 11 | Vertikální | 0.68
2018 | 18.6464 | 18.6783 | 49.6725 | 49.6683 | 30 | 45 | 50.5 | 50.5 | 75750 | 85750 | 250 | 250 | 11 | 11 | Vertikální | 2.35
2019 | 17.4658 | 17.4514 | 49.0617 | 49.0717 | 35 | 38 | 50.5 | 50.5 | 85750 | 75750 | 250 | 250 | 11 | 11 | Vertikální | 1.53
2020 | 17.5981 | 17.5967 | 48.9694 | 48.9683 | 25 | 8 | 43.5 | 43.5 | 75750 | 85750 | 250 | 250 | 11 | 11 | Vertikální | 0.16
2021 | 17.6486 | 17.5981 | 48.9722 | 48.9694 | 24 | 26 | 50.5 | 50.5 | 85500 | 75500 | 250 | 250 | 14 | 14 | Vertikální | 3.7
2022 | 17.6233 | 17.5981 | 48.9542 | 48.9694 | 27 | 24 | 50.5 | 50.5 | 85750 | 75750 | 250 | 250 | 11 | 11 | Vertikální | 2.51
2023 | 17.8542 | 17.8583 | 48.9572 | 48.9692 | 25 | 15 | 43.5 | 50.5 | 85500 | 75500 | 250 | 250 | 11 | 11 | Vertikální | 1.36
2024 | 17.8828 | 17.8542 | 48.9589 | 48.9572 | 25 | 35 | 43.5 | 43.5 | 75250 | 85250 | 250 | 250 | 14 | 14 | Vertikální | 2.1
2025 | 17.8822 | 17.8542 | 48.9781 | 48.9572 | 20 | 25 | 50.5 | 43.5 | 75750 | 85750 | 250 | 250 | 14 | 14 | Vertikální | 3.09
2026 | 16.9425 | 16.9622 | 49.5564 | 49.5558 | 25 | 30 | 50.5 | 43.5 | 81250 | 71250 | 250 | 250 | 11 | 11 | Vertikální | 1.42
2027 | 17.4669 | 17.4514 | 49.055 | 49.0717 | 24 | 38 | 50.5 | 50.5 | 85750 | 75750 | 250 | 250 | 11 | 11 | Vertikální | 2.17
2028 | 17.4311 | 17.4514 | 49.0767 | 49.0717 | 21 | 38 | 50.5 | 43.5 | 85750 | 75750 | 250 | 250 | 11 | 11 | Vertikální | 1.58
2029 | 17.4483 | 17.4311 | 49.0797 | 49.0767 | 25 | 21 | 50.5 | 43.5 | 75750 | 85750 | 250 | 250 | 11 | 11 | Vertikální | 1.3
2030 | 17.4781 | 17.4833 | 49.0728 | 49.0775 | 21 | 12 | 43.5 | 43.5 | 85750 | 75750 | 250 | 250 | 11 | 11 | Vertikální | 0.65
2031 | 17.5111 | 17.5131 | 49.1022 | 49.0714 | 29 | 50 | 50.5 | 50.5 | 85375 | 75375 | 500 | 500 | 18 | 18 | Vertikální | 3.43
2032 | 17.5914 | 17.5431 | 49.1006 | 49.0925 | 15 | 35 | 50.5 | 50.5 | 75375 | 85375 | 500 | 500 | 18 | 18 | Vertikální | 3.63
2033 | 17.6292 | 17.6339 | 49.0292 | 49.0233 | 14 | 62 | 43.5 | 43.5 | 85750 | 75750 | 250 | 250 | 11 | 11 | Vertikální | 0.73
2034 | 17.6486 | 17.6586 | 49.0144 | 49.0289 | 28 | 32 | 50.5 | 50.5 | 85500 | 75500 | 250 | 250 | 11 | 11 | Vertikální | 1.76
2035 | 17.6508 | 17.6486 | 49.0014 | 49.0144 | 30 | 34 | 50.5 | 43.5 | 75750 | 85750 | 250 | 250 | 11 | 11 | Vertikální | 1.46
2036 | 17.6339 | 17.6486 | 49.0233 | 49.0144 | 25 | 25 | 50.5 | 43.5 | 75250 | 85250 | 250 | 250 | 11 | 11 | Vertikální | 1.46
2037 | 17.6811 | 17.6586 | 49.0267 | 49.0289 | 29 | 34 | 50.5 | 43.5 | 85750 | 75750 | 250 | 250 | 11 | 11 | Vertikální | 1.66
2038 | 13.7817 | 13.7703 | 49.8597 | 49.8583 | 7 | 7 | 43.5 | 43.5 | 75500 | 85500 | 250 | 250 | 11 | 11 | Vertikální | 0.83
2039 | 17.4583 | 17.435 | 49.0186 | 49.0044 | 15 | 12 | 50.5 | 50.5 | 81250 | 71250 | 250 | 250 | 14 | 14 | Vertikální | 2.32
2040 | 17.4639 | 17.4703 | 49.1075 | 49.1208 | 10 | 25 | 50.5 | 50.5 | 81250 | 71250 | 250 | 250 | 11 | 11 | Vertikální | 1.55
2041 | 15.8733 | 15.88 | 49.2094 | 49.2131 | 24 | 26 | 43.5 | 43.5 | 75000 | 85000 | 250 | 250 | 11 | 11 | Vertikální | 0.63
2042 | 18.1989 | 18.2144 | 49.8992 | 49.8672 | 46 | 41 | 50.5 | 50.5 | 75375 | 85375 | 500 | 500 | 18 | 18 | Vertikální | 3.72
2043 | 17.8478 | 17.8728 | 49.2147 | 49.1836 | 30 | 39 | 50.5 | 50.5 | 85375 | 75375 | 500 | 500 | 18 | 18 | Vertikální | 3.91
2044 | 18.5572 | 18.5483 | 49.8631 | 49.8569 | 22 | 54 | 43.5 | 43.5 | 75750 | 85750 | 250 | 250 | 11 | 11 | Vertikální | 0.93
2045 | 17.7347 | 17.7203 | 49.5617 | 49.5539 | 20 | 33 | 50.5 | 43.5 | 85750 | 75750 | 250 | 250 | 11 | 11 | Vertikální | 1.35
2046 | 18.1839 | 18.1814 | 49.8264 | 49.8308 | 32 | 43 | 43.5 | 43.5 | 71250 | 81250 | 250 | 250 | 7 | 7 | Vertikální | 0.53
2047 | 15.9156 | 15.8992 | 50.5617 | 50.57 | 21 | 22 | 43 | 43 | 73375 | 73375 | 500 | 500 | 5 | 5 | Vertikální | 1.48
2048 | 14.39 | 14.3881 | 50.1014 | 50.1019 | 43 | 43 | 44 | 44 | 83000 | 73000 | 750 | 750 | -7 | -7 | Vertikální | 0.15
2049 | 14.0433 | 14.0556 | 50.6325 | 50.635 | 10 | 9 | 43 | 43 | 74375 | 74375 | 500 | 500 | 5 | 5 | Vertikální | 0.91
2050 | 14.3497 | 14.3606 | 50.0892 | 50.0986 | 37 | 26 | 43.8 | 43.8 | 71750 | 81750 | 250 | 250 | 15 | 15 | Vertikální | 1.3
2051 | 16.8747 | 16.8842 | 49.2006 | 49.2014 | 11 | 14 | 43 | 43 | 71875 | 81875 | 500 | 500 | 5 | 5 | Vertikální | 0.69
2052 | 14.5169 | 14.5058 | 49.9667 | 49.9692 | 22 | 20 | 43 | 43 | 74375 | 74375 | 500 | 500 | 2 | 2 | Horizontální | 0.84
2053 | 14.5069 | 14.5058 | 49.9706 | 49.9692 | 19 | 17 | 43 | 43 | 74375 | 74375 | 500 | 500 | 2 | 2 | Horizontální | 0.17
2054 | 14.6869 | 14.6906 | 49.7858 | 49.7814 | 35 | 36 | 43 | 43 | 74375 | 74375 | 500 | 500 | 2 | 2 | Horizontální | 0.56
2055 | 14.6194 | 14.6389 | 49.6375 | 49.6392 | 35 | 21 | 49.5 | 49.5 | 74500 | 84500 | 250 | 250 | 2 | 2 | Horizontální | 1.41
2056 | 14.5219 | 14.4917 | 49.9861 | 49.9872 | 17 | 16 | 44 | 49.5 | 83500 | 73000 | 250 | 250 | 2 | 2 | Horizontální | 2.17
2057 | 14.5728 | 14.5889 | 49.9258 | 49.9058 | 32 | 34 | 49.5 | 49.5 | 84500 | 74500 | 250 | 250 | 2 | 2 | Horizontální | 2.5
2058 | 14.4275 | 14.4328 | 50.0839 | 50.0897 | 32 | 34 | 49.5 | 49.5 | 84500 | 74500 | 250 | 250 | 2 | 2 | Horizontální | 0.75
2059 | 14.5119 | 14.5467 | 50.0261 | 50.0131 | 47 | 35 | 49.5 | 49.5 | 74500 | 84500 | 500 | 500 | 2 | 2 | Horizontální | 2.87
2060 | 14.4547 | 14.4503 | 50.1206 | 50.0953 | 25 | 35 | 49.5 | 49.5 | 74500 | 84500 | 250 | 250 | 2 | 2 | Horizontální | 2.83
2061 | 14.4772 | 14.5069 | 49.97 | 49.9706 | 45 | 19 | 50.5 | 50.5 | 84500 | 74500 | 1000 | 1000 | 2 | 2 | Horizontální | 2.13
2062 | 13.8494 | 13.8414 | 50.6475 | 50.6531 | 70 | 15 | 38 | 38 | 72375 | 72375 | 500 | 500 | 5 | 5 | Vertikální | 0.84
2063 | 13.8494 | 13.8461 | 50.6475 | 50.6492 | 70 | 5 | 38 | 38 | 74375 | 74375 | 500 | 500 | 5 | 5 | Vertikální | 0.3
2064 | 13.8494 | 13.8917 | 50.6475 | 50.6531 | 70 | 4 | 50 | 51 | 72125 | 82125 | 750 | 750 | 5 | 4 | Vertikální | 3.04
2065 | 14.4469 | 14.4414 | 49.9881 | 49.96 | 12 | 35 | 49.5 | 49.5 | 74500 | 84500 | 250 | 250 | 2 | 2 | Horizontální | 3.14
2066 | 13.2922 | 13.2939 | 49.4686 | 49.5036 | 26 | 19 | 51 | 51 | 71250 | 81250 | 250 | 250 | 17 | 17 | Vertikální | 3.89
2067 | 13.6303 | 13.6339 | 50.5186 | 50.5142 | 5 | 15 | 38 | 38 | 72375 | 72375 | 500 | 500 | 5 | 5 | Vertikální | 0.56
2068 | 15.9061 | 15.9258 | 50.5625 | 50.565 | 35 | 35 | 50 | 50 | 71750 | 81750 | 1250 | 1250 | 4 | 4 | Vertikální | 1.42
2069 | 15.9061 | 15.9092 | 50.5625 | 50.5594 | 35 | 18 | 44 | 44 | 84500 | 74500 | 1000 | 1000 | 20 | 20 | Horizontální | 0.4
2070 | 13.8114 | 13.7953 | 50.3497 | 50.3842 | 40 | 22 | 51 | 51 | 71250 | 81250 | 250 | 250 | 17 | 17 | Vertikální | 4
2071 | 14.4683 | 14.4558 | 50.0983 | 50.11 | 62 | 17 | 51 | 51 | 72250 | 82250 | 250 | 250 | 6 | 6 | Vertikální | 1.57
2072 | 14.5244 | 14.4989 | 50.1031 | 50.1167 | 28 | 26 | 51 | 51 | 72000 | 82000 | 250 | 250 | 15 | 15 | Vertikální | 2.37
2073 | 14.4933 | 14.4908 | 50.1169 | 50.1203 | 15 | 28 | 43.5 | 43.5 | 73500 | 83500 | 250 | 250 | 10 | 10 | Horizontální | 0.41
2074 | 14.5253 | 14.5081 | 50.1242 | 50.1247 | 32 | 24.5 | 50.5 | 43.5 | 83500 | 73500 | 250 | 250 | 12 | 12 | Vertikální | 1.23
2075 | 16.6217 | 16.6139 | 49.1978 | 49.2 | 41.5 | 28.5 | 43.5 | 43.5 | 73000 | 83000 | 250 | 250 | 15 | 15 | Horizontální | 0.62
2076 | 16.6217 | 16.6353 | 49.1978 | 49.1986 | 40.2 | 27.7 | 43.5 | 43.5 | 72250 | 82250 | 250 | 250 | 19 | 19 | Horizontální | 0.99
2077 | 17.7267 | 17.7342 | 49.5544 | 49.5586 | 25 | 25 | 43 | 43 | 75375 | 75375 | 500 | 500 | 5 | 5 | Vertikální | 0.71
2078 | 17.2878 | 17.2911 | 49.4286 | 49.43 | 12 | 60 | 43 | 43 | 74375 | 74375 | 500 | 500 | 5 | 5 | Vertikální | 0.29
2079 | 17.7267 | 17.7344 | 49.5544 | 49.5536 | 25 | 25 | 43 | 43 | 74375 | 74375 | 500 | 500 | 5 | 5 | Vertikální | 0.57
2080 | 17.4422 | 17.4619 | 49.4611 | 49.4539 | 35 | 35 | 51 | 51 | 72875 | 72875 | 500 | 500 | 5 | 5 | Vertikální | 1.64
2081 | 17.5206 | 17.5125 | 49.4475 | 49.4547 | 6 | 10 | 43 | 43 | 74375 | 74375 | 500 | 500 | 5 | 5 | Vertikální | 0.99
2082 | 18.2714 | 18.2658 | 49.8272 | 49.8308 | 45 | 51 | 44 | 44 | 83000 | 73000 | 500 | 500 | 0 | 0 | Vertikální | 0.57
2083 | 13.7906 | 13.8069 | 50.6422 | 50.6378 | 27.7 | 36.5 | 43.5 | 43.5 | 81750 | 71750 | 250 | 250 | 19 | 19 | Vertikální | 1.26
2084 | 17.8578 | 17.8697 | 49.9719 | 49.9608 | 13.3 | 52.5 | 50.5 | 43.5 | 71500 | 81500 | 250 | 250 | 10 | 10 | Vertikální | 1.5
2085 | 14.4575 | 14.4397 | 50.1156 | 50.1247 | 21 | 35 | 51 | 43.8 | 83000 | 73000 | 250 | 250 | 14 | 14 | Vertikální | 1.63
2086 | 14.4947 | 14.4653 | 50.3542 | 50.3667 | 48 | 34 | 51 | 51 | 72000 | 82000 | 250 | 250 | 10 | 10 | Vertikální | 2.51
2087 | 16.6083 | 16.5772 | 49.2158 | 49.2242 | 10 | 71 | 43.8 | 51 | 82000 | 72000 | 250 | 250 | 16 | 16 | Vertikální | 2.44
2088 | 14.1583 | 14.1497 | 50.6697 | 50.6656 | 12 | 11 | 43 | 43 | 74375 | 74375 | 500 | 500 | 5 | 5 | Vertikální | 0.76
2089 | 14.1361 | 14.1486 | 50.5247 | 50.5381 | 21 | 51 | 50.5 | 43.5 | 83500 | 73500 | 250 | 250 | 17 | 17 | Vertikální | 1.73
2090 | 15.365 | 15.3628 | 50.4244 | 50.4408 | 38 | 32 | 50.5 | 43.5 | 83500 | 73500 | 250 | 250 | 17 | 17 | Vertikální | 1.83
2091 | 13.5181 | 13.4897 | 49.2358 | 49.2347 | 30.5 | 35 | 50.5 | 50.5 | 72000 | 82000 | 250 | 250 | 10 | 10 | Vertikální | 2.06
2092 | 18.1733 | 18.1814 | 49.8336 | 49.8308 | 39.5 | 40.5 | 43.5 | 43.5 | 71750 | 81750 | 250 | 250 | 10 | 10 | Vertikální | 0.66
2093 | 14.3814 | 14.4061 | 50.0053 | 50.0033 | 14.5 | 37 | 43.5 | 50.5 | 73500 | 83500 | 250 | 250 | 17 | 17 | Vertikální | 1.78
2094 | 14.4425 | 14.4319 | 50.0844 | 50.0819 | 45 | 28 | 43.8 | 43.8 | 73000 | 83000 | 250 | 250 | 15 | 15 | Horizontální | 0.8
2095 | 15.2772 | 15.2836 | 49.9533 | 49.9419 | 36 | 25 | 43.8 | 51 | 71250 | 81250 | 250 | 250 | 10 | 10 | Vertikální | 1.35
2096 | 17.7344 | 17.7286 | 49.5536 | 49.5481 | 25 | 20 | 43 | 43 | 72875 | 72875 | 500 | 500 | 5 | 5 | Vertikální | 0.75
2097 | 13.7292 | 13.7236 | 50.1097 | 50.1017 | 23 | 20 | 50 | 43 | 73375 | 73375 | 500 | 500 | 4 | 3 | Vertikální | 0.98
2098 | 13.7317 | 13.73 | 50.1094 | 50.1011 | 25 | 20 | 43 | 43 | 71875 | 71875 | 500 | 500 | 3 | 3 | Vertikální | 0.93
2099 | 17.2981 | 17.2944 | 49.7244 | 49.7228 | 30 | 19 | 38 | 38 | 74375 | 74375 | 500 | 500 | 5 | 5 | Vertikální | 0.32
2100 | 17.2986 | 17.285 | 49.7239 | 49.7231 | 30 | 25 | 42 | 42 | 74375 | 74375 | 500 | 500 | 5 | 5 | Vertikální | 0.98
2101 | 16.8747 | 16.8461 | 49.2006 | 49.1775 | 11 | 11 | 43 | 43 | 71750 | 81750 | 1250 | 1250 | 16 | 16 | Vertikální | 3.3
2102 | 16.8461 | 16.8247 | 49.1775 | 49.2083 | 12 | 13 | 43 | 43 | 81875 | 71875 | 500 | 500 | 5 | 5 | Horizontální | 3.76
2103 | 14.445 | 14.4239 | 50.0194 | 50.025 | 35 | 35 | 51 | 51 | 84500 | 74500 | 1250 | 1250 | 17 | 17 | Horizontální | 1.63
2104 | 14.4683 | 14.4517 | 50.0983 | 50.1006 | 62 | 19 | 43.8 | 43.8 | 72500 | 82500 | 250 | 250 | 17 | 17 | Vertikální | 1.21
2105 | 14.4683 | 14.475 | 50.0983 | 50.1086 | 62 | 24 | 43.8 | 51 | 72750 | 82750 | 250 | 250 | 12 | 12 | Vertikální | 1.24
2106 | 14.4425 | 14.4367 | 50.0844 | 50.0794 | 49 | 29 | 43.8 | 43.8 | 72750 | 82750 | 250 | 250 | 14 | 14 | Vertikální | 0.69
2107 | 14.6575 | 14.6917 | 50.1844 | 50.2097 | 39 | 40 | 51 | 51 | 71250 | 81250 | 250 | 250 | 17 | 17 | Vertikální | 3.72
2108 | 14.0167 | 14.0128 | 50.6636 | 50.6511 | 13 | 17 | 43.8 | 43.8 | 71500 | 81500 | 250 | 250 | 17 | 17 | Vertikální | 1.42
2109 | 13.6444 | 13.6239 | 50.5133 | 50.5164 | 33 | 48 | 43.8 | 43.8 | 71250 | 81250 | 250 | 250 | 18 | 18 | Vertikální | 1.49
2110 | 13.4125 | 13.3686 | 50.4753 | 50.4547 | 61 | 12 | 51 | 51 | 71500 | 81500 | 250 | 250 | 13 | 13 | Vertikální | 3.86
2111 | 15.8144 | 15.8339 | 50.2217 | 50.2247 | 34 | 13 | 51 | 51 | 72250 | 82250 | 250 | 250 | 10 | 10 | Vertikální | 1.42
2112 | 18.2489 | 18.2536 | 49.7928 | 49.7842 | 38 | 50.2 | 43.5 | 43.5 | 75000 | 85000 | 250 | 250 | 12 | 12 | Vertikální | 1.02
2113 | 14.4731 | 14.4683 | 50.1064 | 50.0983 | 26.5 | 65 | 43.5 | 43.5 | 84000 | 74000 | 250 | 250 | 12 | 12 | Vertikální | 0.96
2114 | 18.2372 | 18.2536 | 49.7875 | 49.7842 | 40.3 | 50.3 | 43.5 | 50.5 | 74500 | 84500 | 250 | 250 | 8 | 8 | Vertikální | 1.23
2115 | 16.4972 | 16.4803 | 49.2169 | 49.2117 | 22.7 | 22 | 50.5 | 43.5 | 73500 | 83500 | 250 | 250 | 10 | 10 | Horizontální | 1.36
2116 | 17.675 | 17.6864 | 50.0906 | 50.0886 | 10 | 12 | 43 | 43 | 74375 | 74375 | 500 | 500 | 5 | 5 | Vertikální | 0.84
2117 | 15.0972 | 15.1189 | 50.7447 | 50.7306 | 45 | 27 | 51 | 51 | 71250 | 81250 | 250 | 250 | 10 | 10 | Vertikální | 2.19
2118 | 13.6544 | 13.6375 | 50.4975 | 50.5106 | 43 | 20 | 43.8 | 51 | 71250 | 81250 | 250 | 250 | 10 | 10 | Vertikální | 1.88
2119 | 14.0822 | 14.0794 | 50.2281 | 50.2281 | 15 | 25 | 43 | 43 | 74875 | 74875 | 500 | 500 | 0 | 0 | Horizontální | 0.2
2120 | 17.0897 | 17.0831 | 48.9183 | 48.92 | 15 | 12 | 43 | 43 | 74875 | 74875 | 500 | 500 | 5 | 5 | Vertikální | 0.52
2121 | 14.8511 | 14.8642 | 50.0761 | 50.0761 | 20 | 16 | 43 | 43 | 74375 | 74375 | 500 | 500 | 5 | 5 | Vertikální | 0.93
2122 | 14.8514 | 14.855 | 50.0761 | 50.0797 | 20 | 12 | 38 | 38 | 74375 | 74375 | 500 | 500 | 5 | 5 | Vertikální | 0.48
2123 | 14.8511 | 14.8508 | 50.0761 | 50.0728 | 20 | 10 | 42 | 42 | 74375 | 74375 | 500 | 500 | 5 | 5 | Vertikální | 0.37
2124 | 14.0414 | 14.0508 | 50.6494 | 50.6444 | 24 | 13 | 43 | 43 | 74375 | 74375 | 500 | 500 | 5 | 5 | Vertikální | 0.87
2125 | 14.0414 | 14.0622 | 50.6494 | 50.6503 | 24 | 15 | 43 | 43 | 74375 | 74375 | 500 | 500 | 5 | 5 | Vertikální | 1.47
2126 | 14.3161 | 14.3292 | 48.8169 | 48.8097 | 11 | 7 | 45.5 | 45.5 | 74500 | 84500 | 1000 | 1000 | 2 | 2 | Horizontální | 1.25
2127 | 14.4725 | 14.4803 | 48.9817 | 48.9722 | 52 | 28 | 43 | 43 | 74375 | 74375 | 500 | 500 | 5 | 5 | Vertikální | 1.19
2128 | 14.7069 | 14.7014 | 49.3744 | 49.3778 | 5 | 36 | 43 | 43 | 74375 | 74375 | 500 | 500 | 5 | 5 | Vertikální | 0.55
2129 | 14.6853 | 14.6839 | 49.4128 | 49.4083 | 30 | 12 | 43 | 43 | 71875 | 71875 | 500 | 500 | 5 | 5 | Vertikální | 0.5
2130 | 13.2922 | 13.2769 | 49.3886 | 49.3908 | 53 | 38.5 | 43.5 | 43.5 | 83000 | 73000 | 250 | 250 | 12 | 12 | Vertikální | 1.13
2131 | 13.2922 | 13.2953 | 49.3886 | 49.3981 | 53 | 29.5 | 43.5 | 43.5 | 82000 | 72000 | 250 | 250 | 12 | 12 | Vertikální | 1.07
2132 | 13.2922 | 13.2844 | 49.3886 | 49.3994 | 53 | 22.3 | 43.5 | 43.5 | 83500 | 73500 | 250 | 250 | 12 | 12 | Vertikální | 1.33
2133 | 13.2922 | 13.3033 | 49.3886 | 49.3958 | 52.3 | 21 | 43.5 | 43.5 | 84000 | 74000 | 250 | 250 | 12 | 12 | Vertikální | 1.14
2134 | 13.2922 | 13.2717 | 49.3886 | 49.4044 | 51.4 | 43.5 | 50.5 | 50.5 | 81500 | 71500 | 250 | 250 | 12 | 12 | Vertikální | 2.3
2135 | 14.4528 | 14.4531 | 50.105 | 50.1083 | 24 | 38.6 | 43.5 | 43.5 | 74000 | 84000 | 250 | 250 | 10 | 10 | Horizontální | 0.37
2136 | 14.0156 | 14.0147 | 50.6933 | 50.695 | 9 | 11 | 43 | 43 | 74375 | 74375 | 500 | 500 | 5 | 5 | Vertikální | 0.19
2137 | 13.7225 | 13.7081 | 50.6878 | 50.6867 | 12 | 16 | 43.8 | 43.8 | 71250 | 81250 | 250 | 250 | 17 | 17 | Horizontální | 1.03
2138 | 17.0342 | 17.0339 | 48.9108 | 48.9022 | 12 | 8 | 43 | 43 | 71875 | 71875 | 500 | 500 | 5 | 5 | Vertikální | 0.96
2139 | 17.4056 | 17.4128 | 49.2964 | 49.2978 | 40 | 17 | 43 | 43 | 74375 | 74375 | 500 | 500 | 7 | 7 | Vertikální | 0.55
2140 | 17.4036 | 17.3914 | 49.2922 | 49.2878 | 25 | 23 | 43 | 43 | 74375 | 74375 | 500 | 500 | 7 | 7 | Vertikální | 1.01
2141 | 14.0308 | 14.0514 | 50.6767 | 50.6756 | 40 | 30 | 39 | 39 | 72000 | 82000 | 250 | 250 | 5 | 5 | Vertikální | 1.45
2142 | 15.6681 | 15.6942 | 49.7131 | 49.7111 | 28 | 40 | 51 | 51 | 81250 | 71250 | 250 | 250 | 5 | 5 | Vertikální | 1.89
2143 | 14.4875 | 14.5111 | 50.0369 | 50.0267 | 12 | 60 | 51 | 51 | 82000 | 72000 | 1250 | 1250 | 20 | 20 | Vertikální | 2.04
2144 | 16.0775 | 16.0733 | 49.5683 | 49.5694 | 20 | 11 | 38 | 38 | 74375 | 74375 | 500 | 500 | 5 | 5 | Vertikální | 0.32
2145 | 14.0661 | 14.0694 | 50.6656 | 50.6714 | 19 | 23 | 43.5 | 43.5 | 85250 | 75250 | 250 | 250 | 15 | 15 | Vertikální | 0.69
2146 | 17.2211 | 17.2344 | 49.5758 | 49.5775 | 31.5 | 40.8 | 43.5 | 43.5 | 81500 | 71500 | 250 | 250 | 12 | 12 | Vertikální | 0.98
2147 | 12.3733 | 12.3814 | 50.0769 | 50.0781 | 31 | 18.5 | 43.5 | 43.5 | 74500 | 84500 | 250 | 250 | 10 | 10 | Vertikální | 0.59
2148 | 17.1186 | 17.1408 | 48.8614 | 48.8642 | 30.6 | 38 | 50.5 | 43.5 | 83750 | 73750 | 250 | 250 | 12 | 12 | Horizontální | 1.65
2149 | 17.1222 | 17.1408 | 48.8536 | 48.8642 | 22 | 38 | 50.5 | 43.5 | 83000 | 73000 | 250 | 250 | 12 | 12 | Vertikální | 1.8
2150 | 17.1356 | 17.1408 | 48.8522 | 48.8642 | 30.5 | 38 | 50.5 | 43.5 | 82250 | 72250 | 250 | 250 | 10 | 10 | Horizontální | 1.38
2151 | 13.365 | 13.3253 | 49.7389 | 49.7439 | 41.2 | 34.5 | 50.5 | 50.5 | 81500 | 71500 | 250 | 250 | 12 | 12 | Vertikální | 2.91
2152 | 17.6156 | 17.5981 | 49.2119 | 49.2075 | 29 | 19 | 50.5 | 43.5 | 81500 | 71500 | 250 | 250 | 9 | 9 | Vertikální | 1.36
2153 | 14.4289 | 14.4297 | 50.0019 | 50.0078 | 0 | 0 | 43.5 | 43.5 | 83500 | 73500 | 250 | 250 | 12 | 12 | Vertikální | 0.65
2154 | 14.1433 | 14.1361 | 50.6708 | 50.6561 | 10 | 9 | 43 | 43 | 82250 | 72250 | 250 | 250 | 18 | 18 | Vertikální | 1.71
2155 | 18.4386 | 18.4236 | 49.8767 | 49.9047 | 56 | 15 | 53 | 53 | 82000 | 72000 | 1150 | 1150 | 15 | 15 | Vertikální | 3.3
2156 | 14.3758 | 14.3656 | 50.08 | 50.0636 | 37 | 15 | 43.8 | 51 | 72000 | 82000 | 250 | 250 | 13 | 13 | Vertikální | 1.96
2157 | 13.8239 | 13.8653 | 50.6644 | 50.6642 | 84 | 33 | 51 | 51 | 72750 | 82750 | 250 | 250 | 15 | 15 | Vertikální | 2.92
2158 | 14.3353 | 14.3253 | 50.0764 | 50.0753 | 14 | 18 | 42 | 42 | 71375 | 71375 | 500 | 500 | 3 | 3 | Vertikální | 0.72
2159 | 14.0392 | 14.0492 | 50.6722 | 50.6681 | 26 | 9 | 43 | 43 | 74375 | 74375 | 500 | 500 | 5 | 5 | Vertikální | 0.84
2160 | 18.5528 | 18.5536 | 49.8483 | 49.8481 | 33 | 23 | 38 | 38 | 75375 | 75375 | 500 | 500 | 5 | 5 | Horizontální | 0.07
2161 | 16.8747 | 16.8981 | 49.2006 | 49.1919 | 10 | 8 | 43 | 43 | 71875 | 81875 | 500 | 500 | 5 | 5 | Vertikální | 1.95
2162 | 13.7964 | 13.7892 | 50.6658 | 50.6828 | 36 | 29 | 50.5 | 43.5 | 81250 | 71250 | 250 | 250 | 17 | 17 | Vertikální | 1.95
2163 | 13.8239 | 13.8442 | 50.6642 | 50.6558 | 52 | 39 | 50.5 | 43.5 | 84000 | 74000 | 250 | 250 | 16 | 16 | Vertikální | 1.7
2164 | 13.8356 | 13.8367 | 50.6403 | 50.6456 | 23 | 22 | 43.5 | 43.5 | 83750 | 73750 | 250 | 250 | 14 | 14 | Vertikální | 0.59
2165 | 13.8464 | 13.8528 | 50.6431 | 50.6467 | 13.5 | 25 | 43.5 | 43.5 | 85500 | 75500 | 250 | 250 | 14 | 14 | Horizontální | 0.6
2166 | 15.8828 | 15.8922 | 49.2067 | 49.2258 | 45 | 35 | 51 | 51 | 71250 | 81250 | 250 | 250 | 10 | 10 | Vertikální | 2.24
2167 | 16.4817 | 16.4586 | 49.7589 | 49.7556 | 35 | 23 | 51 | 51 | 73375 | 73375 | 500 | 500 | 5 | 5 | Vertikální | 1.7
2168 | 15.9194 | 15.8972 | 49.7639 | 49.7678 | 24 | 34 | 51 | 51 | 85375 | 75375 | 500 | 500 | 7 | 7 | Vertikální | 1.65
2169 | 16.2733 | 16.27 | 49.6889 | 49.7136 | 98 | 30 | 51 | 51 | 82875 | 72875 | 500 | 500 | 7 | 7 | Vertikální | 2.76
2170 | 14.4581 | 14.4603 | 50.0486 | 50.0661 | 30 | 25 | 45 | 45 | 72925 | 82925 | 1000 | 1000 | 12 | 12 | Vertikální | 1.95
2171 | 14.4581 | 14.4508 | 50.0486 | 50.0453 | 25 | 45 | 45 | 45 | 74625 | 84625 | 2000 | 2000 | 12 | 12 | Horizontální | 0.63
2172 | 14.4961 | 14.4578 | 50.0569 | 50.0433 | 70 | 25 | 51 | 51 | 71675 | 81675 | 1000 | 1000 | 12 | 12 | Vertikální | 3.13
2173 | 14.4581 | 14.4578 | 50.0486 | 50.0778 | 25 | 25 | 51 | 51 | 74175 | 84175 | 1000 | 1000 | 12 | 12 | Vertikální | 3.24
2174 | 14.4961 | 14.4578 | 50.0569 | 50.0778 | 70 | 25 | 45 | 45 | 72925 | 82925 | 1000 | 1000 | 12 | 12 | Horizontální | 3.58
2175 | 14.4508 | 14.43 | 50.0453 | 50.0461 | 45 | 25 | 45 | 45 | 82925 | 72925 | 1000 | 1000 | 12 | 12 | Vertikální | 1.49
2176 | 14.43 | 14.4247 | 50.0461 | 50.0483 | 25 | 20 | 45 | 45 | 71675 | 81675 | 1000 | 1000 | 6 | 6 | Vertikální | 0.45
2177 | 14.4603 | 14.4453 | 50.0661 | 50.0644 | 25 | 30 | 45 | 45 | 81625 | 71625 | 1000 | 1000 | 9 | 9 | Vertikální | 1.09
2178 | 14.4453 | 14.4408 | 50.0644 | 50.0625 | 30 | 25 | 45 | 45 | 72925 | 82925 | 1000 | 1000 | 3 | 3 | Vertikální | 0.38
2179 | 16.0781 | 16.0725 | 50.1531 | 50.1478 | 34 | 15 | 51 | 51 | 74375 | 74375 | 500 | 500 | 5 | 5 | Vertikální | 0.71
2180 | 17.1447 | 17.1492 | 48.8861 | 48.8833 | 12 | 10 | 43 | 43 | 74375 | 74375 | 500 | 500 | 5 | 5 | Vertikální | 0.45
2181 | 13.5811 | 13.585 | 49.4964 | 49.4828 | 30 | 10 | 45.5 | 51 | 72000 | 82000 | 1000 | 1000 | 0 | 0 | Vertikální | 1.54
2182 | 16.6558 | 16.6617 | 49.3536 | 49.3589 | 30 | 15 | 38 | 38 | 71875 | 71875 | 500 | 500 | 5 | 5 | Vertikální | 0.72
2183 | 13.8239 | 13.7967 | 50.6644 | 50.6658 | 81 | 41 | 43.8 | 43.8 | 72250 | 82250 | 250 | 250 | 17 | 17 | Vertikální | 1.92
2184 | 13.7225 | 13.7217 | 50.1058 | 50.1064 | 36 | 18 | 38 | 38 | 75375 | 75375 | 500 | 500 | 3 | 3 | Vertikální | 0.09
2185 | 13.7225 | 13.7217 | 50.1058 | 50.1036 | 36 | 13 | 38 | 38 | 75375 | 75375 | 500 | 500 | 3 | 3 | Vertikální | 0.25
2186 | 18.55 | 18.5528 | 49.8789 | 49.8728 | 25 | 25 | 42 | 42 | 73875 | 73875 | 500 | 500 | 5 | 5 | Vertikální | 0.71
2187 | 18.5486 | 18.5458 | 49.8569 | 49.8569 | 60 | 15 | 38 | 38 | 71875 | 71875 | 500 | 500 | -2 | -2 | Horizontální | 0.2
2188 | 14.0061 | 13.9997 | 50.6578 | 50.6567 | 14 | 12 | 43 | 43 | 74375 | 74375 | 500 | 500 | 5 | 5 | Vertikální | 0.47
2189 | 15.4708 | 15.4675 | 49.9242 | 49.9239 | 30 | 5 | 43.5 | 43.5 | 75750 | 85750 | 250 | 250 | 11 | 11 | Vertikální | 0.24
2190 | 15.1822 | 15.1739 | 49.7314 | 49.7294 | 25 | 5 | 43.5 | 43.5 | 75500 | 85500 | 250 | 250 | 18 | 18 | Vertikální | 0.64
2191 | 16.8806 | 16.8883 | 48.7528 | 48.7553 | 26 | 40 | 43.5 | 43.5 | 85500 | 75500 | 250 | 250 | 11 | 11 | Vertikální | 0.63
2192 | 14.4694 | 14.4503 | 50.0103 | 50.0169 | 49 | 63 | 43.5 | 50.5 | 72000 | 82000 | 250 | 250 | 11 | 11 | Vertikální | 1.56
2193 | 18.6333 | 18.6144 | 49.7 | 49.7014 | 50 | 25 | 50.5 | 43.5 | 75750 | 85750 | 250 | 250 | 11 | 11 | Vertikální | 1.37
2194 | 18.6722 | 18.6783 | 49.6631 | 49.6683 | 39 | 45 | 43.5 | 43.5 | 75500 | 85500 | 250 | 250 | 11 | 11 | Vertikální | 0.73
2195 | 18.6442 | 18.6783 | 49.6647 | 49.6683 | 35 | 50 | 50.5 | 50.5 | 75500 | 85500 | 250 | 250 | 11 | 11 | Vertikální | 2.49
2196 | 18.6733 | 18.6442 | 49.6767 | 49.6647 | 39 | 25 | 50.5 | 50.5 | 85750 | 75750 | 250 | 250 | 11 | 11 | Vertikální | 2.48
2197 | 18.6442 | 18.6442 | 49.6547 | 49.6647 | 38 | 29 | 43.5 | 50.5 | 85750 | 75750 | 250 | 250 | 11 | 11 | Vertikální | 1.11
2198 | 18.4681 | 18.4564 | 49.6867 | 49.7053 | 29 | 38 | 50.5 | 50.5 | 85500 | 75500 | 250 | 250 | 11 | 11 | Vertikální | 2.23
2199 | 18.3617 | 18.3558 | 49.5808 | 49.5897 | 42 | 32 | 43.5 | 50.5 | 85750 | 75750 | 250 | 250 | 11 | 11 | Vertikální | 1.07
2200 | 18.3411 | 18.3492 | 49.6728 | 49.67 | 25 | 25 | 43.5 | 43.5 | 75500 | 85500 | 250 | 250 | 11 | 11 | Vertikální | 0.66
2201 | 18.3281 | 18.3411 | 49.6733 | 49.6728 | 35 | 50 | 43.5 | 43.5 | 85750 | 75750 | 250 | 250 | 11 | 11 | Vertikální | 0.94
2202 | 18.3467 | 18.3411 | 49.6933 | 49.6728 | 30 | 50 | 50.5 | 50.5 | 85250 | 75250 | 250 | 250 | 11 | 11 | Vertikální | 2.32
2203 | 18.3511 | 18.3467 | 49.6869 | 49.6933 | 30 | 30 | 43.5 | 43.5 | 75750 | 85750 | 250 | 250 | 11 | 11 | Vertikální | 0.78
2204 | 18.3706 | 18.3422 | 49.6567 | 49.6772 | 54 | 35 | 50.5 | 43.5 | 75375 | 85375 | 500 | 500 | 18 | 18 | Vertikální | 3.06
2205 | 18.3714 | 18.3706 | 49.6475 | 49.6567 | 37 | 54 | 43.5 | 43.5 | 85750 | 75750 | 250 | 250 | 14 | 14 | Vertikální | 1.02
2206 | 18.4133 | 18.3706 | 49.6739 | 49.6567 | 16 | 54 | 50.5 | 50.5 | 85375 | 75375 | 500 | 500 | 18 | 18 | Vertikální | 3.63
2207 | 18.3467 | 18.3422 | 49.6819 | 49.6772 | 36 | 35 | 43.5 | 43.5 | 75750 | 85750 | 250 | 250 | 11 | 11 | Vertikální | 0.61
2208 | 18.1936 | 18.2375 | 49.6439 | 49.6517 | 28 | 43 | 50.5 | 43.5 | 85375 | 75375 | 500 | 500 | 18 | 18 | Vertikální | 3.28
2209 | 18.2336 | 18.2708 | 49.6778 | 49.6908 | 15 | 41 | 50.5 | 43.5 | 75375 | 85375 | 500 | 500 | 18 | 18 | Vertikální | 3.05
2210 | 18.2981 | 18.2708 | 49.6692 | 49.6908 | 29 | 41 | 43.5 | 50.5 | 75375 | 85375 | 500 | 500 | 18 | 18 | Vertikální | 3.1
2211 | 18.3147 | 18.2708 | 49.7014 | 49.6908 | 46 | 41 | 50.5 | 50.5 | 75375 | 85375 | 500 | 500 | 18 | 18 | Vertikální | 3.37
2212 | 18.3281 | 18.3147 | 49.7106 | 49.7014 | 22 | 46 | 50.5 | 43.5 | 85750 | 75750 | 250 | 250 | 11 | 11 | Vertikální | 1.4
2213 | 18.3122 | 18.2922 | 49.7322 | 49.7286 | 40 | 28 | 50.5 | 43.5 | 85750 | 75750 | 250 | 250 | 11 | 11 | Vertikální | 1.49
2214 | 18.2717 | 18.2922 | 49.7311 | 49.7286 | 38 | 28 | 50.5 | 43.5 | 85500 | 75500 | 250 | 250 | 11 | 11 | Vertikální | 1.5
2215 | 18.2864 | 18.2717 | 49.7489 | 49.7311 | 20 | 38 | 50.5 | 50.5 | 75750 | 85750 | 250 | 250 | 11 | 11 | Vertikální | 2.24
2216 | 18.3244 | 18.33 | 49.6928 | 49.6939 | 32 | 25 | 43.5 | 43.5 | 85750 | 75750 | 250 | 250 | 11 | 11 | Vertikální | 0.42
2217 | 18.4269 | 18.4144 | 49.6608 | 49.6564 | 38 | 55 | 50.5 | 43.5 | 85750 | 75750 | 250 | 250 | 11 | 11 | Vertikální | 1.03
2218 | 14.1964 | 14.1256 | 50.1494 | 50.1661 | 25 | 25 | 50.5 | 50.5 | 71250 | 81250 | 250 | 250 | 18 | 18 | Vertikální | 5.38
2219 | 14.0842 | 14.0492 | 49.8714 | 49.8261 | 45 | 35 | 50.5 | 50.5 | 71375 | 81375 | 500 | 500 | 18 | 18 | Vertikální | 5.62
2220 | 14.0825 | 14.0842 | 49.8478 | 49.8714 | 12 | 45 | 43.5 | 50.5 | 82500 | 72500 | 250 | 250 | 14 | 14 | Vertikální | 2.63
2221 | 14.9561 | 14.9514 | 49.3683 | 49.39 | 18 | 25 | 43.5 | 43.5 | 85250 | 75250 | 250 | 250 | 18 | 18 | Vertikální | 2.43
2222 | 14.5764 | 14.5797 | 50.0089 | 50.0036 | 30 | 7 | 43.5 | 43.5 | 73000 | 83000 | 250 | 250 | 11 | 11 | Vertikální | 0.63
2223 | 17.7344 | 17.7417 | 49.5486 | 49.535 | 18 | 20 | 43.5 | 43.5 | 85500 | 75500 | 250 | 250 | 14 | 14 | Vertikální | 1.6
2224 | 14.8247 | 14.7572 | 49.8597 | 49.9 | 5 | 20 | 50.5 | 50.5 | 71250 | 81250 | 250 | 250 | 18 | 18 | Vertikální | 6.59
2225 | 17.8706 | 17.8725 | 49.5342 | 49.5306 | 10 | 24 | 43.5 | 43.5 | 75750 | 85750 | 250 | 250 | 11 | 11 | Vertikální | 0.43
2226 | 15.8119 | 15.8122 | 49.6978 | 49.7 | 16 | 25 | 43.5 | 43.5 | 83500 | 73500 | 250 | 250 | 11 | 11 | Horizontální | 0.25
2227 | 15.8122 | 15.8189 | 49.7 | 49.6961 | 40 | 9 | 43.5 | 43.5 | 75750 | 85750 | 250 | 250 | 11 | 11 | Vertikální | 0.65
2228 | 14.4558 | 14.4381 | 50.0506 | 50.0492 | 30 | 85 | 50.5 | 50.5 | 75500 | 85500 | 250 | 250 | 11 | 11 | Vertikální | 1.28
2229 | 18.3058 | 18.2658 | 49.8114 | 49.7994 | 28 | 35 | 50.5 | 50.5 | 75750 | 85750 | 250 | 250 | 14 | 14 | Vertikální | 3.16
2230 | 16.5911 | 16.5978 | 49.1922 | 49.1878 | 26 | 30 | 43.5 | 43.5 | 75250 | 85250 | 250 | 250 | 11 | 11 | Vertikální | 0.69
2231 | 16.5958 | 16.5978 | 49.1925 | 49.1878 | 24 | 32 | 43.5 | 43.5 | 75500 | 85500 | 250 | 250 | 11 | 11 | Vertikální | 0.54
2232 | 16.5958 | 16.5978 | 49.18 | 49.1878 | 24 | 32 | 50.5 | 43.5 | 75750 | 85750 | 250 | 250 | 11 | 11 | Vertikální | 0.88
2233 | 16.6053 | 16.5944 | 49.1847 | 49.1861 | 25 | 25 | 43.5 | 43.5 | 75500 | 85500 | 250 | 250 | 11 | 11 | Vertikální | 0.8
2234 | 16.6156 | 16.6053 | 49.1831 | 49.1847 | 25 | 26 | 43.5 | 43.5 | 85750 | 75750 | 250 | 250 | 11 | 11 | Vertikální | 0.77
2235 | 16.6017 | 16.5958 | 49.1828 | 49.18 | 26 | 30 | 43.5 | 43.5 | 85250 | 75250 | 250 | 250 | 11 | 11 | Vertikální | 0.52
2236 | 16.6211 | 16.6128 | 49.1814 | 49.1892 | 25 | 35 | 43.5 | 50.5 | 75250 | 85250 | 250 | 250 | 11 | 11 | Vertikální | 1.06
2237 | 16.5806 | 16.5806 | 49.1842 | 49.1919 | 26 | 30 | 43.5 | 43.5 | 85500 | 75500 | 250 | 250 | 11 | 11 | Vertikální | 0.86
2238 | 14.4744 | 14.4597 | 50.0522 | 50.0431 | 45 | 43 | 50.5 | 43.5 | 83500 | 73500 | 250 | 250 | 11 | 11 | Vertikální | 1.46
2239 | 18.1672 | 18.1597 | 49.8242 | 49.8267 | 25 | 25 | 43.5 | 43.5 | 85000 | 75000 | 250 | 250 | 11 | 11 | Vertikální | 0.61
2240 | 14.4625 | 14.4597 | 50.0489 | 50.0431 | 30 | 43 | 43.5 | 43.5 | 83250 | 73250 | 250 | 250 | 11 | 11 | Vertikální | 0.68
2241 | 14.4661 | 14.4481 | 50.055 | 50.0442 | 17 | 67 | 50.5 | 43.5 | 73000 | 83000 | 250 | 250 | 11 | 11 | Vertikální | 1.76
2242 | 18.1964 | 18.1931 | 49.9819 | 49.9789 | 8 | 14 | 43.5 | 50.5 | 85500 | 75500 | 250 | 250 | 18 | 18 | Vertikální | 0.41
2243 | 15.5606 | 15.5708 | 49.4139 | 49.4108 | 18 | 36 | 43.5 | 43.5 | 85750 | 75750 | 250 | 250 | 11 | 11 | Vertikální | 0.82
2244 | 16.51 | 16.5422 | 49.1117 | 49.0842 | 35 | 30 | 50.5 | 50.5 | 85375 | 75375 | 500 | 500 | 18 | 18 | Vertikální | 3.85
2245 | 16.4728 | 16.51 | 49.1108 | 49.1117 | 24 | 35 | 50.5 | 50.5 | 75500 | 85500 | 250 | 250 | 13 | 13 | Vertikální | 2.71
2246 | 17.9689 | 17.9711 | 49.4653 | 49.4678 | 15 | 27 | 43.5 | 43.5 | 75750 | 85750 | 250 | 250 | 11 | 11 | Horizontální | 0.32
2247 | 14.4469 | 14.4642 | 50.0572 | 50.0603 | 28 | 21 | 43.5 | 50.5 | 71500 | 81500 | 250 | 250 | 11 | 11 | Vertikální | 1.28
2248 | 14.4589 | 14.4553 | 50.0678 | 50.0689 | 32 | 29 | 43.5 | 43.5 | 75750 | 85750 | 250 | 250 | 11 | 11 | Horizontální | 0.29
2249 | 14.5072 | 14.4961 | 50.0581 | 50.0572 | 40 | 75 | 43.5 | 43.5 | 72250 | 82250 | 250 | 250 | 11 | 11 | Vertikální | 0.8
2250 | 14.4525 | 14.4961 | 50.0544 | 50.0572 | 21 | 75 | 50.5 | 50.5 | 72000 | 82000 | 250 | 250 | 13 | 13 | Vertikální | 3.13
2251 | 14.4597 | 14.4597 | 50.0533 | 50.0431 | 38 | 43 | 50.5 | 43.5 | 83750 | 73750 | 250 | 250 | 11 | 11 | Vertikální | 1.14
2252 | 18.0817 | 18.0572 | 49.7231 | 49.7081 | 25 | 50 | 50.5 | 50.5 | 75750 | 85750 | 250 | 250 | 13 | 13 | Vertikální | 2.42
2253 | 18.0489 | 18.0572 | 49.7222 | 49.7081 | 25 | 50 | 43.5 | 50.5 | 75375 | 85375 | 500 | 500 | 13 | 13 | Vertikální | 1.68
2254 | 18.1156 | 18.1339 | 49.7556 | 49.7519 | 38 | 23 | 43.5 | 50.5 | 85750 | 75750 | 250 | 250 | 11 | 11 | Vertikální | 1.38
2255 | 18.1869 | 18.1544 | 49.6894 | 49.705 | 30 | 37 | 50.5 | 43.5 | 85750 | 75750 | 250 | 250 | 18 | 18 | Vertikální | 2.91
2256 | 18.1261 | 18.1497 | 49.64 | 49.6397 | 30 | 29 | 50.5 | 50.5 | 75750 | 85750 | 250 | 250 | 11 | 11 | Vertikální | 1.7
2257 | 17.8331 | 17.8325 | 49.66 | 49.6703 | 25 | 40 | 43.5 | 50.5 | 75750 | 85750 | 250 | 250 | 11 | 11 | Vertikální | 1.14
2258 | 18.0803 | 18.0361 | 49.6289 | 49.6369 | 25 | 29 | 50.5 | 43.5 | 75750 | 85750 | 250 | 250 | 18 | 18 | Vertikální | 3.3
2259 | 15.8922 | 15.9069 | 50.5711 | 50.5556 | 13 | 36 | 50.5 | 50.5 | 75750 | 85750 | 250 | 250 | 11 | 11 | Vertikální | 2.02
2260 | 14.3083 | 14.3106 | 50.0756 | 50.0675 | 15 | 40 | 43.5 | 43.5 | 71750 | 81750 | 250 | 250 | 11 | 11 | Vertikální | 0.91
2261 | 18.2131 | 18.2139 | 49.5433 | 49.5439 | 27 | 15 | 43.5 | 43.5 | 74375 | 84375 | 500 | 500 | 11 | 11 | Horizontální | 0.09
2262 | 14.3572 | 14.4689 | 50.0597 | 50.0833 | 25 | 62 | 50.5 | 50.5 | 81500 | 71500 | 750 | 750 | 14 | 14 | Vertikální | 8.39
2263 | 18.01 | 18.0489 | 49.7325 | 49.7222 | 55 | 25 | 50.5 | 43.5 | 85375 | 75375 | 500 | 500 | 18 | 18 | Vertikální | 3.02
2264 | 18.1967 | 18.1706 | 49.5922 | 49.6003 | 37 | 35 | 50.5 | 43.5 | 85750 | 75750 | 250 | 250 | 14 | 14 | Vertikální | 2.08
2265 | 18.1206 | 18.0836 | 49.5894 | 49.5953 | 19 | 35 | 50.5 | 43.5 | 75750 | 85750 | 250 | 250 | 18 | 18 | Vertikální | 2.74
2266 | 18.195 | 18.2131 | 49.5389 | 49.5433 | 30 | 27 | 50.5 | 43.5 | 85750 | 75750 | 250 | 250 | 11 | 11 | Vertikální | 1.39
2267 | 18.2286 | 18.195 | 49.5225 | 49.5389 | 23 | 30 | 50.5 | 43.5 | 75250 | 85250 | 250 | 250 | 18 | 18 | Vertikální | 3.03
2268 | 17.9569 | 17.9592 | 49.5761 | 49.5769 | 21 | 10 | 43.5 | 43.5 | 85750 | 75750 | 250 | 250 | 11 | 11 | Vertikální | 0.19
2269 | 18.0092 | 18.0122 | 49.5942 | 49.6017 | 18 | 35 | 50.5 | 43.5 | 85750 | 75750 | 250 | 250 | 11 | 11 | Vertikální | 0.86
2270 | 18.0183 | 18.0122 | 49.5889 | 49.6017 | 50 | 35 | 50.5 | 43.5 | 84375 | 74375 | 500 | 500 | 11 | 11 | Vertikální | 1.49
2271 | 18.0261 | 18.0122 | 49.6022 | 49.6017 | 29 | 35 | 50.5 | 43.5 | 85750 | 75750 | 250 | 250 | 11 | 11 | Vertikální | 1
2272 | 18.23 | 18.2219 | 49.5644 | 49.5711 | 35 | 20 | 50.5 | 43.5 | 85750 | 75750 | 250 | 250 | 11 | 11 | Vertikální | 0.94
2273 | 14.3186 | 14.3436 | 50.085 | 50.0883 | 16 | 48 | 50.5 | 50.5 | 72000 | 82000 | 250 | 250 | 11 | 11 | Vertikální | 1.82
2274 | 14.2883 | 14.3106 | 50.0797 | 50.0675 | 25 | 40 | 50.5 | 50.5 | 74125 | 84125 | 2000 | 2000 | 11 | 11 | Vertikální | 2.09
2275 | 14.5639 | 14.5714 | 49.91 | 49.9267 | 5 | 25 | 50.5 | 50.5 | 71750 | 81750 | 250 | 250 | 11 | 11 | Vertikální | 1.93
2276 | 16.6517 | 16.6294 | 49.1531 | 49.1736 | 21 | 36 | 50.5 | 50.5 | 75750 | 85750 | 250 | 250 | 13 | 13 | Vertikální | 2.8
2277 | 14.4506 | 14.4561 | 50.0919 | 50.1031 | 23 | 80 | 43.5 | 43.5 | 71500 | 81500 | 250 | 250 | 11 | 11 | Vertikální | 1.3
2278 | 18.2786 | 18.2806 | 49.8339 | 49.8308 | 21 | 48 | 43.5 | 43.5 | 73000 | 83000 | 250 | 250 | 11 | 11 | Vertikální | 0.37
2279 | 14.5831 | 14.6 | 50.1064 | 50.1122 | 25 | 45 | 43.5 | 43.5 | 71500 | 81500 | 250 | 250 | 11 | 11 | Vertikální | 1.37
2280 | 14.9808 | 14.9619 | 50.3736 | 50.3608 | 5 | 54 | 43.5 | 50.5 | 71250 | 81250 | 250 | 250 | 14 | 14 | Vertikální | 1.95
2281 | 18.6183 | 18.6142 | 49.7339 | 49.7319 | 42 | 41 | 43.5 | 43.5 | 85750 | 75750 | 250 | 250 | 11 | 11 | Vertikální | 0.37
2282 | 14.8656 | 14.8628 | 50.1033 | 50.0728 | 40 | 10 | 50.5 | 50.5 | 81250 | 71250 | 250 | 250 | 14 | 14 | Vertikální | 3.4
2283 | 18.2903 | 18.2806 | 49.8342 | 49.8308 | 30 | 47 | 50.5 | 43.5 | 75750 | 85750 | 250 | 250 | 11 | 11 | Vertikální | 0.79
2284 | 14.7836 | 14.8092 | 50.0792 | 50.0578 | 40 | 40 | 50.5 | 50.5 | 71250 | 81250 | 250 | 250 | 14 | 14 | Vertikální | 3
2285 | 18.5589 | 18.6011 | 49.7428 | 49.7342 | 48 | 10 | 50.5 | 50.5 | 85375 | 75375 | 500 | 500 | 14 | 14 | Vertikální | 3.18
2286 | 17.4489 | 17.4383 | 49.4472 | 49.4411 | 32 | 29.6 | 43.5 | 43.5 | 85500 | 75500 | 250 | 250 | 11 | 11 | Vertikální | 1.02
2287 | 14.4831 | 14.4919 | 49.8869 | 49.8972 | 24 | 16 | 50.5 | 43.5 | 81750 | 71750 | 250 | 250 | 11 | 11 | Vertikální | 1.31
2288 | 14.2558 | 14.2883 | 50.0781 | 50.0797 | 20 | 25 | 50.5 | 50.5 | 82250 | 72250 | 250 | 250 | 13 | 13 | Vertikální | 2.33
2289 | 18.4544 | 18.4303 | 49.7961 | 49.7822 | 39 | 45 | 50.5 | 50.5 | 84875 | 74875 | 500 | 500 | 14 | 14 | Vertikální | 2.32
2290 | 14.0847 | 14.0725 | 50.1417 | 50.1403 | 39 | 45 | 43.5 | 43.5 | 72000 | 82000 | 250 | 250 | 11 | 11 | Vertikální | 0.88
2291 | 14.5703 | 14.5553 | 50.1061 | 50.1094 | 41 | 45 | 43.5 | 43.5 | 71500 | 81500 | 250 | 250 | 11 | 11 | Vertikální | 1.13
2292 | 18.3411 | 18.3422 | 49.6728 | 49.6772 | 50 | 35 | 43.5 | 43.5 | 75500 | 85500 | 250 | 250 | 11 | 11 | Vertikální | 0.5
2293 | 15.6397 | 15.6378 | 49.9767 | 49.9858 | 10 | 15 | 43.5 | 43.5 | 85500 | 75500 | 250 | 250 | 11 | 11 | Vertikální | 1.03
2294 | 16.1914 | 16.2297 | 49.9833 | 50.0047 | 72 | 30 | 50.5 | 50.5 | 75500 | 85500 | 250 | 250 | 14 | 14 | Vertikální | 3.63
2295 | 18.2794 | 18.2589 | 49.8192 | 49.8275 | 50 | 40 | 50.5 | 50.5 | 85500 | 75500 | 250 | 250 | 11 | 11 | Vertikální | 1.74
2296 | 16.6625 | 16.6606 | 49.1514 | 49.1269 | 27 | 67 | 50.5 | 50.5 | 83000 | 73000 | 250 | 250 | 11 | 11 | Vertikální | 2.72
2297 | 15.7278 | 15.7497 | 50.2108 | 50.215 | 30 | 25 | 50.5 | 43.5 | 75500 | 85500 | 250 | 250 | 11 | 11 | Vertikální | 1.63
2298 | 14.2647 | 14.3106 | 50.0839 | 50.0675 | 20 | 40 | 50.5 | 50.5 | 73250 | 83250 | 250 | 250 | 14 | 14 | Vertikální | 3.74
2299 | 15.7975 | 15.7869 | 50.0342 | 50.0297 | 45 | 35 | 43.5 | 43.5 | 75500 | 85500 | 250 | 250 | 11 | 11 | Vertikální | 0.9
2300 | 15.7564 | 15.7669 | 50.0322 | 50.0353 | 25 | 48 | 43.5 | 43.5 | 75500 | 85500 | 250 | 250 | 11 | 11 | Vertikální | 0.83
2301 | 15.7578 | 15.7592 | 50.0844 | 50.0478 | 25 | 35 | 50.5 | 50.5 | 75500 | 85500 | 250 | 250 | 14 | 14 | Vertikální | 4.08
2302 | 15.23 | 15.2164 | 49.4347 | 49.4353 | 50 | 42 | 43.5 | 43.5 | 75500 | 85500 | 250 | 250 | 11 | 11 | Vertikální | 0.99
2303 | 15.0903 | 15.1031 | 49.4892 | 49.5128 | 30 | 9 | 43.5 | 50.5 | 85375 | 75375 | 500 | 500 | 18 | 18 | Vertikální | 2.78
2304 | 15.225 | 15.2164 | 49.4092 | 49.4353 | 40 | 42 | 43.5 | 50.5 | 75500 | 85500 | 250 | 250 | 14 | 14 | Vertikální | 2.97
2305 | 18.2672 | 18.2806 | 49.8142 | 49.8308 | 35 | 47 | 43.5 | 50.5 | 75375 | 85375 | 500 | 500 | 18 | 18 | Vertikální | 2.08
2306 | 18.2694 | 18.2764 | 49.8406 | 49.8486 | 25 | 55 | 43.5 | 43.5 | 85500 | 75500 | 250 | 250 | 11 | 11 | Vertikální | 1.02
2307 | 18.2881 | 18.2806 | 49.8361 | 49.8308 | 28 | 47 | 43.5 | 43.5 | 75250 | 85250 | 250 | 250 | 11 | 11 | Vertikální | 0.8
2308 | 18.2314 | 18.2475 | 49.8003 | 49.7953 | 15 | 50 | 50.5 | 43.5 | 75750 | 85750 | 250 | 250 | 11 | 11 | Vertikální | 1.28
2309 | 18.4022 | 18.4203 | 49.8419 | 49.8458 | 40 | 55 | 50.5 | 43.5 | 75750 | 85750 | 250 | 250 | 11 | 11 | Vertikální | 1.36
2310 | 18.2258 | 18.2708 | 49.6997 | 49.6908 | 33 | 32 | 43.5 | 50.5 | 75750 | 85750 | 250 | 250 | 11 | 11 | Vertikální | 3.38
2311 | 18.2508 | 18.2503 | 49.7792 | 49.7756 | 15 | 53 | 43.5 | 43.5 | 82750 | 72750 | 250 | 250 | 11 | 11 | Vertikální | 0.4
2312 | 17.2725 | 17.2758 | 49.5964 | 49.5925 | 32 | 40 | 43.5 | 43.5 | 85000 | 75000 | 250 | 250 | 11 | 11 | Vertikální | 0.49
2313 | 17.2683 | 17.2758 | 49.5892 | 49.5925 | 24 | 40 | 43.5 | 43.5 | 85750 | 75750 | 250 | 250 | 11 | 11 | Vertikální | 0.66
2314 | 18.2703 | 18.2475 | 49.8117 | 49.7953 | 22 | 50 | 50.5 | 50.5 | 75750 | 85750 | 250 | 250 | 11 | 11 | Vertikální | 2.45
2315 | 16.1847 | 16.1703 | 50.1692 | 50.1783 | 40 | 12 | 43.5 | 43.5 | 71375 | 81375 | 500 | 500 | 14 | 14 | Vertikální | 1.45
2316 | 15.8003 | 15.8406 | 50.0447 | 50.0367 | 52.5 | 41.2 | 50.5 | 50.5 | 73500 | 83500 | 250 | 250 | 14 | 14 | Vertikální | 3.01
2317 | 14.4717 | 14.4789 | 50.3581 | 50.3547 | 24.5 | 30 | 43.5 | 43.5 | 73500 | 83500 | 250 | 250 | 13 | 13 | Vertikální | 0.63
2318 | 14.06 | 14.0642 | 50.6244 | 50.6242 | 9 | 11 | 38 | 38 | 74375 | 74375 | 500 | 500 | 5 | 5 | Vertikální | 0.3
2319 | 16.8778 | 16.8528 | 49.2083 | 49.2161 | 9.5 | 10 | 43 | 43 | 71875 | 81875 | 500 | 500 | 0 | 0 | Vertikální | 2.01
2320 | 14.0356 | 14.0486 | 50.5897 | 50.5983 | 10 | 9 | 43 | 43 | 74375 | 74375 | 500 | 500 | 5 | 5 | Vertikální | 1.33
2321 | 17.7378 | 17.7389 | 49.4964 | 49.5028 | 11 | 9 | 42 | 42 | 74375 | 74375 | 500 | 500 | 5 | 5 | Vertikální | 0.71
2322 | 14.4842 | 14.4517 | 50.1253 | 50.1258 | 45 | 16 | 51 | 51 | 71500 | 81500 | 250 | 250 | 11 | 11 | Vertikální | 2.32
2323 | 14.5097 | 14.5253 | 50.1389 | 50.1242 | 42 | 24 | 51 | 51 | 72500 | 82500 | 250 | 250 | 17 | 17 | Vertikální | 1.98
2324 | 14.5244 | 14.5097 | 50.1031 | 50.1172 | 39 | 14 | 51 | 51 | 72500 | 82500 | 250 | 250 | 8 | 8 | Vertikální | 1.89
2325 | 14.4169 | 14.4322 | 49.6606 | 49.6614 | 27 | 10 | 43 | 43 | 74375 | 74375 | 500 | 500 | 5 | 5 | Vertikální | 1.1
2326 | 14.4508 | 14.4961 | 50.0453 | 50.0569 | 45 | 70 | 51 | 51 | 84175 | 74175 | 1000 | 1000 | 12 | 12 | Vertikální | 3.48
2327 | 14.4508 | 14.4578 | 50.0453 | 50.0778 | 45 | 25 | 51 | 51 | 85425 | 75375 | 900 | 1000 | 12 | 12 | Vertikální | 3.65
2328 | 14.4092 | 14.3958 | 49.9994 | 50.0017 | 28 | 14 | 43.8 | 43.8 | 71500 | 81500 | 250 | 250 | 16 | 16 | Horizontální | 0.98
2329 | 14.5097 | 14.4833 | 50.1389 | 50.1647 | 40 | 20 | 51 | 51 | 72000 | 82000 | 250 | 250 | 17 | 17 | Vertikální | 3.43
2330 | 14.0344 | 13.9969 | 50.2275 | 50.2061 | 29 | 36 | 51 | 51 | 71250 | 81250 | 250 | 250 | 12 | 12 | Vertikální | 3.57
2331 | 14.9125 | 14.9172 | 50.4331 | 50.4303 | 27.7 | 37.5 | 43.5 | 43.5 | 83500 | 73500 | 250 | 250 | 10 | 10 | Vertikální | 0.46
2332 | 14.9297 | 14.9258 | 50.4128 | 50.4342 | 38 | 21 | 50.5 | 50.5 | 73500 | 83500 | 250 | 250 | 12 | 12 | Vertikální | 2.39
2333 | 14.4244 | 14.4008 | 50.0386 | 50.0433 | 50 | 16 | 43.8 | 51 | 72250 | 82250 | 250 | 250 | 15 | 15 | Vertikální | 1.77
2334 | 14.2958 | 14.3383 | 50.1014 | 50.0953 | 34 | 36 | 51 | 51 | 81750 | 71750 | 250 | 250 | 14 | 14 | Vertikální | 3.11
2335 | 14.3833 | 14.3522 | 50.0653 | 50.0503 | 15 | 72 | 51 | 51 | 82000 | 72000 | 250 | 250 | 12 | 12 | Vertikální | 2.78
2336 | 16.6044 | 16.6131 | 49.2008 | 49.1989 | 54 | 31 | 43.8 | 43.8 | 71250 | 81250 | 250 | 250 | 9 | 9 | Vertikální | 0.66
2337 | 18.2506 | 18.2653 | 49.7756 | 49.7733 | 57 | 12 | 43.8 | 43.8 | 71750 | 81750 | 250 | 250 | 15 | 15 | Vertikální | 1.09
2338 | 13.9997 | 13.9894 | 50.6567 | 50.6628 | 12 | 9 | 43 | 43 | 74375 | 74375 | 500 | 500 | 5 | 5 | Vertikální | 0.99
2339 | 13.9125 | 13.9025 | 49.2669 | 49.2742 | 23.1 | 39.5 | 43.5 | 43.5 | 82500 | 72500 | 250 | 250 | 12 | 12 | Vertikální | 1.08
2340 | 14.3392 | 14.3411 | 50.0175 | 50.0372 | 28.2 | 29 | 50.5 | 50.5 | 74000 | 84000 | 250 | 250 | 12 | 12 | Vertikální | 2.2
2341 | 14.3561 | 14.3392 | 50.0008 | 50.0175 | 28.5 | 28.8 | 43.5 | 50.5 | 83000 | 73000 | 250 | 250 | 19 | 19 | Vertikální | 2.21
2342 | 17.2761 | 17.2836 | 49.5933 | 49.5939 | 40 | 25 | 38 | 38 | 71875 | 71875 | 500 | 500 | 5 | 5 | Vertikální | 0.54
2343 | 17.2722 | 17.2711 | 49.5903 | 49.5872 | 40 | 15 | 38 | 38 | 71875 | 71875 | 500 | 500 | 5 | 5 | Vertikální | 0.35
2344 | 17.2722 | 17.2711 | 49.5903 | 49.5872 | 40 | 40 | 38 | 38 | 72875 | 72875 | 500 | 500 | 5 | 5 | Vertikální | 0.35
2345 | 17.2381 | 17.2347 | 49.6058 | 49.6047 | 17 | 22 | 38 | 38 | 71875 | 71875 | 500 | 500 | 5 | 5 | Vertikální | 0.27
2346 | 17.5164 | 17.5353 | 49.0978 | 49.0842 | 7 | 10 | 43 | 43 | 75375 | 75375 | 500 | 500 | 5 | 5 | Vertikální | 2.04
2347 | 13.6883 | 13.6917 | 49.7747 | 49.7756 | 35 | 15 | 51 | 51 | 74500 | 84500 | 1000 | 1000 | 2 | 2 | Horizontální | 0.26
2348 | 13.6883 | 13.6981 | 49.6883 | 49.7728 | 35 | 8 | 43 | 43 | 74375 | 74375 | 500 | 500 | 5 | 5 | Vertikální | 9.41
2349 | 13.7356 | 13.7386 | 49.7889 | 49.785 | 20 | 8 | 43 | 43 | 74375 | 74375 | 500 | 500 | 5 | 5 | Horizontální | 0.48
2350 | 17.3553 | 17.3758 | 49.2567 | 49.2567 | 10 | 11 | 43 | 43 | 74375 | 74375 | 500 | 500 | 5 | 5 | Vertikální | 1.49
2351 | 17.5378 | 17.5164 | 49.1003 | 49.0978 | 10 | 7 | 43 | 43 | 73375 | 73375 | 500 | 500 | 5 | 5 | Vertikální | 1.58
2352 | 17.5378 | 17.5536 | 49.1003 | 49.0989 | 10 | 11 | 38 | 38 | 71875 | 71875 | 500 | 500 | 5 | 5 | Vertikální | 1.16
2353 | 17.5536 | 17.5939 | 49.0989 | 49.1003 | 11 | 9 | 50 | 50 | 74375 | 74375 | 500 | 500 | 5 | 5 | Vertikální | 2.94
2354 | 14.4244 | 14.4103 | 50.0386 | 50.0536 | 53 | 15 | 43.8 | 51 | 73000 | 83000 | 250 | 250 | 17 | 17 | Vertikální | 1.95
2355 | 14.4122 | 14.42 | 50.1011 | 50.1278 | 14 | 73 | 51 | 43.8 | 82250 | 72250 | 250 | 250 | 13 | 13 | Vertikální | 3.02
2356 | 14.42 | 14.3792 | 50.1278 | 50.1394 | 72 | 17 | 51 | 51 | 72500 | 82500 | 250 | 250 | 16 | 16 | Vertikální | 3.19
2357 | 14.3931 | 14.3758 | 50.0689 | 50.08 | 16 | 38 | 51 | 43.8 | 82500 | 72500 | 250 | 250 | 14 | 14 | Vertikální | 1.74
2358 | 14.1256 | 14.1417 | 50.1664 | 50.2025 | 47 | 14 | 51 | 51 | 72000 | 82000 | 250 | 250 | 13 | 13 | Vertikální | 4.17
2359 | 13.3986 | 13.4178 | 49.7606 | 49.75 | 32 | 36 | 43.8 | 51 | 71750 | 81750 | 250 | 250 | 12 | 12 | Vertikální | 1.81
2360 | 13.3497 | 13.3328 | 49.7458 | 49.7428 | 45 | 47 | 43.8 | 43.8 | 81500 | 71500 | 250 | 250 | 17 | 17 | Vertikální | 1.26
2361 | 13.3503 | 13.3739 | 49.7244 | 49.7258 | 26 | 44 | 51 | 43.8 | 82000 | 72000 | 250 | 250 | 10 | 10 | Vertikální | 1.7
2362 | 13.7511 | 13.79 | 49.0536 | 49.0567 | 35 | 8 | 51 | 51 | 71250 | 81250 | 250 | 250 | 15 | 15 | Vertikální | 2.85
2363 | 13.4097 | 13.4153 | 49.7272 | 49.7306 | 17 | 19 | 43.8 | 43.8 | 71250 | 81250 | 250 | 250 | 10 | 10 | Horizontální | 0.54
2364 | 13.3739 | 13.3789 | 49.7258 | 49.7361 | 43 | 26 | 43.8 | 43.8 | 72250 | 82250 | 250 | 250 | 15 | 15 | Vertikální | 1.2
2365 | 13.3739 | 13.3731 | 49.7258 | 49.72 | 45 | 44 | 43.8 | 43.8 | 71250 | 81250 | 250 | 250 | 10 | 10 | Vertikální | 0.65
2366 | 13.3739 | 13.3922 | 49.7258 | 49.7394 | 43 | 18 | 51 | 43.8 | 71750 | 81750 | 250 | 250 | 15 | 15 | Vertikální | 2.01
2367 | 13.3739 | 13.3881 | 49.7258 | 49.7381 | 44 | 22 | 51 | 43.8 | 72500 | 82500 | 250 | 250 | 15 | 15 | Vertikální | 1.7
2368 | 13.3328 | 13.3431 | 49.7428 | 49.7281 | 45 | 14 | 43.8 | 51 | 71250 | 81250 | 250 | 250 | 10 | 10 | Vertikální | 1.8
2369 | 13.3475 | 13.3553 | 49.7697 | 49.7611 | 38 | 33 | 43.8 | 43.8 | 71750 | 81750 | 250 | 250 | 17 | 17 | Vertikální | 1.11
2370 | 13.3475 | 13.3181 | 49.7697 | 49.7664 | 40 | 13 | 51 | 51 | 72000 | 82000 | 250 | 250 | 6 | 6 | Vertikální | 2.15
2371 | 18.5581 | 18.5514 | 49.8508 | 49.8508 | 36 | 28 | 42 | 42 | 72000 | 72000 | 500 | 500 | 5 | 5 | Vertikální | 0.48
2372 | 18.5561 | 18.5564 | 49.8636 | 49.8678 | 40 | 30 | 43 | 43 | 72875 | 72875 | 500 | 500 | 0 | 0 | Horizontální | 0.46
2373 | 18.5611 | 18.5639 | 49.8514 | 49.85 | 32 | 40 | 38 | 38 | 74875 | 74875 | 500 | 500 | -5 | -5 | Vertikální | 0.25
2374 | 18.5581 | 18.5575 | 49.8508 | 49.8517 | 36 | 20 | 38 | 38 | 72875 | 72875 | 500 | 500 | -5 | -5 | Vertikální | 0.1
2375 | 18.5633 | 18.5633 | 49.8575 | 49.8589 | 20 | 36 | 38 | 38 | 73875 | 73875 | 500 | 500 | -5 | -5 | Vertikální | 0.15
2376 | 18.5489 | 18.5542 | 49.8567 | 49.8561 | 46 | 14 | 38 | 38 | 71875 | 71875 | 500 | 500 | 0 | 0 | Vertikální | 0.38
2377 | 18.5561 | 18.5675 | 49.8636 | 49.8664 | 40 | 15 | 38 | 38 | 71875 | 71875 | 500 | 500 | 5 | 5 | Vertikální | 0.87
2378 | 17.2061 | 17.2044 | 48.8925 | 48.8886 | 55 | 17 | 43 | 43 | 74375 | 74375 | 500 | 500 | 5 | 5 | Vertikální | 0.45
2379 | 15.0075 | 15.0031 | 49.4747 | 49.4764 | 15 | 14 | 43 | 43 | 72375 | 72375 | 500 | 500 | 0 | 0 | Vertikální | 0.37
2380 | 14.4244 | 14.4278 | 50.1306 | 50.1297 | 54 | 17 | 43.8 | 43.8 | 73000 | 83000 | 250 | 250 | -9 | -9 | Vertikální | 0.26
2381 | 15.7281 | 15.7281 | 50.7397 | 50.7397 | 42 | 15 | 49.5 | 49.5 | 84875 | 72125 | 250 | 250 | 12 | 12 | Vertikální | 0
2382 | 14.6861 | 14.6944 | 49.2094 | 49.1836 | 18 | 35 | 49.5 | 49.5 | 81250 | 71250 | 250 | 250 | 9 | 9 | Vertikální | 2.93
2383 | 14.4225 | 14.4192 | 50.1264 | 50.1272 | 42 | 20 | 43.8 | 43.8 | 81250 | 71250 | 250 | 250 | -2 | -2 | Vertikální | 0.26
2384 | 15.0436 | 15.0319 | 50.7339 | 50.7344 | 14 | 12 | 50 | 50 | 85375 | 75375 | 500 | 500 | 7 | 7 | Horizontální | 0.82
2385 | 15.0594 | 15.0561 | 50.7861 | 50.7842 | 35 | 25 | 38 | 38 | 71875 | 71875 | 500 | 500 | 5 | 5 | Vertikální | 0.32
2386 | 17.385 | 17.3811 | 49.2986 | 49.3036 | 20 | 8 | 43 | 43 | 74375 | 74375 | 500 | 500 | 5 | 5 | Horizontální | 0.62
2387 | 16.62 | 16.6078 | 49.1856 | 49.2014 | 35 | 45 | 43 | 43 | 75375 | 75375 | 500 | 500 | 5 | 5 | Vertikální | 1.97
2388 | 16.6078 | 16.5978 | 49.2014 | 49.2153 | 45 | 65 | 43 | 43 | 74875 | 74875 | 500 | 500 | 5 | 5 | Vertikální | 1.71
2389 | 17.3211 | 17.3233 | 50.2983 | 50.3014 | 7 | 10 | 38 | 38 | 74375 | 74375 | 500 | 500 | 5 | 5 | Vertikální | 0.37
2390 | 14.1244 | 14.1186 | 50.1214 | 50.1339 | 29.5 | 33 | 50.5 | 43.5 | 73500 | 83500 | 250 | 250 | 12 | 12 | Vertikální | 1.45
2391 | 14.4819 | 14.4914 | 50.3494 | 50.3447 | 25.5 | 33 | 50.5 | 43.5 | 82500 | 72500 | 250 | 250 | 10 | 10 | Vertikální | 0.85
2392 | 17.4647 | 17.4706 | 49.9869 | 49.9986 | 34.3 | 43.5 | 50.5 | 43.5 | 71500 | 81500 | 250 | 250 | 12 | 12 | Vertikální | 1.36
2393 | 16.3186 | 16.3106 | 49.0464 | 49.0408 | 10 | 23.5 | 43.5 | 43.5 | 73000 | 83000 | 250 | 250 | 12 | 12 | Vertikální | 0.85
2394 | 17.7089 | 17.725 | 50.0911 | 50.0867 | 23 | 46 | 50.5 | 43.5 | 75000 | 85000 | 250 | 250 | 10 | 10 | Horizontální | 1.25
2395 | 17.2653 | 17.2811 | 49.6094 | 49.6011 | 29.5 | 29.8 | 50.5 | 43.5 | 72000 | 82000 | 250 | 250 | 10 | 10 | Vertikální | 1.47
2396 | 17.6936 | 17.6853 | 50.0825 | 50.0875 | 12 | 17 | 49.5 | 49.5 | 83000 | 73000 | 500 | 500 | 3 | 3 | Horizontální | 0.81
2397 | 13.5436 | 13.5511 | 50.3189 | 50.3214 | 25 | 9 | 38 | 38 | 74375 | 74375 | 500 | 500 | -6 | -6 | Vertikální | 0.6
2398 | 14.4025 | 14.405 | 50.0686 | 50.0625 | 28 | 23 | 43.8 | 43.8 | 81250 | 71250 | 250 | 250 | 13 | 13 | Horizontální | 0.7
2399 | 14.4683 | 14.4758 | 50.0983 | 50.1122 | 63 | 20 | 43.8 | 51 | 73000 | 83000 | 250 | 250 | 14 | 14 | Vertikální | 1.63
2400 | 14.3461 | 14.3608 | 50.0839 | 50.0861 | 37 | 22 | 43.8 | 43.8 | 71750 | 81750 | 250 | 250 | 17 | 17 | Vertikální | 1.08
2401 | 16.6103 | 16.6192 | 49.1919 | 49.1967 | 32 | 42 | 43.8 | 43.8 | 82500 | 72500 | 250 | 250 | 10 | 10 | Horizontální | 0.83
2402 | 16.6128 | 16.6219 | 49.1911 | 49.1806 | 19 | 35 | 43.8 | 43.8 | 82000 | 72000 | 250 | 250 | 15 | 15 | Vertikální | 1.35
2403 | 12.8869 | 12.8622 | 50.2197 | 50.2367 | 32 | 30 | 43.8 | 51 | 81250 | 71250 | 250 | 250 | 17 | 17 | Vertikální | 2.58
2404 | 17.8258 | 17.8297 | 49.6575 | 49.6642 | 8 | 16 | 43 | 43 | 73375 | 73375 | 500 | 500 | 7 | 7 | Vertikální | 0.79
2405 | 17.8258 | 17.8369 | 49.6575 | 49.6647 | 8 | 11 | 42 | 42 | 72000 | 72000 | 500 | 500 | 7 | 7 | Vertikální | 1.13
2406 | 14.2614 | 14.2492 | 50.0303 | 50.0358 | 12 | 4 | 43 | 43 | 82125 | 72125 | 750 | 750 | 5 | 5 | Vertikální | 1.07
2407 | 14.2544 | 14.2528 | 50.0378 | 50.0419 | 30 | 6 | 43 | 43 | 72000 | 72000 | 500 | 500 | 5 | 5 | Vertikální | 0.48
2408 | 13.4108 | 13.4089 | 50.4747 | 50.4761 | 70 | 13 | 38 | 38 | 73375 | 73375 | 500 | 500 | -5 | -5 | Vertikální | 0.21
2409 | 14.2544 | 14.2681 | 50.0378 | 50.0353 | 30 | 13 | 43 | 43 | 84375 | 74375 | 500 | 500 | 11 | 11 | Vertikální | 1.01
2410 | 16.6656 | 16.6656 | 49.7597 | 49.7567 | 15 | 20 | 43 | 43 | 73375 | 73375 | 500 | 500 | 5 | 5 | Horizontální | 0.34
2411 | 13.3933 | 13.3947 | 50.4594 | 50.4606 | 25 | 15 | 38 | 38 | 74375 | 74375 | 500 | 500 | -16 | -16 | Vertikální | 0.16
2412 | 13.4247 | 13.4192 | 50.4656 | 50.4622 | 30 | 8 | 38 | 38 | 74375 | 74375 | 500 | 500 | -2.5 | -2.5 | Vertikální | 0.54
2413 | 13.5394 | 13.5386 | 50.3375 | 50.3239 | 47 | 10 | 38 | 38 | 72375 | 72375 | 500 | 500 | 4.8 | 4.8 | Vertikální | 1.51
2414 | 13.5394 | 13.5386 | 50.3375 | 50.3239 | 47 | 10 | 38 | 38 | 72375 | 72375 | 500 | 500 | 0.7 | 0.7 | Vertikální | 1.51
2415 | 13.4383 | 13.4461 | 50.505 | 50.5028 | 25 | 21 | 38 | 38 | 74375 | 74375 | 500 | 500 | 4.8 | 4.8 | Vertikální | 0.6
2416 | 13.4492 | 13.45 | 50.5008 | 50.4992 | 25 | 24 | 38 | 38 | 71875 | 71875 | 500 | 500 | -5.8 | -5.8 | Vertikální | 0.19
2417 | 13.4492 | 13.45 | 50.5008 | 50.5067 | 25 | 7 | 38 | 38 | 73375 | 73375 | 500 | 500 | 0.2 | 0.2 | Vertikální | 0.65
2418 | 13.4492 | 13.4489 | 50.5008 | 50.5019 | 25 | 25 | 38 | 38 | 73375 | 73375 | 500 | 500 | -0.1 | -0.1 | Vertikální | 0.13
2419 | 13.4492 | 13.4442 | 50.5008 | 50.5006 | 25 | 20 | 38 | 38 | 73875 | 73875 | 500 | 500 | -0.4 | -0.4 | Vertikální | 0.35
2420 | 13.4492 | 13.4472 | 50.5008 | 50.5008 | 25 | 24 | 38 | 38 | 74875 | 74875 | 500 | 500 | -9.4 | -9.4 | Vertikální | 0.14
2421 | 13.4492 | 13.4492 | 50.5008 | 50.5014 | 25 | 25 | 38 | 38 | 74375 | 74375 | 500 | 500 | -1.9 | -1.9 | Vertikální | 0.06
2422 | 13.4492 | 13.4508 | 50.5008 | 50.4992 | 25 | 24 | 38 | 38 | 75375 | 75375 | 500 | 500 | -10.4 | -10.4 | Vertikální | 0.22
2423 | 13.7881 | 13.7839 | 50.3578 | 50.3589 | 30 | 25 | 38 | 38 | 75375 | 75375 | 500 | 500 | 5.2 | 5.2 | Vertikální | 0.32
2424 | 13.4111 | 13.4144 | 50.2275 | 50.2275 | 27 | 27 | 38 | 38 | 71875 | 71875 | 500 | 500 | -0.2 | -0.2 | Vertikální | 0.24
2425 | 13.57 | 13.5689 | 50.3494 | 50.3525 | 8 | 5 | 38 | 38 | 74375 | 74375 | 500 | 500 | -9.1 | -9.1 | Vertikální | 0.35
2426 | 13.5764 | 13.57 | 50.3469 | 50.3494 | 10 | 8 | 38 | 38 | 72375 | 72375 | 500 | 500 | 5.2 | 5.2 | Vertikální | 0.53
2427 | 13.5375 | 13.535 | 50.3294 | 50.3372 | 35 | 25 | 38 | 38 | 71875 | 71875 | 500 | 500 | 5 | 5 | Vertikální | 0.88
2428 | 13.5378 | 13.5294 | 50.3194 | 50.3242 | 60 | 5 | 38 | 38 | 72875 | 72875 | 500 | 500 | 4.8 | 4.8 | Vertikální | 0.79
2429 | 13.5378 | 13.5289 | 50.3194 | 50.3244 | 60 | 5 | 38 | 38 | 74375 | 74375 | 500 | 500 | 4.8 | 4.8 | Vertikální | 0.84
2430 | 13.5506 | 13.5456 | 50.3244 | 50.3244 | 17 | 20 | 38 | 38 | 74375 | 74375 | 500 | 500 | 5 | 5 | Vertikální | 0.35
2431 | 13.5517 | 13.5461 | 50.3244 | 50.3286 | 35 | 10 | 38 | 38 | 74375 | 74375 | 500 | 500 | 5.3 | 5.3 | Vertikální | 0.61
2432 | 12.5053 | 12.5092 | 50.3106 | 50.3292 | 32 | 33.3 | 50.5 | 43.5 | 81250 | 71250 | 250 | 250 | 17 | 17 | Vertikální | 2.09
2433 | 12.5092 | 12.5028 | 50.3292 | 50.3281 | 33.9 | 36.8 | 43.5 | 43.5 | 73500 | 83500 | 250 | 250 | 12 | 12 | Vertikální | 0.47
2434 | 13.7494 | 13.8203 | 50.605 | 50.62 | 20 | 46 | 50.5 | 50.5 | 81250 | 71250 | 250 | 250 | 19 | 19 | Vertikální | 5.27
2435 | 16.655 | 16.6556 | 49.3544 | 49.3678 | 19 | 30 | 50 | 50 | 71750 | 81750 | 1250 | 1250 | 16 | 16 | Vertikální | 1.48
2436 | 16.6417 | 16.6383 | 49.3919 | 49.3942 | 12 | 12 | 38 | 38 | 72000 | 72000 | 250 | 250 | 5 | 5 | Vertikální | 0.35
2437 | 16.6075 | 16.6044 | 49.1933 | 49.2008 | 30 | 54 | 43.8 | 43.8 | 81500 | 71500 | 250 | 250 | 17 | 17 | Vertikální | 0.86
2438 | 18.5581 | 18.5544 | 49.8508 | 49.8472 | 48 | 19 | 38 | 38 | 74375 | 74375 | 500 | 500 | 0 | 0 | Horizontální | 0.48
2439 | 18.5636 | 18.5656 | 49.8497 | 49.8514 | 49 | 15 | 38 | 38 | 71875 | 71875 | 500 | 500 | 1 | 1 | Horizontální | 0.23
2440 | 18.5533 | 18.5492 | 49.8567 | 49.8564 | 36 | 52 | 38 | 38 | 72875 | 72875 | 500 | 500 | 3 | 3 | Horizontální | 0.3
2441 | 18.5567 | 18.555 | 49.865 | 49.8661 | 35 | 48 | 38 | 38 | 75375 | 75375 | 500 | 500 | -2 | -2 | Vertikální | 0.17
2442 | 18.5567 | 18.5575 | 49.865 | 49.8642 | 36 | 48 | 38 | 38 | 73375 | 73375 | 500 | 500 | -2 | -2 | Horizontální | 0.11
2443 | 18.5567 | 18.5556 | 49.865 | 49.8675 | 36 | 49 | 38 | 38 | 72375 | 72375 | 500 | 500 | 1 | 1 | Horizontální | 0.29
2444 | 18.5556 | 18.5572 | 49.8675 | 49.8686 | 49 | 18 | 38 | 38 | 72875 | 72875 | 500 | 500 | -8 | -8 | Horizontální | 0.17
2445 | 18.5556 | 18.5542 | 49.8675 | 49.8675 | 49 | 18 | 38 | 38 | 71875 | 71875 | 500 | 500 | 0 | 0 | Horizontální | 0.1
2446 | 18.5533 | 18.5567 | 49.8567 | 49.8558 | 37 | 35 | 38 | 38 | 74375 | 74375 | 500 | 500 | 2 | 2 | Horizontální | 0.26
2447 | 18.3564 | 18.3347 | 49.9014 | 49.8953 | 43 | 17 | 43 | 43 | 72375 | 72375 | 500 | 500 | 5 | 5 | Horizontální | 1.69
2448 | 18.4236 | 18.4153 | 49.9047 | 49.9089 | 17 | 18 | 43 | 43 | 74875 | 74875 | 500 | 500 | 3 | 3 | Vertikální | 0.76
2449 | 18.4153 | 18.4139 | 49.9089 | 49.9114 | 18 | 13 | 38 | 38 | 71875 | 71875 | 500 | 500 | 2 | 2 | Horizontální | 0.3
2450 | 18.4289 | 18.4311 | 49.8761 | 49.875 | 48 | 28 | 38 | 38 | 72375 | 72375 | 500 | 500 | -4 | -4 | Horizontální | 0.2
2451 | 15.7206 | 15.7017 | 49.4872 | 49.485 | 12 | 20 | 46 | 46 | 74500 | 84500 | 1250 | 1250 | 8 | 8 | Vertikální | 1.39
2452 | 13.5397 | 13.5422 | 50.3217 | 50.3219 | 20 | 14 | 38 | 38 | 73375 | 73375 | 500 | 500 | -15 | -15 | Vertikální | 0.18
2453 | 13.5336 | 13.5356 | 50.3169 | 50.3167 | 23 | 12 | 38 | 38 | 74375 | 74375 | 500 | 500 | -10 | -10 | Vertikální | 0.14
2454 | 14.3669 | 14.3714 | 50.03 | 50.0364 | 41 | 28 | 43.8 | 43.8 | 72250 | 82250 | 250 | 250 | 12 | 12 | Vertikální | 0.78
2455 | 14.5244 | 14.4894 | 50.1031 | 50.1144 | 40 | 12 | 51 | 51 | 72750 | 82750 | 250 | 250 | 12 | 12 | Vertikální | 2.8
2456 | 15.1528 | 15.1669 | 50.7461 | 50.7275 | 42 | 22 | 51 | 43.8 | 71250 | 81250 | 250 | 250 | 14 | 14 | Vertikální | 2.3
2457 | 13.3475 | 13.3747 | 49.7697 | 49.7486 | 38 | 27 | 51 | 51 | 72250 | 82250 | 250 | 250 | 17 | 17 | Vertikální | 3.05
2458 | 15.6056 | 15.6128 | 50.6322 | 50.6117 | 24 | 24 | 51 | 43.8 | 71500 | 81500 | 250 | 250 | 15 | 15 | Vertikální | 2.34
2459 | 15.9122 | 15.8614 | 50.4775 | 50.4625 | 54 | 38 | 51 | 51 | 71250 | 81250 | 250 | 250 | 18 | 18 | Vertikální | 3.97
2460 | 17.2989 | 17.3014 | 49.3536 | 49.3469 | 27 | 7 | 43 | 43 | 74375 | 74375 | 500 | 500 | 5 | 5 | Vertikální | 0.76
2461 | 17.3014 | 17.3008 | 49.3469 | 49.345 | 9 | 6 | 38 | 38 | 71875 | 71875 | 500 | 500 | 5 | 5 | Vertikální | 0.22
2462 | 18.2511 | 18.2589 | 49.8303 | 49.8278 | 33.5 | 33.5 | 43.5 | 43.5 | 72000 | 82000 | 250 | 250 | 10 | 10 | Vertikální | 0.62
2463 | 15.1681 | 15.1511 | 50.7244 | 50.7256 | 21 | 32 | 50.5 | 43.5 | 83500 | 73500 | 250 | 250 | 12 | 12 | Vertikální | 1.2
2464 | 17.89 | 17.9125 | 49.9256 | 49.9244 | 34 | 32.3 | 50.5 | 43.5 | 81500 | 71500 | 250 | 250 | 10 | 10 | Vertikální | 1.62
2465 | 14.06 | 14.0642 | 50.6244 | 50.6242 | 8 | 7 | 38 | 38 | 74375 | 74375 | 500 | 500 | 5 | 5 | Vertikální | 0.3
2466 | 17.4017 | 17.4069 | 49.2964 | 49.3069 | 33 | 14 | 43 | 43 | 73375 | 73375 | 500 | 500 | 5 | 5 | Vertikální | 1.23
2467 | 14.4192 | 14.4275 | 50.0767 | 50.08 | 31 | 26 | 43.8 | 43.8 | 73000 | 83000 | 250 | 250 | 10 | 10 | Vertikální | 0.7
2468 | 14.4997 | 14.5244 | 50.1081 | 50.1031 | 27 | 38 | 43.8 | 51 | 83000 | 73000 | 250 | 250 | 12 | 12 | Vertikální | 1.85
2469 | 13.8239 | 13.8778 | 50.6644 | 50.6603 | 83 | 12 | 51 | 51 | 72500 | 82500 | 250 | 250 | 16 | 16 | Vertikální | 3.83
2470 | 17.4039 | 17.3892 | 49.2933 | 49.2778 | 31 | 10 | 50 | 50 | 74375 | 74375 | 500 | 500 | 5 | 5 | Vertikální | 2.03
2471 | 18.3436 | 18.365 | 49.7817 | 49.7739 | 35 | 28 | 50.5 | 50.5 | 73250 | 83250 | 250 | 250 | 11 | 11 | Vertikální | 1.76
2472 | 14.1914 | 14.1711 | 49.795 | 49.7803 | 7 | 35 | 50.5 | 50.5 | 71250 | 81250 | 250 | 250 | 14 | 14 | Vertikální | 2.19
2473 | 17.5328 | 17.5206 | 49.7225 | 49.7208 | 40 | 8 | 43.5 | 43.5 | 85750 | 75750 | 250 | 250 | 11 | 11 | Vertikální | 0.9
2474 | 17.2989 | 17.3319 | 49.01 | 48.99 | 48 | 18 | 50.5 | 50.5 | 85750 | 75750 | 250 | 250 | 14 | 14 | Vertikální | 3.28
2475 | 14.4717 | 14.4969 | 50.3581 | 50.3419 | 27 | 28 | 50.5 | 50.5 | 72000 | 82000 | 250 | 250 | 11 | 11 | Vertikální | 2.53
2476 | 14.5603 | 14.5714 | 49.9436 | 49.9267 | 30 | 30 | 50.5 | 50.5 | 73500 | 83500 | 250 | 250 | 11 | 11 | Vertikální | 2.04
2477 | 14.8497 | 14.8514 | 50.0439 | 50.0689 | 35 | 30 | 50.5 | 50.5 | 81750 | 71750 | 250 | 250 | 14 | 14 | Vertikální | 2.78
2478 | 14.8092 | 14.8514 | 50.0578 | 50.0689 | 40 | 30 | 50.5 | 50.5 | 84375 | 74375 | 500 | 500 | 18 | 18 | Vertikální | 3.26
2479 | 14.6222 | 14.6408 | 49.6406 | 49.6358 | 55 | 34 | 43.5 | 50.5 | 71500 | 81500 | 250 | 250 | 11 | 11 | Vertikální | 1.44
2480 | 14.6556 | 14.6481 | 49.9453 | 49.9317 | 33 | 52 | 43.5 | 50.5 | 73000 | 83000 | 250 | 250 | 11 | 11 | Vertikální | 1.61
2481 | 14.8456 | 14.8447 | 49.6319 | 49.6328 | 17 | 7 | 43.5 | 43.5 | 73250 | 83250 | 250 | 250 | 11 | 11 | Vertikální | 0.11
2482 | 14.7564 | 14.7572 | 49.8875 | 49.9 | 48 | 35 | 43.5 | 50.5 | 75500 | 85500 | 250 | 250 | 11 | 11 | Vertikální | 1.39
2483 | 14.7375 | 14.7167 | 50.0461 | 50.0736 | 16 | 22 | 50.5 | 50.5 | 71500 | 81500 | 250 | 250 | 13 | 13 | Vertikální | 3.4
2484 | 14.5133 | 14.5203 | 49.9411 | 49.9656 | 35 | 30 | 50.5 | 50.5 | 72500 | 82500 | 250 | 250 | 11 | 11 | Vertikální | 2.76
2485 | 14.7089 | 14.7572 | 49.8972 | 49.9 | 39 | 35 | 50.5 | 50.5 | 72000 | 82000 | 250 | 250 | 13 | 13 | Vertikální | 3.48
2486 | 14.6969 | 14.6853 | 50.0003 | 49.9908 | 45 | 36 | 43.5 | 50.5 | 82250 | 72250 | 250 | 250 | 11 | 11 | Vertikální | 1.34
2487 | 14.4267 | 14.4492 | 49.9386 | 49.9153 | 10 | 20 | 50.5 | 50.5 | 75375 | 85375 | 500 | 500 | 18 | 18 | Vertikální | 3.05
2488 | 14.4731 | 14.5203 | 49.9453 | 49.9656 | 24 | 25 | 50.5 | 50.5 | 74875 | 84875 | 500 | 500 | 16 | 16 | Vertikální | 4.06
2489 | 14.8111 | 14.755 | 49.7372 | 49.7267 | 29 | 40 | 50.5 | 50.5 | 81500 | 71500 | 250 | 250 | 14 | 14 | Vertikální | 4.2
2490 | 17.88 | 17.8542 | 48.9797 | 48.9572 | 6 | 20 | 50.5 | 43.5 | 75250 | 85250 | 250 | 250 | 14 | 14 | Vertikální | 3.13
2491 | 13.5275 | 13.4939 | 49.9728 | 49.9911 | 6 | 47 | 50.5 | 50.5 | 75375 | 85375 | 500 | 500 | 14 | 14 | Vertikální | 3.15
2492 | 13.8794 | 13.8983 | 49.8611 | 49.8736 | 30 | 20 | 50.5 | 50.5 | 72000 | 82000 | 250 | 250 | 11 | 11 | Vertikální | 1.94
2493 | 14.5425 | 14.5203 | 49.9464 | 49.9656 | 23 | 24 | 50.5 | 50.5 | 72000 | 82000 | 250 | 250 | 11 | 11 | Vertikální | 2.66
2494 | 14.8372 | 14.8967 | 49.6811 | 49.7042 | 38 | 40 | 50.5 | 50.5 | 75375 | 85375 | 500 | 500 | 18 | 18 | Vertikální | 4.98
2495 | 15.1272 | 15.1111 | 49.6456 | 49.6369 | 39 | 20 | 50.5 | 50.5 | 71250 | 81250 | 250 | 250 | 11 | 11 | Vertikální | 1.5
2496 | 15.9522 | 15.9533 | 49.1447 | 49.1244 | 12 | 55 | 50.5 | 50.5 | 85250 | 75250 | 250 | 250 | 11 | 11 | Vertikální | 2.26
2497 | 14.6894 | 14.6628 | 49.9697 | 49.9667 | 18 | 12 | 43.5 | 50.5 | 72000 | 82000 | 250 | 250 | 11 | 11 | Vertikální | 1.94
2498 | 16.7911 | 16.7514 | 49.3514 | 49.3394 | 30 | 20 | 50.5 | 50.5 | 85750 | 75750 | 250 | 250 | 13 | 13 | Vertikální | 3.17
2499 | 17.0931 | 17.0708 | 49.3481 | 49.35 | 9 | 30 | 50.5 | 50.5 | 71250 | 81250 | 250 | 250 | 11 | 11 | Vertikální | 1.62
2500 | 14.7442 | 14.7161 | 49.2703 | 49.2592 | 12 | 22 | 43.5 | 43.5 | 75500 | 85500 | 250 | 250 | 14 | 14 | Vertikální | 2.38
2501 | 18.5078 | 18.5369 | 49.8667 | 49.8681 | 13 | 44 | 50.5 | 50.5 | 85750 | 75750 | 250 | 250 | 11 | 11 | Vertikální | 2.1
2502 | 13.5703 | 13.6117 | 49.7617 | 49.7867 | 6 | 40 | 50.5 | 43.5 | 74875 | 84875 | 500 | 500 | 18 | 18 | Vertikální | 4.07
2503 | 13.6117 | 13.5936 | 49.7867 | 49.7775 | 40 | 10 | 43.5 | 50.5 | 85500 | 75500 | 250 | 250 | 11 | 11 | Vertikální | 1.65
2504 | 14.4119 | 14.4044 | 50.1194 | 50.0969 | 14 | 30 | 50.5 | 50.5 | 81500 | 71500 | 250 | 250 | 11 | 11 | Vertikální | 2.56
2505 | 16.1622 | 16.1636 | 50.2908 | 50.2914 | 22 | 31 | 43.5 | 43.5 | 71250 | 81250 | 250 | 250 | 11 | 11 | Vertikální | 0.12
2506 | 14.4658 | 14.4678 | 50.0672 | 50.0694 | 41 | 35 | 43.5 | 43.5 | 71250 | 81250 | 250 | 250 | 11 | 11 | Vertikální | 0.28
2507 | 14.5158 | 14.5031 | 50.1517 | 50.1508 | 40 | 39 | 43.5 | 43.5 | 75500 | 85500 | 250 | 250 | 11 | 11 | Vertikální | 0.92
2508 | 14.5172 | 14.5083 | 50.1358 | 50.1314 | 40 | 48 | 43.5 | 43.5 | 73500 | 83500 | 250 | 250 | 11 | 11 | Vertikální | 0.8
2509 | 14.3078 | 14.3433 | 50.0931 | 50.1017 | 12 | 69 | 50.5 | 50.5 | 72000 | 82000 | 250 | 250 | 11 | 11 | Vertikální | 2.71
2510 | 14.4436 | 14.4419 | 50.1022 | 50.0989 | 25 | 30 | 43.5 | 43.5 | 71250 | 81250 | 250 | 250 | 11 | 11 | Vertikální | 0.39
2511 | 14.5006 | 14.5067 | 50.0358 | 50.0325 | 32 | 40 | 43.5 | 43.5 | 73500 | 83500 | 250 | 250 | 11 | 11 | Horizontální | 0.57
2512 | 14.3372 | 14.3433 | 50.0939 | 50.1017 | 40 | 69 | 43.5 | 43.5 | 71500 | 81500 | 250 | 250 | 11 | 11 | Vertikální | 0.97
2513 | 14.4858 | 14.4889 | 50.0986 | 50.1072 | 30 | 35 | 43.5 | 43.5 | 71500 | 81500 | 250 | 250 | 11 | 11 | Vertikální | 0.98
2514 | 14.3283 | 14.3436 | 50.0925 | 50.0883 | 18 | 48 | 50.5 | 43.5 | 75000 | 85000 | 250 | 250 | 11 | 11 | Vertikální | 1.18
2515 | 14.4992 | 14.5153 | 50.0542 | 50.0547 | 28 | 43 | 50.5 | 43.5 | 75000 | 85000 | 250 | 250 | 11 | 11 | Vertikální | 1.15
2516 | 14.0308 | 14.0322 | 48.7631 | 48.7639 | 15 | 9 | 43.5 | 43.5 | 72875 | 82875 | 500 | 500 | 11 | 11 | Vertikální | 0.14
2517 | 15.5933 | 15.5842 | 49.61 | 49.5944 | 20 | 55 | 43.5 | 43.5 | 85500 | 75500 | 250 | 250 | 14 | 14 | Vertikální | 1.85
2518 | 14.4853 | 14.4878 | 50.125 | 50.1275 | 35 | 36 | 43.5 | 43.5 | 73500 | 83500 | 250 | 250 | 11 | 11 | Horizontální | 0.33
2519 | 14.4722 | 14.4689 | 50.1292 | 50.1297 | 45 | 59 | 43.5 | 43.5 | 74000 | 84000 | 250 | 250 | 11 | 11 | Horizontální | 0.25
2520 | 14.3778 | 14.3819 | 50.0764 | 50.0714 | 20 | 40 | 43.5 | 43.5 | 74000 | 84000 | 250 | 250 | 11 | 11 | Horizontální | 0.63
2521 | 14.7331 | 14.7383 | 49.8253 | 49.8219 | 35 | 7 | 43.5 | 43.5 | 83500 | 73500 | 250 | 250 | 11 | 11 | Vertikální | 0.53
2522 | 14.3372 | 14.3147 | 49.9039 | 49.8925 | 6 | 28 | 50.5 | 50.5 | 71500 | 81500 | 250 | 250 | 11 | 11 | Vertikální | 2.05
2523 | 14.5719 | 14.6133 | 50.1447 | 50.1242 | 35 | 40 | 50.5 | 50.5 | 71500 | 81500 | 250 | 250 | 13 | 13 | Vertikální | 3.73
2524 | 15.5797 | 15.5825 | 50.4258 | 50.4289 | 23 | 20 | 43.5 | 43.5 | 71250 | 81250 | 250 | 250 | 11 | 11 | Vertikální | 0.39
2525 | 15.2761 | 15.2586 | 49.9283 | 49.9492 | 56 | 17 | 50.5 | 50.5 | 71250 | 81250 | 250 | 250 | 13 | 13 | Vertikální | 2.63
2526 | 14.7997 | 14.7531 | 49.9775 | 49.9781 | 30 | 26 | 50.5 | 50.5 | 71250 | 81250 | 250 | 250 | 13 | 13 | Vertikální | 3.34
2527 | 14.6181 | 14.6133 | 50.1403 | 50.1242 | 25 | 35 | 50.5 | 50.5 | 72000 | 82000 | 250 | 250 | 11 | 11 | Vertikální | 1.82
2528 | 14.6822 | 14.7036 | 50.1119 | 50.1197 | 15 | 20 | 50.5 | 50.5 | 71250 | 81250 | 250 | 250 | 11 | 11 | Vertikální | 1.75
2529 | 14.6608 | 14.6656 | 50.0617 | 50.0286 | 40 | 35 | 50.5 | 50.5 | 71250 | 81250 | 250 | 250 | 13 | 13 | Vertikální | 3.69
2530 | 15.6328 | 15.6364 | 50.3608 | 50.3686 | 20 | 25 | 43.5 | 43.5 | 71250 | 81250 | 250 | 250 | 11 | 11 | Vertikální | 0.9
2531 | 17.2225 | 17.2369 | 49.5983 | 49.5972 | 29 | 22 | 50.5 | 43.5 | 75750 | 85750 | 250 | 250 | 11 | 11 | Vertikální | 1.05
2532 | 16.5389 | 16.55 | 49.3061 | 49.3133 | 40 | 16 | 50.5 | 43.5 | 75375 | 85375 | 500 | 500 | 11 | 11 | Vertikální | 1.14
2533 | 15.3756 | 15.3522 | 49.5294 | 49.54 | 45 | 30 | 50.5 | 50.5 | 75250 | 85250 | 250 | 250 | 11 | 11 | Vertikální | 2.05
2534 | 14.9061 | 14.9047 | 49.6108 | 49.6108 | 20 | 5 | 43.5 | 43.5 | 71250 | 81250 | 250 | 250 | 11 | 11 | Vertikální | 0.1
2535 | 14.4267 | 14.3994 | 50.0514 | 50.0522 | 18 | 56 | 43.5 | 50.5 | 71500 | 81500 | 250 | 250 | 11 | 11 | Vertikální | 1.95
2536 | 14.3753 | 14.3544 | 50.1036 | 50.09 | 15 | 20 | 43.5 | 43.5 | 73500 | 83500 | 250 | 250 | 14 | 14 | Vertikální | 2.12
2537 | 13.8658 | 13.8869 | 49.4317 | 49.4292 | 52 | 34 | 50.5 | 50.5 | 81250 | 71250 | 250 | 250 | 11 | 11 | Vertikální | 1.55
2538 | 18.4022 | 18.4058 | 49.6275 | 49.6206 | 30 | 10 | 43.5 | 43.5 | 85750 | 75750 | 250 | 250 | 11 | 11 | Vertikální | 0.81
2539 | 14.4911 | 14.4914 | 50.0742 | 50.0847 | 23 | 38 | 43.5 | 43.5 | 71750 | 81750 | 250 | 250 | 11 | 11 | Vertikální | 1.17
2540 | 18.1964 | 18.1931 | 49.9819 | 49.9789 | 11 | 15 | 43.5 | 43.5 | 84875 | 74875 | 500 | 500 | 18 | 18 | Vertikální | 0.41
2541 | 14.4914 | 14.4961 | 50.0583 | 50.0572 | 23 | 75 | 43.5 | 43.5 | 75250 | 85250 | 250 | 250 | 11 | 11 | Vertikální | 0.36
2542 | 14.5506 | 14.5486 | 50.1381 | 50.1342 | 16 | 18 | 43.5 | 43.5 | 75250 | 85250 | 250 | 250 | 11 | 11 | Vertikální | 0.45
2543 | 14.3967 | 14.4281 | 50.0675 | 50.0742 | 23 | 42 | 50.5 | 50.5 | 75000 | 85000 | 250 | 250 | 14 | 14 | Vertikální | 2.36
2544 | 14.2958 | 14.2911 | 50.1014 | 50.0936 | 30 | 22 | 43.5 | 43.5 | 75250 | 85250 | 250 | 250 | 11 | 11 | Vertikální | 0.93
2545 | 14.7303 | 14.7167 | 50.0775 | 50.0736 | 35 | 22 | 43.5 | 43.5 | 71750 | 81750 | 250 | 250 | 11 | 11 | Vertikální | 1.06
2546 | 14.495 | 14.4961 | 50.065 | 50.0572 | 24 | 75 | 43.5 | 43.5 | 73500 | 83500 | 250 | 250 | 11 | 11 | Horizontální | 0.87
2547 | 16.6825 | 16.7017 | 49.1658 | 49.195 | 25 | 35 | 43.5 | 50.5 | 75500 | 85500 | 250 | 250 | 18 | 18 | Vertikální | 3.53
2548 | 14.4886 | 14.5203 | 49.9614 | 49.9656 | 40 | 24 | 50.5 | 50.5 | 75000 | 85000 | 250 | 250 | 11 | 11 | Vertikální | 2.31
2549 | 14.4 | 14.41 | 50.1594 | 50.1808 | 48 | 42 | 50.5 | 50.5 | 72000 | 82000 | 250 | 250 | 11 | 11 | Vertikální | 2.48
2550 | 17.4736 | 17.475 | 49.2406 | 49.2297 | 5 | 30 | 43.5 | 50.5 | 75750 | 85750 | 250 | 250 | 11 | 11 | Vertikální | 1.21
2551 | 18.4225 | 18.4381 | 49.7483 | 49.75 | 40 | 7 | 43.5 | 43.5 | 85750 | 75750 | 250 | 250 | 13 | 13 | Vertikální | 1.13
2552 | 14.3914 | 14.3969 | 49.8928 | 49.8917 | 5 | 10 | 43.5 | 43.5 | 73500 | 83500 | 250 | 250 | 11 | 11 | Horizontální | 0.42
2553 | 14.4019 | 14.3969 | 49.9078 | 49.8917 | 48 | 5 | 50.5 | 43.5 | 72000 | 82000 | 250 | 250 | 11 | 11 | Vertikální | 1.83
2554 | 14.3792 | 14.3969 | 49.8803 | 49.8917 | 49 | 10 | 50.5 | 43.5 | 72500 | 82500 | 250 | 250 | 11 | 11 | Vertikální | 1.8
2555 | 12.975 | 12.9689 | 49.9056 | 49.9064 | 12 | 12 | 43.5 | 43.5 | 75750 | 85750 | 250 | 250 | 11 | 11 | Vertikální | 0.45
2556 | 14.4492 | 14.4814 | 49.9153 | 49.9244 | 20 | 10 | 50.5 | 50.5 | 75750 | 85750 | 250 | 250 | 11 | 11 | Vertikální | 2.52
2557 | 13.2758 | 13.2664 | 50.3775 | 50.395 | 20 | 31 | 50.5 | 50.5 | 81500 | 71500 | 250 | 250 | 10 | 10 | Vertikální | 2.06
2558 | 13.2731 | 13.2664 | 50.3919 | 50.395 | 23 | 31 | 43.5 | 43.5 | 82000 | 72000 | 250 | 250 | 13 | 13 | Vertikální | 0.58
2559 | 14.4517 | 14.4211 | 50.0069 | 50.0122 | 42 | 63 | 51 | 51 | 81750 | 71750 | 250 | 250 | 6 | 6 | Vertikální | 2.26
2560 | 14.4092 | 14.4142 | 49.9994 | 50.0064 | 31 | 17 | 43.8 | 43.8 | 71750 | 81750 | 250 | 250 | 10 | 10 | Horizontální | 0.85
2561 | 14.4289 | 14.4614 | 50.0656 | 50.0669 | 26 | 60 | 51 | 43.8 | 81500 | 71500 | 250 | 250 | 15 | 15 | Vertikální | 2.32
2562 | 14.3772 | 14.3817 | 50.0356 | 50.0381 | 29 | 30 | 43.8 | 43.8 | 82500 | 72500 | 250 | 250 | 6 | 6 | Vertikální | 0.42
2563 | 16.6044 | 16.6133 | 49.2008 | 49.2044 | 54 | 23 | 43.8 | 43.8 | 71750 | 81750 | 250 | 250 | 15 | 15 | Vertikální | 0.76
2564 | 16.6097 | 16.6094 | 49.1997 | 49.1997 | 20 | 20 | 38 | 38 | 72375 | 72375 | 500 | 500 | 5 | 5 | Vertikální | 0.02
2565 | 14.2981 | 14.3019 | 50.1978 | 50.2006 | 14 | 14 | 38 | 38 | 74375 | 74375 | 500 | 500 | -10 | -10 | Vertikální | 0.41
2566 | 14.3194 | 14.3108 | 50.1542 | 50.1619 | 7 | 12 | 42 | 42 | 72375 | 72375 | 500 | 500 | 4 | 4 | Vertikální | 1.06
2567 | 14.3108 | 14.3106 | 50.1619 | 50.1586 | 12 | 7 | 42 | 42 | 74375 | 74375 | 500 | 500 | 4 | 4 | Vertikální | 0.37
2568 | 17.4267 | 17.4214 | 49.0767 | 49.0708 | 22 | 14 | 43.8 | 43.8 | 71250 | 85750 | 250 | 250 | 5 | 5 | Vertikální | 0.75
2569 | 17.6703 | 17.6783 | 49.2267 | 49.2214 | 42 | 16 | 43.8 | 43.8 | 73250 | 83750 | 500 | 500 | 0 | 0 | Vertikální | 0.83
2570 | 14.4136 | 14.4072 | 50.0856 | 50.0889 | 33 | 27 | 43.5 | 43.5 | 84250 | 74250 | 250 | 250 | 14 | 14 | Vertikální | 0.59
2571 | 16.6597 | 16.6789 | 49.1833 | 49.1756 | 36.5 | 26 | 50.5 | 43.5 | 71500 | 81500 | 250 | 250 | 14 | 14 | Vertikální | 1.64
2572 | 17.3958 | 17.3914 | 49.2975 | 49.2997 | 26 | 22 | 38 | 38 | 71875 | 71875 | 500 | 500 | 5 | 5 | Vertikální | 0.41
2573 | 13.1986 | 13.1764 | 50.3856 | 50.3881 | 23 | 56 | 43.8 | 43.8 | 71250 | 81250 | 250 | 250 | 17 | 17 | Vertikální | 1.6
2574 | 13.4178 | 13.4308 | 49.75 | 49.7531 | 33 | 14 | 43.8 | 43.8 | 71250 | 81250 | 250 | 250 | 15 | 15 | Vertikální | 1
2575 | 14.4339 | 14.4011 | 50.0561 | 50.0614 | 56 | 21 | 51 | 43.8 | 73750 | 83750 | 250 | 250 | 17 | 17 | Vertikální | 2.41
2576 | 14.5097 | 14.4867 | 50.0664 | 50.0722 | 44 | 20 | 51 | 43.8 | 73000 | 83000 | 250 | 250 | 13 | 13 | Vertikální | 1.77
2577 | 14.5097 | 14.5075 | 50.0664 | 50.0556 | 42 | 25 | 43.8 | 43.8 | 73250 | 83250 | 250 | 250 | 13 | 13 | Horizontální | 1.21
2578 | 16.6064 | 16.6567 | 49.1958 | 49.2047 | 20 | 42 | 51 | 51 | 81750 | 71750 | 250 | 250 | 13 | 13 | Vertikální | 3.78
2579 | 14.4842 | 14.4775 | 50.1253 | 50.1339 | 43 | 22 | 43.8 | 43.8 | 72250 | 82250 | 250 | 250 | 10 | 10 | Vertikální | 1.07
2580 | 14.4647 | 14.4775 | 50.1331 | 50.1339 | 20 | 19 | 43.8 | 43.8 | 72500 | 82500 | 250 | 250 | 10 | 10 | Horizontální | 0.92
2581 | 14.42 | 14.4694 | 50.1278 | 50.1169 | 74 | 19 | 51 | 51 | 72750 | 82750 | 250 | 250 | 17 | 17 | Vertikální | 3.73
2582 | 16.5775 | 16.5667 | 49.4158 | 49.4178 | 20 | 8 | 38 | 38 | 72000 | 72000 | 250 | 250 | 5 | 5 | Vertikální | 0.81
2583 | 18.4542 | 18.4533 | 49.7967 | 49.7914 | 30 | 10 | 43 | 43 | 71375 | 71375 | 500 | 500 | 5 | 5 | Vertikální | 0.59
2584 | 18.4906 | 18.4828 | 49.7986 | 49.8033 | 10 | 10 | 43 | 43 | 71375 | 71375 | 500 | 500 | 5 | 5 | Vertikální | 0.77
2585 | 18.5522 | 18.5433 | 49.8675 | 49.8658 | 32 | 25 | 42 | 42 | 71875 | 71875 | 500 | 500 | 5 | 5 | Vertikální | 0.66
2586 | 18.5394 | 18.5342 | 49.8569 | 49.8589 | 30 | 10 | 43 | 43 | 71875 | 71875 | 500 | 500 | 5 | 5 | Vertikální | 0.44
2587 | 14.4239 | 14.4136 | 50.025 | 50.0247 | 35 | 15 | 38 | 38 | 71875 | 71875 | 500 | 500 | 5 | 5 | Vertikální | 0.73
2588 | 17.2089 | 17.2228 | 50.2383 | 50.2522 | 32 | 12 | 44 | 44 | 85750 | 71250 | 250 | 250 | 7 | 7 | Vertikální | 1.83
2589 | 18.5442 | 18.5408 | 49.855 | 49.8572 | 20 | 25 | 43.5 | 43.5 | 82000 | 72000 | 250 | 250 | 13 | 13 | Křížová | 0.34
2590 | 18.5408 | 18.5322 | 49.8572 | 49.8661 | 25 | 25 | 49.1 | 49.1 | 72500 | 82500 | 250 | 250 | 13 | 13 | Křížová | 1.16
2591 | 14.0319 | 14.0322 | 50.5694 | 50.5564 | 11 | 10 | 43 | 43 | 74375 | 74375 | 500 | 500 | 5 | 5 | Vertikální | 1.45
2592 | 18.5322 | 18.5369 | 49.8661 | 49.8681 | 25 | 35 | 43.5 | 43.5 | 73000 | 83000 | 250 | 250 | 13 | 13 | Křížová | 0.4
2593 | 18.5539 | 18.5522 | 49.8661 | 49.8533 | 30 | 35 | 49.1 | 49.1 | 73500 | 83500 | 250 | 250 | 13 | 13 | Křížová | 1.43
2594 | 18.5522 | 18.5442 | 49.8533 | 49.855 | 35 | 20 | 43 | 43 | 72375 | 72375 | 500 | 500 | 5 | 5 | Horizontální | 0.61
2595 | 14.4244 | 14.4025 | 50.0386 | 50.0569 | 52 | 12 | 51 | 51 | 73500 | 83500 | 250 | 250 | 13 | 13 | Vertikální | 2.57
2596 | 14.6539 | 14.6942 | 50.0783 | 50.0722 | 26 | 36 | 51 | 51 | 71250 | 81250 | 250 | 250 | 15 | 15 | Vertikální | 2.95
2597 | 14.4211 | 14.3767 | 50.0122 | 49.99 | 65 | 46 | 51 | 51 | 72500 | 82500 | 250 | 250 | 17 | 17 | Vertikální | 4.02
2598 | 14.4994 | 14.4903 | 50.0797 | 50.0844 | 67 | 20 | 43.8 | 43.8 | 71750 | 81750 | 250 | 250 | 14 | 14 | Vertikální | 0.84
2599 | 13.9961 | 13.965 | 49.0231 | 49.0094 | 32 | 39 | 51 | 51 | 71250 | 81250 | 250 | 250 | 5 | 5 | Vertikální | 2.73
2600 | 14.1583 | 14.1392 | 50.3681 | 50.3569 | 32 | 14 | 51 | 51 | 71250 | 81250 | 250 | 250 | 7 | 7 | Vertikální | 1.84
2601 | 13.3475 | 13.3522 | 49.7697 | 49.7731 | 32 | 13 | 43.8 | 43.8 | 72500 | 82500 | 250 | 250 | 10 | 10 | Vertikální | 0.5
2602 | 13.0794 | 13.0714 | 49.5281 | 49.5356 | 10 | 15 | 52 | 52 | 71375 | 81375 | 500 | 500 | 10 | 10 | Vertikální | 1.02
2603 | 17.2061 | 17.1928 | 48.8925 | 48.8867 | 55 | 9 | 43 | 43 | 74375 | 74375 | 500 | 500 | 5 | 5 | Vertikální | 1.17
2604 | 17.1306 | 17.1292 | 49.0097 | 49.0164 | 232 | 204 | 38 | 38 | 74375 | 74375 | 500 | 500 | 5 | 5 | Vertikální | 0.75
2605 | 17.5442 | 17.5403 | 49.1214 | 49.1211 | 15 | 12 | 38 | 38 | 74375 | 74375 | 500 | 500 | 5 | 5 | Vertikální | 0.28
2606 | 17.6819 | 17.6897 | 49.2314 | 49.2344 | 42 | 21 | 43 | 43 | 74375 | 74375 | 500 | 500 | 5 | 5 | Vertikální | 0.66
2607 | 17.7 | 17.7122 | 49.2247 | 49.2214 | 30 | 18 | 43 | 43 | 74125 | 74125 | 500 | 500 | 5 | 5 | Vertikální | 0.96
2608 | 17.7017 | 17.7178 | 49.2225 | 49.2231 | 12 | 14 | 43 | 50 | 74375 | 74375 | 500 | 500 | 5 | 5 | Vertikální | 1.17
2609 | 14.4758 | 14.4733 | 50.1122 | 50.1122 | 19 | 23 | 43.8 | 43.8 | 71250 | 81250 | 250 | 250 | 1 | 1 | Vertikální | 0.18
2610 | 14.2547 | 14.4139 | 49.9992 | 49.8389 | 30 | 40 | 51 | 51 | 73500 | 83500 | 250 | 250 | 2 | 2 | Vertikální | 21.15
2611 | 14.4822 | 14.4983 | 48.9842 | 48.9964 | 27.9 | 25.7 | 43.5 | 50.5 | 82500 | 72500 | 250 | 250 | 12 | 12 | Vertikální | 1.8
2612 | 14.4283 | 14.4319 | 50.085 | 50.0825 | 31 | 27 | 43.5 | 43.5 | 75500 | 85500 | 250 | 250 | 10 | 10 | Horizontální | 0.38
2613 | 17.14 | 17.1483 | 49.4764 | 49.4972 | 30 | 30.5 | 50.5 | 50.5 | 81500 | 71500 | 250 | 250 | 12 | 12 | Vertikální | 2.39
2614 | 14.0519 | 14.0628 | 49.955 | 49.9661 | 25 | 34 | 43.5 | 50.5 | 83250 | 73250 | 250 | 250 | 12 | 12 | Vertikální | 1.46
2615 | 13.6958 | 13.6936 | 50.3606 | 50.3589 | 25 | 20 | 38 | 38 | 71875 | 71875 | 500 | 500 | -3 | -3 | Vertikální | 0.24
2616 | 13.5375 | 13.5492 | 50.3294 | 50.3031 | 40 | 15 | 38 | 38 | 74375 | 74375 | 500 | 500 | -4.1 | -5.4 | Vertikální | 3.05
2617 | 13.8086 | 13.8053 | 50.3514 | 50.3575 | 15 | 18 | 52 | 52 | 74500 | 84500 | 1250 | 1250 | -4 | -8 | Horizontální | 0.72
2618 | 14.4286 | 14.4425 | 50.0811 | 50.0844 | 29 | 45 | 43.8 | 43.8 | 83750 | 73750 | 250 | 250 | 10 | 10 | Vertikální | 1.06
2619 | 14.5486 | 14.5194 | 50.1028 | 50.1167 | 42 | 12 | 43.8 | 43.8 | 72750 | 82750 | 250 | 250 | 11 | 11 | Vertikální | 2.59
2620 | 14.5097 | 14.5186 | 50.1389 | 50.1317 | 42 | 24 | 43.8 | 43.8 | 73000 | 83000 | 250 | 250 | 10 | 10 | Horizontální | 1.02
2621 | 14.3272 | 14.3383 | 50.0892 | 50.0953 | 30 | 37 | 43.8 | 43.8 | 82000 | 72000 | 250 | 250 | 15 | 15 | Vertikální | 1.04
2622 | 14.8594 | 14.8592 | 49.9936 | 49.9836 | 25 | 9 | 45 | 45 | 81375 | 71375 | 500 | 500 | 4 | 4 | Vertikální | 1.11
2623 | 13.9314 | 13.94 | 50.6983 | 50.6742 | 15 | 12 | 43 | 43 | 71375 | 71375 | 500 | 500 | 5 | 5 | Vertikální | 2.75
2624 | 14.4717 | 14.4686 | 50.1094 | 50.1106 | 27 | 15 | 39.6 | 39.6 | 73250 | 83250 | 250 | 250 | 5 | 5 | Vertikální | 0.25
2625 | 15.8986 | 15.8908 | 50.5597 | 50.56 | 25 | 15 | 50 | 50 | 73500 | 83500 | 1000 | 1000 | 5 | 5 | Horizontální | 0.55
2626 | 13.94 | 13.9253 | 50.6742 | 50.7019 | 12 | 7 | 43 | 43 | 75375 | 75375 | 500 | 500 | 5 | 5 | Vertikální | 3.26
2627 | 14.0367 | 14.0386 | 50.6722 | 50.6725 | 43 | 43 | 38 | 38 | 74375 | 74375 | 500 | 500 | 5 | 5 | Vertikální | 0.14
2628 | 14.0367 | 14.0106 | 50.6722 | 50.6692 | 43 | 13 | 43 | 43 | 74375 | 74375 | 500 | 500 | 5 | 5 | Vertikální | 1.87
2629 | 14.0367 | 14.015 | 50.6722 | 50.6469 | 43 | 11 | 43 | 43 | 74875 | 74875 | 500 | 500 | 5 | 5 | Vertikální | 3.2
2630 | 13.3997 | 13.4006 | 50.4711 | 50.4733 | 45 | 12 | 38 | 38 | 74375 | 74375 | 500 | 500 | -9 | -9 | Vertikální | 0.25
2631 | 13.6961 | 13.6931 | 50.3606 | 50.3592 | 15 | 15 | 38 | 38 | 74375 | 74375 | 500 | 500 | -11 | -11 | Vertikální | 0.27
2632 | 14.4506 | 14.4244 | 50.0222 | 50.0386 | 28 | 51 | 43.8 | 51 | 82750 | 72750 | 250 | 250 | 15 | 15 | Vertikální | 2.61
2633 | 14.5244 | 14.4947 | 50.1031 | 50.1081 | 38 | 26 | 51 | 51 | 73500 | 83500 | 250 | 250 | 10 | 10 | Vertikální | 2.19
2634 | 14.0628 | 14.1075 | 49.9656 | 49.9961 | 34 | 40 | 51 | 51 | 71250 | 81250 | 250 | 250 | 18 | 18 | Vertikální | 4.66
2635 | 13.4125 | 13.4206 | 50.4753 | 50.4794 | 58 | 30 | 43.8 | 43.8 | 71250 | 81250 | 250 | 250 | 6 | 3 | Vertikální | 0.73
2636 | 13.4219 | 13.3731 | 50.4519 | 50.4564 | 50 | 37 | 51 | 51 | 71500 | 81500 | 250 | 250 | 10 | 10 | Vertikální | 3.5
2637 | 13.4219 | 13.4319 | 50.4519 | 50.4464 | 50 | 27 | 43.8 | 43.8 | 71250 | 81250 | 250 | 250 | 6 | 6 | Vertikální | 0.94
2638 | 13.4458 | 13.4367 | 50.4939 | 50.5008 | 31 | 27 | 43.8 | 43.8 | 71250 | 81250 | 250 | 250 | 9 | 9 | Vertikální | 1.01
2639 | 16.6556 | 16.6533 | 49.3678 | 49.3744 | 30 | 14 | 50 | 50 | 81750 | 71750 | 1250 | 1250 | 2 | 2 | Vertikální | 0.76
2640 | 14.4031 | 14.4064 | 50.0744 | 50.0747 | 22 | 33 | 43.5 | 43.5 | 75250 | 85250 | 250 | 250 | 11 | 11 | Vertikální | 0.24
2641 | 14.3897 | 14.3994 | 50.0625 | 50.0522 | 24 | 56 | 43.5 | 50.5 | 75500 | 85500 | 250 | 250 | 11 | 11 | Vertikální | 1.34
2642 | 14.7333 | 14.7564 | 49.8783 | 49.8875 | 15 | 40 | 50.5 | 50.5 | 85250 | 75250 | 250 | 250 | 11 | 11 | Vertikální | 1.94
2643 | 14.9264 | 14.9733 | 49.7786 | 49.7511 | 40 | 40 | 50.5 | 50.5 | 75375 | 85375 | 500 | 500 | 18 | 18 | Vertikální | 4.55
2644 | 14.5939 | 14.6181 | 50.1806 | 50.1403 | 25 | 25 | 50.5 | 50.5 | 85375 | 75375 | 500 | 500 | 18 | 18 | Vertikální | 4.8
2645 | 14.4711 | 14.4764 | 50.0619 | 50.0625 | 15 | 20 | 43.5 | 43.5 | 75250 | 85250 | 250 | 250 | 11 | 11 | Horizontální | 0.38
2646 | 14.4792 | 14.4678 | 50.0747 | 50.0694 | 31 | 38 | 43.5 | 43.5 | 71500 | 81500 | 250 | 250 | 11 | 11 | Horizontální | 1
2647 | 14.3564 | 14.3572 | 50.0731 | 50.0597 | 18 | 27 | 50.5 | 43.5 | 75250 | 85250 | 250 | 250 | 11 | 11 | Vertikální | 1.48
2648 | 15.6344 | 15.6822 | 50.0311 | 50.0206 | 45 | 34 | 43.5 | 50.5 | 75375 | 85375 | 500 | 500 | 18 | 18 | Vertikální | 3.61
2649 | 14.5078 | 14.4914 | 50.07 | 50.0847 | 45 | 38 | 50.5 | 50.5 | 74875 | 84875 | 500 | 500 | 11 | 11 | Vertikální | 2.01
2650 | 14.4447 | 14.4492 | 50.08 | 50.0819 | 31 | 35 | 43.5 | 43.5 | 74500 | 84500 | 250 | 250 | 11 | 11 | Horizontální | 0.38
2651 | 14.5144 | 14.4914 | 50.0847 | 50.0847 | 20 | 38 | 50.5 | 43.5 | 75000 | 85000 | 250 | 250 | 11 | 11 | Vertikální | 1.65
2652 | 16.6286 | 16.6383 | 49.1569 | 49.1589 | 21 | 33 | 43.5 | 43.5 | 75250 | 85250 | 250 | 250 | 11 | 11 | Vertikální | 0.74
2653 | 14.4944 | 14.5111 | 50.0375 | 50.0264 | 16 | 69 | 50.5 | 50.5 | 75250 | 85250 | 250 | 250 | 11 | 11 | Vertikální | 1.72
2654 | 14.8631 | 14.8589 | 49.9956 | 49.9842 | 15 | 25 | 43.5 | 50.5 | 75250 | 85250 | 250 | 250 | 18 | 18 | Vertikální | 1.3
2655 | 14.4836 | 14.4961 | 50.0528 | 50.0572 | 15 | 75 | 43.5 | 43.5 | 75250 | 85250 | 250 | 250 | 11 | 11 | Vertikální | 1.02
2656 | 14.4228 | 14.4319 | 50.0569 | 50.0628 | 28 | 87 | 43.5 | 43.5 | 72000 | 82000 | 250 | 250 | 11 | 11 | Vertikální | 0.92
2657 | 15.2839 | 15.2772 | 49.9417 | 49.9533 | 10 | 36 | 43.5 | 50.5 | 75250 | 85250 | 250 | 250 | 18 | 18 | Vertikální | 1.38
2658 | 14.4894 | 14.4961 | 50.0567 | 50.0572 | 30 | 75 | 43.5 | 43.5 | 75250 | 85250 | 250 | 250 | 11 | 11 | Vertikální | 0.48
2659 | 14.4669 | 14.4664 | 50.0969 | 50.0947 | 30 | 39 | 43.5 | 43.5 | 75250 | 85250 | 250 | 250 | 11 | 11 | Vertikální | 0.25
2660 | 14.5136 | 14.5111 | 50.0328 | 50.0264 | 50 | 69 | 43.5 | 43.5 | 75250 | 85250 | 250 | 250 | 11 | 11 | Vertikální | 0.73
2661 | 14.3836 | 14.3819 | 50.0778 | 50.0714 | 16 | 40 | 43.5 | 43.5 | 73500 | 83500 | 250 | 250 | 11 | 11 | Horizontální | 0.72
2662 | 14.5361 | 14.5383 | 50.1083 | 50.105 | 22 | 38 | 43.5 | 43.5 | 75250 | 85250 | 250 | 250 | 11 | 11 | Vertikální | 0.4
2663 | 14.4108 | 14.4242 | 50.1319 | 50.1306 | 47 | 58 | 43.5 | 43.5 | 72000 | 82000 | 250 | 250 | 11 | 11 | Vertikální | 0.96
2664 | 14.4247 | 14.4217 | 50.0778 | 50.0792 | 30 | 30 | 43.5 | 43.5 | 75250 | 85250 | 250 | 250 | 11 | 11 | Horizontální | 0.27
2665 | 14.4567 | 14.4511 | 50.0714 | 50.07 | 25 | 24 | 43.5 | 43.5 | 75250 | 85250 | 250 | 250 | 11 | 11 | Vertikální | 0.43
2666 | 14.5597 | 14.5553 | 50.1061 | 50.1094 | 45 | 45 | 43.5 | 43.5 | 75250 | 85250 | 250 | 250 | 11 | 11 | Vertikální | 0.49
2667 | 15.3586 | 15.3256 | 49.5458 | 49.5361 | 30 | 20 | 50.5 | 50.5 | 85375 | 75375 | 500 | 500 | 11 | 11 | Vertikální | 2.62
2668 | 15.8056 | 15.7706 | 50.0283 | 50.0497 | 15 | 43 | 50.5 | 50.5 | 71375 | 81375 | 500 | 500 | 14 | 14 | Vertikální | 3.45
2669 | 14.4236 | 14.4381 | 50.0528 | 50.0492 | 25 | 82 | 43.5 | 43.5 | 71250 | 81250 | 250 | 250 | 11 | 11 | Vertikální | 1.11
2670 | 16.6228 | 16.5942 | 49.235 | 49.2106 | 15 | 38 | 50.5 | 50.5 | 85375 | 75375 | 500 | 500 | 18 | 18 | Vertikální | 3.42
2671 | 16.9622 | 16.9525 | 49.5558 | 49.5533 | 30 | 12 | 43.5 | 43.5 | 75750 | 85750 | 250 | 250 | 11 | 11 | Vertikální | 0.75
2672 | 14.4869 | 14.4689 | 50.1189 | 50.1297 | 16 | 59 | 50.5 | 50.5 | 74250 | 84250 | 250 | 250 | 11 | 11 | Vertikální | 1.76
2673 | 14.4378 | 14.4319 | 50.0783 | 50.0767 | 33 | 30 | 43.5 | 43.5 | 75250 | 85250 | 250 | 250 | 11 | 11 | Vertikální | 0.46
2674 | 14.3983 | 14.4147 | 50.0883 | 50.0811 | 20 | 30 | 43.5 | 43.5 | 75250 | 85250 | 250 | 250 | 13 | 13 | Vertikální | 1.42
2675 | 17.1489 | 17.1392 | 49.7797 | 49.7692 | 22 | 39 | 50.5 | 50.5 | 82125 | 72125 | 2000 | 2000 | 10 | 10 | Vertikální | 1.37
2676 | 14.3936 | 14.4039 | 50.0239 | 50.0161 | 22 | 64 | 43.5 | 43.5 | 71500 | 81500 | 250 | 250 | 11 | 11 | Vertikální | 1.13
2677 | 15.8403 | 15.8064 | 50.0367 | 50.0439 | 40 | 26 | 50.5 | 50.5 | 71250 | 81250 | 250 | 250 | 11 | 11 | Vertikální | 2.55
2678 | 14.3844 | 14.3994 | 50.0633 | 50.0522 | 17 | 56 | 43.5 | 50.5 | 72750 | 82750 | 250 | 250 | 11 | 11 | Vertikální | 1.63
2679 | 18.3281 | 18.3122 | 49.7106 | 49.7322 | 33 | 35 | 43.5 | 50.5 | 75500 | 85500 | 250 | 250 | 14 | 14 | Vertikální | 2.66
2680 | 14.4164 | 14.4056 | 49.8639 | 49.8272 | 10 | 49 | 50.5 | 50.5 | 71500 | 81500 | 250 | 250 | 14 | 14 | Vertikální | 4.15
2681 | 14.4856 | 14.4914 | 50.0928 | 50.0847 | 25 | 38 | 43.5 | 43.5 | 72500 | 82500 | 250 | 250 | 11 | 11 | Vertikální | 0.99
2682 | 16.9578 | 16.9567 | 49.7578 | 49.7592 | 10 | 38 | 43.5 | 43.5 | 81250 | 71250 | 250 | 250 | 11 | 11 | Vertikální | 0.17
2683 | 16.9567 | 16.9308 | 49.7592 | 49.7714 | 38 | 15 | 50.5 | 50.5 | 71500 | 81500 | 250 | 250 | 11 | 11 | Vertikální | 2.3
2684 | 14.4889 | 14.5 | 50.1072 | 50.1078 | 35 | 27 | 43.5 | 43.5 | 84875 | 74875 | 500 | 500 | 11 | 11 | Vertikální | 0.79
2685 | 14.4775 | 14.4664 | 50.0969 | 50.0947 | 21 | 38 | 43.5 | 43.5 | 75000 | 85000 | 250 | 250 | 11 | 11 | Vertikální | 0.83
2686 | 14.4169 | 14.4181 | 50.0842 | 50.0825 | 20 | 30 | 43.5 | 43.5 | 75250 | 85250 | 250 | 250 | 11 | 11 | Vertikální | 0.2
2687 | 14.4075 | 14.3956 | 50.0686 | 50.0797 | 20 | 25 | 50.5 | 50.5 | 75000 | 85000 | 250 | 250 | 11 | 11 | Vertikální | 1.5
2688 | 14.6467 | 14.6133 | 50.1064 | 50.1242 | 25 | 40 | 50.5 | 50.5 | 75000 | 85000 | 250 | 250 | 14 | 14 | Vertikální | 3.09
2689 | 14.3778 | 14.4194 | 50.0119 | 50.0069 | 20 | 65 | 50.5 | 50.5 | 73500 | 83500 | 250 | 250 | 13 | 13 | Vertikální | 3.03
2690 | 14.4342 | 14.4361 | 50.1011 | 50.1086 | 28 | 60 | 43.5 | 43.5 | 85250 | 75250 | 250 | 250 | 11 | 11 | Vertikální | 0.84
2691 | 16.6167 | 16.6053 | 49.1822 | 49.1847 | 6 | 30 | 43.5 | 43.5 | 85250 | 75250 | 250 | 250 | 11 | 11 | Vertikální | 0.87
2692 | 14.4606 | 14.4469 | 50.0653 | 50.0572 | 28 | 28 | 50.5 | 43.5 | 85250 | 75250 | 250 | 250 | 11 | 11 | Vertikální | 1.32
2693 | 14.4944 | 14.5083 | 50.1283 | 50.1314 | 23 | 48 | 43.5 | 43.5 | 75250 | 85250 | 250 | 250 | 11 | 11 | Vertikální | 1.05
2694 | 14.3244 | 14.3181 | 50.0558 | 50.0553 | 20 | 35 | 43.5 | 43.5 | 75250 | 85250 | 250 | 250 | 11 | 11 | Vertikální | 0.46
2695 | 14.6822 | 14.6833 | 50.1119 | 50.1239 | 15 | 20 | 50.5 | 50.5 | 75250 | 85250 | 250 | 250 | 11 | 11 | Vertikální | 1.33
2696 | 16.6647 | 16.6792 | 49.1719 | 49.1786 | 34 | 25 | 50.5 | 43.5 | 75750 | 85750 | 250 | 250 | 11 | 11 | Vertikální | 1.29
2697 | 14.1117 | 14.0828 | 49.9711 | 49.9664 | 36 | 25 | 50.5 | 50.5 | 74750 | 84750 | 250 | 250 | 11 | 11 | Vertikální | 2.13
2698 | 14.3431 | 14.3719 | 50.4597 | 50.4558 | 14 | 32 | 43.5 | 43.5 | 75750 | 85750 | 250 | 250 | 18 | 18 | Vertikální | 2.09
2699 | 13.8839 | 13.9292 | 49.3744 | 49.3811 | 6 | 25 | 50.5 | 50.5 | 75375 | 85375 | 500 | 500 | 14 | 14 | Vertikální | 3.36
2700 | 13.9292 | 13.9428 | 49.3811 | 49.3736 | 25 | 15 | 43.5 | 43.5 | 85375 | 75375 | 500 | 500 | 14 | 14 | Vertikální | 1.29
2701 | 14.06 | 14.0642 | 50.6244 | 50.6242 | 17 | 10 | 43 | 43 | 74375 | 74375 | 500 | 500 | 5 | 5 | Vertikální | 0.3
2702 | 14.0367 | 14.0458 | 50.6722 | 50.6531 | 43 | 15 | 43 | 43 | 74375 | 74375 | 500 | 500 | 5 | 5 | Vertikální | 2.23
2703 | 14.4706 | 14.4633 | 49.9922 | 50.0022 | 22 | 41.5 | 50.5 | 43.5 | 73500 | 83500 | 250 | 250 | 14 | 14 | Vertikální | 1.23
2704 | 16.5986 | 16.5828 | 49.2178 | 49.2233 | 27 | 46 | 43.5 | 43.5 | 82250 | 72250 | 250 | 250 | 14 | 14 | Vertikální | 1.31
2705 | 16.5867 | 16.5828 | 49.2144 | 49.2233 | 19.5 | 47 | 43.5 | 43.5 | 81500 | 71500 | 250 | 250 | 12 | 12 | Horizontální | 1.03
2706 | 16.5747 | 16.5828 | 49.2108 | 49.2233 | 18 | 47 | 50.5 | 43.5 | 83500 | 73500 | 250 | 250 | 10 | 10 | Vertikální | 1.51
2707 | 12.8642 | 12.8775 | 50.2375 | 50.2336 | 38.5 | 23.2 | 43.5 | 43.5 | 81500 | 71500 | 250 | 250 | 12 | 12 | Vertikální | 1.04
2708 | 18.6889 | 18.6697 | 49.6783 | 49.6733 | 25.5 | 29.2 | 50.5 | 43.5 | 73500 | 83500 | 250 | 250 | 12 | 12 | Vertikální | 1.49
2709 | 14.2386 | 14.2322 | 48.6339 | 48.6389 | 12 | 15 | 50 | 50 | 81875 | 71875 | 500 | 500 | 7 | 7 | Vertikální | 0.73
2710 | 12.8647 | 12.8867 | 50.2375 | 50.2272 | 36 | 20 | 52 | 52 | 83000 | 73000 | 250 | 250 | 1 | 1 | Vertikální | 1.93
2711 | 12.8639 | 12.8603 | 50.2372 | 50.2286 | 36 | 30 | 43 | 43 | 73875 | 73875 | 500 | 500 | 3 | 3 | Vertikální | 0.99
2712 | 12.745 | 12.7433 | 50.2406 | 50.2397 | 36 | 35 | 43 | 43 | 74375 | 74375 | 500 | 500 | -10 | -10 | Vertikální | 0.15
2713 | 12.8664 | 12.8728 | 50.2372 | 50.2336 | 23 | 17 | 43 | 43 | 74875 | 74875 | 500 | 500 | 2 | 2 | Vertikální | 0.61
2714 | 12.8275 | 12.8247 | 50.2086 | 50.2114 | 24 | 12 | 43 | 43 | 74875 | 74875 | 500 | 500 | -2 | -2 | Vertikální | 0.37
2715 | 12.8647 | 12.8561 | 50.2375 | 50.2275 | 36 | 30 | 50 | 50 | 84375 | 74375 | 250 | 250 | 0 | 0 | Vertikální | 1.27
2716 | 12.7506 | 12.7542 | 50.1917 | 50.1869 | 24 | 14 | 43 | 43 | 72375 | 72375 | 500 | 500 | -1 | -1 | Vertikální | 0.58
2717 | 12.8275 | 12.8244 | 50.2086 | 50.2169 | 24 | 20 | 43 | 43 | 72375 | 72375 | 500 | 500 | 3 | 3 | Vertikální | 0.95
2718 | 12.6436 | 12.6569 | 50.1794 | 50.1797 | 28 | 26 | 43 | 43 | 73375 | 73375 | 500 | 500 | 4 | 4 | Vertikální | 0.95
2719 | 12.745 | 12.7442 | 50.2406 | 50.24 | 36 | 36 | 43 | 43 | 73375 | 73375 | 500 | 500 | -16 | -16 | Vertikální | 0.09
2720 | 12.5339 | 12.5325 | 50.1236 | 50.1142 | 18 | 27 | 43 | 43 | 82250 | 72250 | 250 | 250 | -2 | -2 | Vertikální | 1.05
2721 | 16.1628 | 16.1908 | 50.4133 | 50.4011 | 35 | 15 | 51 | 51 | 74500 | 84500 | 1000 | 1000 | 20 | 20 | Vertikální | 2.41
2722 | 12.7428 | 12.7506 | 50.1908 | 50.1917 | 24 | 24 | 51 | 51 | 84500 | 74500 | 1250 | 1250 | -2 | -2 | Horizontální | 0.56
2723 | 12.8339 | 12.8408 | 50.2414 | 50.2389 | 36 | 10 | 43 | 43 | 74375 | 74375 | 500 | 500 | 1 | 1 | Vertikální | 0.57
2724 | 12.8639 | 12.8619 | 50.2372 | 50.2367 | 36 | 21 | 43 | 43 | 74875 | 74875 | 500 | 500 | -14 | -14 | Vertikální | 0.15
2725 | 12.745 | 12.7442 | 50.2406 | 50.2394 | 39 | 37 | 43 | 43 | 72375 | 72375 | 500 | 500 | -10 | 10 | Vertikální | 0.14
2726 | 12.8783 | 12.88 | 50.22 | 50.2203 | 22 | 20 | 43 | 43 | 74375 | 74375 | 500 | 500 | -8 | -8 | Vertikální | 0.12
2727 | 12.8647 | 12.8669 | 50.2375 | 50.23 | 36 | 20 | 43 | 43 | 73875 | 73875 | 500 | 500 | 1 | 1 | Vertikální | 0.85
2728 | 12.8508 | 12.8542 | 50.2361 | 50.2353 | 36 | 24 | 43 | 43 | 73375 | 73375 | 500 | 500 | -11 | -11 | Vertikální | 0.25
2729 | 12.8508 | 12.8514 | 50.2361 | 50.2275 | 36 | 32 | 43 | 43 | 74875 | 74875 | 500 | 500 | 3 | 3 | Vertikální | 0.96
2730 | 12.8339 | 12.8331 | 50.2414 | 50.2411 | 40 | 39 | 43 | 43 | 73875 | 73875 | 500 | 500 | -18 | -18 | Vertikální | 0.07
2731 | 12.7442 | 12.7375 | 50.24 | 50.2447 | 38 | 27 | 43 | 43 | 74375 | 74375 | 500 | 500 | 1 | 1 | Vertikální | 0.71
2732 | 12.745 | 12.7478 | 50.2406 | 50.2372 | 40 | 34 | 43 | 43 | 75375 | 75375 | 500 | 500 | -7 | -7 | Vertikální | 0.42
2733 | 12.7478 | 12.7508 | 50.2372 | 50.2394 | 40 | 6 | 43 | 43 | 74875 | 74875 | 500 | 500 | -9 | -9 | Vertikální | 0.33
2734 | 16.5278 | 16.5342 | 49.1769 | 49.1872 | 15 | 35 | 47 | 47 | 71250 | 81250 | 250 | 250 | 10 | 10 | Vertikální | 1.23
2735 | 12.5189 | 12.5189 | 50.3231 | 50.3167 | 32 | 25 | 45 | 45 | 85375 | 75375 | 750 | 750 | 12 | 12 | Vertikální | 0.71
2736 | 13.5756 | 13.5847 | 49.8461 | 49.8342 | 15 | 25 | 51 | 51 | 72125 | 82125 | 2000 | 2000 | 14 | 14 | Vertikální | 1.48
2737 | 13.4939 | 13.525 | 49.7972 | 49.805 | 26 | 4 | 51 | 51 | 74500 | 84500 | 1250 | 1250 | 20 | 20 | Vertikální | 2.39
2738 | 13.4939 | 13.4914 | 49.7972 | 49.7819 | 26 | 15 | 51 | 51 | 74500 | 84500 | 1250 | 1250 | 8 | 8 | Vertikální | 1.71
2739 | 13.5744 | 13.525 | 49.8242 | 49.805 | 15 | 4 | 51 | 51 | 84125 | 74125 | 1000 | 1000 | 20 | 20 | Vertikální | 4.14
2740 | 13.5756 | 13.6053 | 49.8461 | 49.8569 | 15 | 15 | 51 | 51 | 72000 | 82000 | 1250 | 1250 | 6 | 6 | Vertikální | 2.45
2741 | 13.5769 | 13.5686 | 49.8256 | 49.8314 | 12 | 12 | 45.5 | 45.5 | 85125 | 75125 | 1000 | 1000 | 2 | 2 | Horizontální | 0.88
2742 | 14.4228 | 14.4003 | 50.0842 | 50.0875 | 31 | 16 | 51 | 51 | 71250 | 81250 | 250 | 250 | 7 | 7 | Vertikální | 1.65
2743 | 14.4289 | 14.4325 | 50.0753 | 50.0775 | 32 | 30 | 43.8 | 43.8 | 72000 | 82000 | 250 | 250 | 4 | 4 | Vertikální | 0.36
2744 | 14.5303 | 14.5292 | 50.0317 | 50.0303 | 44 | 58 | 43.8 | 43.8 | 72250 | 82250 | 250 | 250 | 0 | 0 | Vertikální | 0.17
2745 | 14.4922 | 14.4994 | 50.0731 | 50.0797 | 22 | 67 | 43.8 | 43.8 | 82750 | 72750 | 250 | 250 | 13 | 13 | Vertikální | 0.9
2746 | 15.745 | 15.7183 | 50.23 | 50.245 | 56 | 32 | 51 | 51 | 71750 | 81750 | 250 | 250 | 15 | 15 | Vertikální | 2.53
2747 | 15.5825 | 15.5889 | 50.4289 | 50.4283 | 22 | 17 | 43.8 | 43.8 | 71250 | 81250 | 250 | 250 | 10 | 10 | Vertikální | 0.46
2748 | 17.7267 | 17.7331 | 49.5544 | 49.5658 | 25 | 12 | 38 | 38 | 72375 | 72375 | 500 | 500 | 5 | 5 | Vertikální | 1.35
2749 | 17.5775 | 17.5683 | 49.5256 | 49.5264 | 25 | 8 | 38 | 38 | 74375 | 74375 | 500 | 500 | 5 | 5 | Vertikální | 0.67
2750 | 17.5967 | 17.6103 | 49.5281 | 49.5347 | 25 | 15 | 38 | 38 | 74375 | 74375 | 500 | 500 | 5 | 5 | Vertikální | 1.23
2751 | 17.5125 | 17.5122 | 49.4547 | 49.4453 | 10 | 5 | 38 | 38 | 73875 | 73875 | 500 | 500 | 5 | 5 | Vertikální | 1.05
2752 | 13.6175 | 13.6028 | 50.5019 | 50.5022 | 40 | 10 | 43 | 43 | 75375 | 75375 | 500 | 500 | 5 | 5 | Horizontální | 1.04
2753 | 13.6347 | 13.6339 | 50.5019 | 50.5167 | 50 | 13 | 43 | 43 | 71375 | 71375 | 500 | 500 | 5 | 5 | Horizontální | 1.64
2754 | 13.6419 | 13.6186 | 50.5108 | 50.5172 | 50 | 10 | 50 | 50 | 71375 | 71375 | 500 | 500 | 3 | 3 | Horizontální | 1.8
2755 | 14.3808 | 14.4061 | 50.005 | 50.0033 | 12.5 | 37 | 43.5 | 50.5 | 72500 | 82500 | 250 | 250 | 17 | 17 | Vertikální | 1.82
2756 | 17.3014 | 17.2758 | 49.5908 | 49.5925 | 23.6 | 38 | 50.5 | 50.5 | 81250 | 71250 | 250 | 250 | 10 | 10 | Vertikální | 1.85
2757 | 13.0411 | 13.0739 | 49.5886 | 49.5889 | 8 | 8 | 52 | 45 | 83750 | 73750 | 500 | 500 | 10 | 10 | Vertikální | 2.36
2758 | 17.1117 | 17.1258 | 49.0097 | 49.0072 | 31 | 28 | 45 | 45 | 73375 | 83375 | 750 | 750 | 12 | 12 | Vertikální | 1.07
2759 | 15.1519 | 15.1583 | 50.725 | 50.7294 | 33 | 10 | 43 | 43 | 74375 | 74375 | 500 | 500 | 5 | 5 | Vertikální | 0.67
2760 | 15.0553 | 15.0697 | 50.7383 | 50.7347 | 25 | 15 | 38 | 38 | 74375 | 74375 | 500 | 500 | 5 | 5 | Vertikální | 1.09
2761 | 15.1519 | 15.1586 | 50.725 | 50.7278 | 33 | 45 | 43 | 43 | 73375 | 73375 | 500 | 500 | 5 | 5 | Vertikální | 0.56
2762 | 17.875 | 17.8739 | 49.8772 | 49.8656 | 15 | 26 | 43 | 43 | 73875 | 73875 | 500 | 500 | -10 | -10 | Vertikální | 1.3
2763 | 14.0144 | 14.0106 | 49.6892 | 49.6889 | 9 | 21 | 38 | 38 | 73375 | 73375 | 500 | 500 | 5 | 5 | Vertikální | 0.28
2764 | 14.0094 | 14.0106 | 49.6875 | 49.6889 | 15 | 21 | 38 | 38 | 73875 | 73875 | 500 | 500 | 0 | 0 | Vertikální | 0.17
2765 | 14.0086 | 14.0094 | 49.6886 | 49.6875 | 15 | 21 | 38 | 38 | 71875 | 71875 | 500 | 500 | 3 | 3 | Vertikální | 0.14
2766 | 14.0117 | 14.0106 | 49.6889 | 49.6889 | 17 | 21 | 38 | 38 | 73375 | 73375 | 500 | 500 | -4 | -4 | Vertikální | 0.08
2767 | 13.995 | 14.0106 | 49.6783 | 49.6889 | 31 | 21 | 43 | 50 | 71875 | 71875 | 500 | 500 | 4 | 4 | Vertikální | 1.62
2768 | 14.0014 | 14.0106 | 49.6822 | 49.6889 | 16 | 21 | 43 | 43 | 73375 | 73375 | 500 | 500 | 5 | 5 | Vertikální | 0.99
2769 | 18.1833 | 18.1917 | 49.8225 | 49.8225 | 42 | 42 | 38 | 38 | 74375 | 74375 | 500 | 500 | -3 | -3 | Vertikální | 0.6
2770 | 18.1683 | 18.1728 | 49.8319 | 49.8219 | 49 | 26 | 43 | 38 | 74375 | 74375 | 500 | 500 | 5 | 5 | Vertikální | 1.16
2771 | 14.0094 | 14.0106 | 49.6856 | 49.6889 | 14 | 21 | 38 | 38 | 72375 | 72375 | 500 | 500 | 5 | 5 | Horizontální | 0.38
2772 | 14.0117 | 14.0106 | 49.6903 | 49.6889 | 14 | 21 | 38 | 38 | 73375 | 73375 | 500 | 500 | 2 | 2 | Vertikální | 0.17
2773 | 13.9975 | 13.995 | 49.6786 | 49.6783 | 31 | 31 | 38 | 38 | 73375 | 73375 | 500 | 500 | 5 | 5 | Vertikální | 0.18
2774 | 13.9883 | 14.0106 | 49.6767 | 49.6889 | 35 | 21 | 38 | 38 | 75375 | 75375 | 500 | 500 | 0 | 5 | Vertikální | 2.1
2775 | 14.0017 | 13.9944 | 49.6772 | 49.675 | 32 | 32 | 38 | 38 | 73375 | 73375 | 500 | 500 | 5 | 5 | Vertikální | 0.58
2776 | 13.9975 | 13.995 | 49.6786 | 49.6783 | 11 | 21 | 38 | 38 | 73375 | 73375 | 500 | 500 | -3 | 2 | Vertikální | 0.18
2777 | 13.99 | 13.995 | 49.6825 | 49.6783 | 13 | 31 | 38 | 38 | 72375 | 72375 | 500 | 500 | 5 | 5 | Vertikální | 0.59
2778 | 13.9944 | 14.0106 | 49.675 | 49.6889 | 32 | 21 | 50 | 50 | 71875 | 71875 | 500 | 500 | -1 | 4 | Vertikální | 1.93
2779 | 13.9872 | 13.99 | 49.6831 | 49.6825 | 6 | 13 | 38 | 38 | 73375 | 73375 | 500 | 500 | -1 | -1 | Vertikální | 0.21
2780 | 14.0078 | 14.0106 | 49.6856 | 49.6889 | 30 | 21 | 38 | 38 | 74375 | 74375 | 500 | 500 | 5 | 5 | Horizontální | 0.42
2781 | 13.9958 | 14.0106 | 49.6689 | 49.6889 | 33 | 21 | 50 | 50 | 75375 | 75375 | 500 | 500 | 5 | -1 | Vertikální | 2.46
2782 | 13.9903 | 13.9883 | 49.6725 | 49.6767 | 12 | 33 | 38 | 38 | 73375 | 73375 | 500 | 500 | 5 | 5 | Vertikální | 0.48
2783 | 16.5775 | 16.7011 | 49.4158 | 49.3533 | 27 | 7 | 38 | 38 | 71875 | 71875 | 500 | 500 | 5 | 5 | Vertikální | 11.33
2784 | 16.6556 | 16.6475 | 49.3678 | 49.37 | 30 | 10 | 38 | 38 | 72375 | 72375 | 500 | 500 | 5 | 5 | Vertikální | 0.63
2785 | 17.0061 | 17.0197 | 50.3933 | 50.3925 | 15 | 8 | 43 | 43 | 74375 | 74375 | 500 | 500 | 5 | 5 | Vertikální | 0.97
2786 | 13.5375 | 13.5394 | 50.3294 | 50.3269 | 35 | 23 | 38 | 38 | 74375 | 74375 | 500 | 500 | -6.3 | -5.3 | Vertikální | 0.31
2787 | 14.5097 | 14.4989 | 50.0664 | 50.0597 | 42 | 43 | 43.8 | 43.8 | 74000 | 84000 | 250 | 250 | 10 | 10 | Vertikální | 1.07
2788 | 14.5311 | 14.5292 | 50.0353 | 50.0303 | 30 | 64 | 43.8 | 43.8 | 83000 | 73000 | 250 | 250 | 5 | 5 | Vertikální | 0.57
2789 | 14.5292 | 14.5267 | 50.0303 | 50.0333 | 60 | 26 | 43.8 | 43.8 | 73250 | 83250 | 250 | 250 | 10 | 10 | Horizontální | 0.38
2790 | 14.5292 | 14.5122 | 50.0303 | 50.0236 | 60 | 40 | 43.8 | 43.8 | 73750 | 83750 | 250 | 250 | 15 | 15 | Vertikální | 1.42
2791 | 14.5292 | 14.5217 | 50.0303 | 50.0253 | 60 | 44 | 43.8 | 43.8 | 74250 | 84250 | 250 | 250 | 10 | 10 | Horizontální | 0.77
2792 | 14.4989 | 14.4975 | 50.0597 | 50.0586 | 43 | 9 | 43.8 | 43.8 | 81250 | 71250 | 250 | 250 | 0 | 0 | Vertikální | 0.16
2793 | 18.2506 | 18.2653 | 49.7756 | 49.7706 | 52 | 11 | 43.8 | 43.8 | 72250 | 82250 | 250 | 250 | 15 | 15 | Vertikální | 1.19
2794 | 13.3789 | 13.3817 | 50.1789 | 50.1794 | 15 | 15 | 38 | 38 | 74375 | 74375 | 500 | 500 | -8 | -8.6 | Vertikální | 0.21
2795 | 14.4358 | 14.4211 | 50.0172 | 50.0122 | 40 | 62 | 43.8 | 43.8 | 82250 | 72250 | 250 | 250 | 10 | 10 | Vertikální | 1.19
2796 | 14.5292 | 14.5139 | 50.0303 | 50.0342 | 62 | 42 | 43.8 | 43.8 | 72750 | 82750 | 250 | 250 | 10 | 10 | Vertikální | 1.17
2797 | 14.5292 | 14.5369 | 50.0303 | 50.0306 | 58 | 40 | 43.8 | 43.8 | 74000 | 84000 | 250 | 250 | 5 | 5 | Vertikální | 0.56
2798 | 14.3497 | 14.3561 | 50.0892 | 50.0914 | 36 | 26 | 43.8 | 43.8 | 71500 | 81500 | 250 | 250 | -2 | -2 | Horizontální | 0.52
2799 | 14.4211 | 14.3942 | 50.0122 | 49.9744 | 64 | 25 | 51 | 51 | 71250 | 81250 | 250 | 250 | 17 | 17 | Vertikální | 4.62
2800 | 17.2319 | 17.2492 | 49.5894 | 49.5975 | 45 | 30 | 43.8 | 43.8 | 71500 | 81500 | 250 | 250 | 15 | 15 | Vertikální | 1.53
2801 | 15.3467 | 15.3472 | 50.4375 | 50.4344 | 13 | 15 | 45 | 45 | 72125 | 82125 | 750 | 750 | 0 | 0 | Vertikální | 0.34
2802 | 17.7344 | 17.7417 | 49.5536 | 49.5547 | 25 | 25 | 38 | 38 | 73375 | 73375 | 500 | 500 | 5 | 5 | Vertikální | 0.54
2803 | 17.0992 | 17.0842 | 50.3078 | 50.3111 | 10 | 12 | 43 | 43 | 74375 | 74375 | 500 | 500 | 5 | 5 | Vertikální | 1.13
2804 | 18.1967 | 18.2142 | 49.8931 | 49.8686 | 27 | 20 | 50.8 | 50.8 | 81875 | 71875 | 1000 | 1000 | 10 | 10 | Vertikální | 2.99
2805 | 14.4514 | 14.4614 | 50.0592 | 50.0669 | 30 | 59 | 43.8 | 43.8 | 82500 | 72500 | 250 | 250 | 9 | 9 | Vertikální | 1.12
2806 | 14.4542 | 14.4581 | 50.0264 | 50.0403 | 44 | 15 | 43.8 | 43.8 | 71250 | 81250 | 250 | 250 | 15 | 15 | Vertikální | 1.57
2807 | 14.4436 | 14.4614 | 50.0614 | 50.0669 | 24 | 60 | 43.8 | 43.8 | 82500 | 72500 | 250 | 250 | 15 | 15 | Vertikální | 1.41
2808 | 13.8731 | 13.9042 | 49.8533 | 49.8311 | 39 | 20 | 51 | 51 | 71500 | 81500 | 250 | 250 | 14 | 14 | Vertikální | 3.33
2809 | 13.8731 | 13.8958 | 49.8533 | 49.8436 | 35 | 30 | 51 | 43.8 | 71250 | 81250 | 250 | 250 | 11 | 11 | Vertikální | 1.96
2810 | 14.5992 | 14.5858 | 50.1122 | 50.1231 | 39 | 25 | 43.8 | 43.8 | 72000 | 82000 | 250 | 250 | 15 | 15 | Vertikální | 1.53
2811 | 17.2089 | 17.1897 | 50.2383 | 50.2411 | 21 | 15 | 44 | 44 | 85250 | 75250 | 250 | 250 | 7 | 7 | Vertikální | 1.4
2812 | 17.9867 | 17.9883 | 49.3417 | 49.3419 | 36 | 13 | 38 | 38 | 72375 | 72375 | 500 | 500 | -9 | -9 | Vertikální | 0.12
2813 | 17.9892 | 17.9919 | 49.3403 | 49.34 | 36 | 18 | 38 | 38 | 72375 | 72375 | 500 | 500 | 5 | 5 | Vertikální | 0.2
2814 | 17.9956 | 17.9914 | 49.3353 | 49.3425 | 38 | 21 | 43 | 50 | 75375 | 75375 | 500 | 500 | 5 | 5 | Vertikální | 0.86
2815 | 17.9914 | 17.9972 | 49.3425 | 49.3489 | 21 | 24 | 42 | 50 | 73875 | 73875 | 500 | 500 | 5 | 5 | Vertikální | 0.83
2816 | 17.9556 | 17.9581 | 49.4867 | 49.4822 | 38 | 12 | 38 | 38 | 71875 | 71875 | 500 | 500 | 5 | 5 | Vertikální | 0.53
2817 | 18.1308 | 18.1331 | 49.4608 | 49.4586 | 33 | 27 | 43 | 43 | 72000 | 72000 | 500 | 500 | 5 | 5 | Vertikální | 0.29
2818 | 18.2289 | 18.2311 | 49.3489 | 49.3519 | 22 | 15 | 43 | 43 | 74375 | 74375 | 500 | 500 | 5 | 5 | Vertikální | 0.38
2819 | 14.5175 | 14.5097 | 50.0472 | 50.0664 | 42 | 42 | 51 | 43.8 | 83500 | 73500 | 250 | 250 | 15 | 15 | Vertikální | 2.2
2820 | 14.5097 | 14.5328 | 50.0664 | 50.0536 | 43 | 37 | 43.8 | 51 | 72000 | 82000 | 250 | 250 | 11 | 11 | Vertikální | 2.17
2821 | 14.5097 | 14.5214 | 50.0664 | 50.0769 | 42 | 29 | 43.8 | 43.8 | 74500 | 84500 | 250 | 250 | 11 | 11 | Vertikální | 1.44
2822 | 14.4614 | 14.4589 | 50.0669 | 50.0708 | 60 | 30 | 43.8 | 43.8 | 73250 | 83250 | 250 | 250 | 10 | 10 | Vertikální | 0.47
2823 | 18.2506 | 18.2683 | 49.7756 | 49.7753 | 56 | 13 | 43.8 | 43.8 | 71500 | 81500 | 250 | 250 | 10 | 10 | Vertikální | 1.28
2824 | 13.4211 | 13.4211 | 50.4514 | 50.4564 | 140 | 10 | 38 | 38 | 74875 | 74875 | 500 | 500 | -3.5 | -4.5 | Vertikální | 0.56
2825 | 15.7358 | 15.735 | 50.1739 | 50.1767 | 10 | 11 | 38 | 38 | 72375 | 72375 | 500 | 500 | 5 | 5 | Vertikální | 0.31
2826 | 15.8292 | 15.8322 | 50.2108 | 50.2103 | 15 | 15 | 38 | 38 | 74375 | 74375 | 500 | 500 | 5 | 5 | Vertikální | 0.23
2827 | 17.9275 | 17.9139 | 49.9458 | 49.9425 | 8 | 39 | 50.5 | 43.5 | 73250 | 83250 | 250 | 250 | 10 | 10 | Horizontální | 1.04
2828 | 18.3722 | 18.3775 | 49.8461 | 49.8664 | 31.7 | 29.6 | 50.5 | 50.5 | 71500 | 81500 | 250 | 250 | 12 | 12 | Vertikální | 2.29
2829 | 16.9331 | 16.9225 | 49.7731 | 49.7789 | 29 | 32.8 | 43.5 | 50.5 | 72875 | 82875 | 500 | 500 | 8 | 8 | Vertikální | 1
2830 | 16.7022 | 16.7186 | 49.1928 | 49.185 | 21 | 20.8 | 43.5 | 50.5 | 81250 | 71250 | 250 | 250 | 12 | 12 | Vertikální | 1.47
2831 | 18.2714 | 18.2769 | 49.7311 | 49.7506 | 34.3 | 32 | 50.5 | 50.5 | 81500 | 71500 | 250 | 250 | 10 | 10 | Vertikální | 2.2
2832 | 17.2969 | 17.2931 | 49.73 | 49.7311 | 12 | 15 | 38 | 38 | 72375 | 72375 | 500 | 500 | 5 | 5 | Vertikální | 0.31
2833 | 17.2969 | 17.2889 | 49.73 | 49.7314 | 12 | 9 | 38 | 38 | 74375 | 74375 | 500 | 500 | 5 | 5 | Vertikální | 0.6
2834 | 17.2903 | 17.2872 | 49.7244 | 49.7269 | 40 | 12 | 38 | 38 | 74375 | 74375 | 500 | 500 | 5 | 5 | Vertikální | 0.35
2835 | 17.2903 | 17.2853 | 49.7244 | 49.7231 | 40 | 20 | 38 | 38 | 75375 | 75375 | 500 | 500 | 5 | 5 | Vertikální | 0.39
2836 | 17.2969 | 17.2903 | 49.73 | 49.7244 | 12 | 40 | 45 | 45 | 72125 | 82125 | 750 | 750 | 2 | 2 | Vertikální | 0.78
2837 | 17.2986 | 17.2903 | 49.7239 | 49.7236 | 30 | 18 | 42 | 42 | 71875 | 71875 | 500 | 500 | 5 | 5 | Vertikální | 0.6
2838 | 15.035 | 15.0314 | 50.7644 | 50.7597 | 35 | 16 | 38 | 38 | 75375 | 75375 | 500 | 500 | 5 | 5 | Vertikální | 0.58
2839 | 16.6431 | 16.6417 | 49.3611 | 49.3644 | 37 | 15 | 38 | 38 | 72000 | 72000 | 500 | 500 | 5 | 5 | Vertikální | 0.38
2840 | 17.285 | 17.2814 | 49.7267 | 49.7278 | 30 | 30 | 42 | 42 | 74375 | 74375 | 500 | 500 | 5 | 5 | Vertikální | 0.29
2841 | 13.7292 | 13.7225 | 50.1097 | 50.1058 | 23 | 32 | 50 | 43 | 71875 | 81875 | 500 | 500 | 4 | 4 | Vertikální | 0.64
2842 | 14.4683 | 14.4636 | 50.0983 | 50.1206 | 62 | 32 | 51 | 43.8 | 73750 | 83750 | 250 | 250 | 15 | 15 | Vertikální | 2.49
2843 | 14.4469 | 14.4339 | 50.0575 | 50.0561 | 32 | 56 | 43.8 | 43.8 | 84000 | 74000 | 250 | 250 | 10 | 10 | Vertikální | 0.94
2844 | 14.5097 | 14.4844 | 50.0664 | 50.0906 | 42 | 26 | 51 | 51 | 74750 | 84750 | 250 | 250 | 12 | 12 | Vertikální | 3.24
2845 | 14.5097 | 14.4953 | 50.0664 | 50.0669 | 43 | 23 | 43.8 | 43.8 | 73750 | 83750 | 250 | 250 | 12 | 12 | Vertikální | 1.03
2846 | 14.4614 | 14.4483 | 50.0669 | 50.0617 | 60 | 33 | 43.8 | 43.8 | 72750 | 82750 | 250 | 250 | 14 | 14 | Vertikální | 1.1
2847 | 14.3867 | 14.4211 | 50.01 | 50.0122 | 14 | 65 | 43.8 | 51 | 82000 | 72000 | 250 | 250 | 17 | 17 | Vertikální | 2.47
2848 | 17.9611 | 17.9631 | 49.3628 | 49.3628 | 15 | 8 | 38 | 38 | 72000 | 72000 | 250 | 250 | 5 | 5 | Vertikální | 0.14
2849 | 15.0228 | 15.0186 | 50.7497 | 50.7461 | 15 | 15 | 38 | 38 | 71875 | 71875 | 500 | 500 | 5 | 5 | Horizontální | 0.5
2850 | 13.4206 | 13.4225 | 50.4558 | 50.4567 | 14 | 12 | 38 | 38 | 74375 | 74375 | 500 | 500 | -12.6 | -11.9 | Vertikální | 0.17
2851 | 13.8017 | 13.7981 | 50.3469 | 50.3531 | 25 | 7 | 38 | 38 | 74375 | 74375 | 500 | 500 | -6 | -6 | Vertikální | 0.73
2852 | 14.41 | 14.4211 | 50.0136 | 50.0122 | 29 | 64 | 43.8 | 43.8 | 82750 | 72750 | 250 | 250 | 10 | 10 | Vertikální | 0.81
2853 | 14.655 | 14.6086 | 50.005 | 50.0328 | 41 | 25 | 51 | 51 | 71500 | 81500 | 250 | 250 | 17 | 17 | Vertikální | 4.53
2854 | 14.3014 | 14.3558 | 49.9439 | 49.9364 | 25 | 37 | 51 | 43.8 | 81250 | 71250 | 250 | 250 | 18 | 18 | Vertikální | 3.98
2855 | 14.4633 | 14.475 | 50.0458 | 50.0389 | 19 | 29 | 43.8 | 43.8 | 82750 | 72750 | 250 | 250 | 14 | 14 | Vertikální | 1.14
2856 | 14.9481 | 14.9528 | 50.4136 | 50.4178 | 45 | 10 | 43.8 | 43.8 | 71250 | 81250 | 250 | 250 | 8 | 8 | Vertikální | 0.57
2857 | 14.8208 | 14.7625 | 50.6978 | 50.6975 | 23 | 35 | 51 | 51 | 81250 | 71250 | 250 | 250 | 17 | 17 | Vertikální | 4.11
2858 | 12.6569 | 12.6317 | 50.1767 | 50.2142 | 23 | 38 | 51 | 51 | 71750 | 81750 | 250 | 250 | 18 | 18 | Vertikální | 4.54
2859 | 16.27 | 16.285 | 49.7136 | 49.72 | 24 | 12 | 43 | 43 | 72375 | 72375 | 500 | 500 | 5 | 5 | Vertikální | 1.29
2860 | 14.2003 | 14.2008 | 50.7667 | 50.7689 | 8 | 15 | 43 | 43 | 74375 | 84375 | 500 | 500 | -5 | -5 | Křížová | 0.25
2861 | 16.4817 | 16.4767 | 49.7589 | 49.7619 | 35 | 24 | 43 | 43 | 74375 | 74375 | 500 | 500 | 5 | 5 | Vertikální | 0.49
2862 | 16.3075 | 16.3114 | 49.8658 | 49.8642 | 24 | 15 | 43 | 43 | 74375 | 84375 | 500 | 500 | 5 | 5 | Vertikální | 0.33
2863 | 16.3075 | 16.3078 | 49.8658 | 49.8694 | 24 | 18 | 43 | 43 | 74375 | 74375 | 500 | 500 | 5 | 5 | Vertikální | 0.4
2864 | 16.4586 | 16.4639 | 49.7556 | 49.7603 | 24 | 30 | 47 | 47 | 74625 | 84625 | 2000 | 2000 | 20 | 20 | Vertikální | 0.65
2865 | 17.3211 | 17.32 | 50.2983 | 50.2967 | 7 | 18 | 38 | 38 | 73375 | 73375 | 500 | 500 | 5 | 5 | Vertikální | 0.2
2866 | 16.4586 | 16.4633 | 49.7556 | 49.7567 | 24 | 15 | 43 | 43 | 74375 | 74375 | 500 | 500 | 5 | 5 | Vertikální | 0.36
2867 | 18.2928 | 18.3058 | 49.8586 | 49.8475 | 21.7 | 25.6 | 50.5 | 50.5 | 81750 | 71750 | 250 | 250 | 8 | 8 | Vertikální | 1.55
2868 | 17.6753 | 17.6925 | 49.2406 | 49.2403 | 22 | 15 | 43.5 | 50.5 | 81500 | 71500 | 250 | 250 | 12 | 12 | Vertikální | 1.25
2869 | 18.2764 | 18.2569 | 49.8467 | 49.8336 | 48 | 39 | 51 | 45.5 | 74500 | 84500 | 1000 | 1000 | 10 | 10 | Vertikální | 2.01
2870 | 14.5292 | 14.52 | 50.0303 | 50.0336 | 60 | 44 | 43.8 | 43.8 | 74500 | 84500 | 250 | 250 | 8 | 8 | Vertikální | 0.75
2871 | 14.5097 | 14.4897 | 50.0664 | 50.0472 | 42 | 40 | 43.8 | 51 | 74000 | 84000 | 250 | 250 | 15 | 15 | Vertikální | 2.56
2872 | 14.4844 | 14.5486 | 50.0928 | 50.1028 | 22 | 42 | 51 | 51 | 83000 | 73000 | 250 | 250 | 18 | 18 | Vertikální | 4.71
2873 | 14.4283 | 14.4397 | 50.0997 | 50.1247 | 24 | 30 | 51 | 51 | 83750 | 73750 | 250 | 250 | 10 | 10 | Vertikální | 2.89
2874 | 15.2356 | 15.2003 | 50.7114 | 50.6892 | 35 | 36 | 43.8 | 51 | 71250 | 81250 | 250 | 250 | 18 | 18 | Vertikální | 3.5
2875 | 16.6192 | 16.6056 | 49.1967 | 49.1925 | 42 | 28 | 43.8 | 43.8 | 71750 | 81750 | 250 | 250 | 9 | 9 | Vertikální | 1.09
2876 | 14.4072 | 14.3833 | 50.1292 | 50.1286 | 31 | 16 | 43.8 | 51 | 72750 | 82750 | 250 | 250 | 13 | 13 | Vertikální | 1.7
2877 | 14.06 | 14.0642 | 50.6244 | 50.6242 | 17 | 70 | 43 | 43 | 74375 | 74375 | 500 | 500 | 5 | 5 | Vertikální | 0.3
2878 | 14.06 | 14.0642 | 50.6244 | 50.6242 | 26 | 10 | 38 | 43 | 74375 | 74375 | 500 | 500 | 5 | 5 | Vertikální | 0.3
2879 | 18.2683 | 18.2619 | 49.8106 | 49.8078 | 18 | 10 | 38 | 38 | 74375 | 74375 | 500 | 500 | 5 | 5 | Vertikální | 0.55
2880 | 18.2683 | 18.2622 | 49.8106 | 49.8072 | 18 | 9 | 38 | 38 | 75375 | 75375 | 500 | 500 | 5 | 5 | Vertikální | 0.57
2881 | 16.5061 | 16.5103 | 50.0347 | 50.0314 | 24 | 11 | 51 | 51 | 83875 | 83875 | 500 | 500 | 5 | 5 | Vertikální | 0.48
2882 | 16.2589 | 16.2481 | 49.5142 | 49.5142 | 15 | 25 | 51 | 51 | 83375 | 73375 | 500 | 500 | 20 | 20 | Vertikální | 0.78
2883 | 15.9194 | 15.9044 | 49.7639 | 49.7622 | 24 | 30 | 43 | 43 | 84375 | 74375 | 500 | 500 | 7 | 7 | Vertikální | 1.09
2884 | 13.5686 | 13.5847 | 49.8314 | 49.8342 | 12 | 36 | 51 | 45.5 | 71625 | 81625 | 1000 | 1000 | 6 | 6 | Vertikální | 1.2
2885 | 13.5847 | 13.5997 | 49.8342 | 49.8081 | 30 | 12 | 51 | 51 | 82625 | 72625 | 1000 | 1000 | 10 | 10 | Vertikální | 3.1
2886 | 13.525 | 13.5086 | 49.805 | 49.7969 | 4 | 12 | 51 | 51 | 71625 | 81625 | 1000 | 1000 | 5 | 5 | Horizontální | 1.48
2887 | 17.51 | 17.54 | 49.2236 | 49.2033 | 42 | 38 | 50.5 | 50.5 | 71500 | 81500 | 250 | 250 | 12 | 12 | Vertikální | 3.13
2888 | 14.4328 | 14.4328 | 50.1067 | 50.1036 | 20 | 27.5 | 43.5 | 43.5 | 83000 | 73000 | 250 | 250 | 10 | 10 | Vertikální | 0.34
2889 | 16.1672 | 16.1778 | 49.3181 | 49.3217 | 9 | 4 | 38 | 38 | 71875 | 71875 | 500 | 500 | 5 | 5 | Vertikální | 0.86
2890 | 14.4025 | 14.4161 | 50.0686 | 50.0486 | 28 | 35 | 43.8 | 51 | 72500 | 82500 | 250 | 250 | 13 | 13 | Vertikální | 2.43
2891 | 14.4244 | 14.4306 | 50.0386 | 50.0381 | 52 | 24 | 43.8 | 43.8 | 75250 | 85250 | 250 | 250 | 10 | 10 | Vertikální | 0.44
2892 | 13.4147 | 13.4114 | 49.7233 | 49.7122 | 25 | 15 | 43.8 | 43.8 | 81250 | 71250 | 250 | 250 | 15 | 15 | Vertikální | 1.26
2893 | 15.455 | 15.4533 | 50.7303 | 50.7294 | 20 | 15 | 38 | 38 | 74375 | 74375 | 500 | 500 | -15 | -15 | Vertikální | 0.15
2894 | 15.3656 | 15.3594 | 50.5339 | 50.5339 | 35 | 20 | 50 | 50 | 74375 | 74375 | 500 | 500 | 5 | 5 | Vertikální | 0.43
2895 | 13.5514 | 13.5517 | 50.3244 | 50.3225 | 30 | 5 | 38 | 38 | 71875 | 71875 | 500 | 500 | -13 | -13 | Vertikální | 0.22
2896 | 14.4333 | 14.4333 | 50.1406 | 50.1417 | 6 | 33 | 43 | 43 | 74375 | 74375 | 500 | 500 | 0 | 0 | Vertikální | 0.12
2897 | 14.4092 | 14.4094 | 50.1281 | 50.1269 | 9 | 31 | 43 | 43 | 73375 | 73375 | 500 | 500 | 0 | 0 | Vertikální | 0.13
2898 | 14.4772 | 14.4756 | 50.1064 | 50.1064 | 10 | 8 | 43 | 43 | 74375 | 74375 | 500 | 500 | 1 | 1 | Vertikální | 0.12
2899 | 14.4622 | 14.4611 | 50.1294 | 50.1294 | 5 | 31 | 43 | 43 | 74375 | 74375 | 500 | 500 | 5 | 5 | Vertikální | 0.08
2900 | 14.3919 | 14.3956 | 50.1017 | 50.1008 | 21 | 6 | 43 | 43 | 74375 | 74375 | 500 | 500 | 0 | 0 | Vertikální | 0.27
2901 | 14.4317 | 14.4317 | 50.1275 | 50.1289 | 7 | 38 | 43 | 43 | 74375 | 74375 | 500 | 500 | 2 | 2 | Vertikální | 0.15
2902 | 14.4244 | 14.4233 | 50.0386 | 50.0378 | 52 | 12 | 43.8 | 43.8 | 73250 | 83250 | 250 | 250 | 0 | 0 | Horizontální | 0.12
2903 | 14.4244 | 14.4164 | 50.0386 | 50.04 | 50 | 13 | 43.8 | 43.8 | 75000 | 85000 | 250 | 250 | -28.5 | -28.5 | Vertikální | 0.6
2904 | 14.4244 | 14.4231 | 50.0386 | 50.0253 | 51 | 40 | 43.8 | 43.8 | 74500 | 84500 | 250 | 250 | 17 | 17 | Vertikální | 1.49
2905 | 14.4917 | 14.4944 | 50.0436 | 50.0519 | 40 | 24 | 43.8 | 43.8 | 71250 | 81250 | 250 | 250 | 7 | 7 | Vertikální | 0.95
2906 | 14.4756 | 14.4675 | 50.1289 | 50.1294 | 39 | 39 | 43 | 43 | 74375 | 74375 | 500 | 500 | 5 | 5 | Vertikální | 0.58
2907 | 14.4703 | 14.4675 | 50.1269 | 50.1286 | 10 | 39 | 43 | 43 | 74375 | 74375 | 500 | 500 | 5 | 5 | Vertikální | 0.27
2908 | 17.4675 | 17.4522 | 49.035 | 49.0342 | 12 | 14 | 43 | 43 | 74875 | 74875 | 500 | 500 | 5 | 5 | Horizontální | 1.12
2909 | 14.4531 | 14.4536 | 50.0875 | 50.0878 | 5 | 5 | 43 | 43 | 74375 | 74375 | 500 | 500 | -7 | -7 | Vertikální | 0.05
2910 | 14.42 | 14.4228 | 50.1281 | 50.1267 | 72 | 36 | 43 | 43 | 74375 | 74375 | 500 | 500 | 5 | 5 | Vertikální | 0.25
2911 | 14.42 | 14.4278 | 50.1281 | 50.1303 | 72 | 36 | 43 | 43 | 75375 | 75375 | 500 | 500 | 5 | 5 | Vertikální | 0.61
2912 | 14.4108 | 14.4103 | 50.1317 | 50.1311 | 41 | 41 | 43 | 43 | 71875 | 71875 | 500 | 500 | 5 | 5 | Vertikální | 0.07
2913 | 14.4792 | 14.4778 | 50.1308 | 50.1311 | 39 | 41 | 43 | 43 | 71375 | 71375 | 500 | 500 | 5 | 5 | Vertikální | 0.1
2914 | 14.4794 | 14.4811 | 50.1306 | 50.1292 | 39 | 8 | 43 | 43 | 74375 | 74375 | 500 | 500 | 3 | 3 | Vertikální | 0.19
2915 | 14.4308 | 14.4306 | 50.1414 | 50.1422 | 5 | 7 | 43 | 43 | 72875 | 72875 | 500 | 500 | 4 | 4 | Vertikální | 0.09
2916 | 14.47 | 14.4692 | 50.1275 | 50.1297 | 10 | 39 | 43 | 43 | 74375 | 74375 | 500 | 500 | 5 | 5 | Vertikální | 0.25
2917 | 14.4558 | 14.4553 | 50.1228 | 50.1217 | 7 | 7 | 43 | 43 | 74375 | 74375 | 500 | 500 | -4 | -4 | Vertikální | 0.13
2918 | 14.4769 | 14.4778 | 50.1028 | 50.1019 | 7 | 3 | 43 | 43 | 74375 | 74375 | 500 | 500 | 3 | 3 | Vertikální | 0.11
2919 | 14.4778 | 14.4794 | 50.1019 | 50.1028 | 3 | 3 | 43 | 43 | 74375 | 74375 | 500 | 500 | 1 | 1 | Vertikální | 0.15
2920 | 13.8836 | 13.8961 | 48.9078 | 48.9108 | 14 | 30 | 45.5 | 45.5 | 74125 | 84125 | 1000 | 1000 | 10 | 10 | Vertikální | 0.97
2921 | 13.9994 | 13.98 | 50.6861 | 50.6911 | 33 | 13 | 43 | 43 | 74375 | 74375 | 500 | 500 | 5 | 5 | Vertikální | 1.48
2922 | 13.98 | 13.9572 | 50.6911 | 50.6869 | 13 | 20 | 43 | 43 | 74375 | 74375 | 500 | 500 | 5 | 5 | Vertikální | 1.67
2923 | 15.0531 | 15.0403 | 50.7631 | 50.7675 | 78 | 12 | 43 | 43 | 74375 | 74375 | 500 | 500 | 5 | 5 | Horizontální | 1.03
2924 | 12.8842 | 12.8917 | 50.2425 | 50.2375 | 23 | 18 | 43 | 43 | 71875 | 71875 | 500 | 500 | 0 | 0 | Vertikální | 0.77
2925 | 12.8647 | 12.8917 | 50.2375 | 50.2375 | 36 | 23 | 52 | 52 | 82000 | 72000 | 500 | 500 | 2 | 2 | Vertikální | 1.92
2926 | 14.4047 | 14.4047 | 50.0883 | 50.0878 | 5 | 5 | 43 | 43 | 74375 | 74375 | 500 | 500 | -10 | -10 | Vertikální | 0.06
2927 | 14.4428 | 14.4436 | 50.1081 | 50.1081 | 6 | 8 | 43 | 43 | 73375 | 73375 | 500 | 500 | -12 | -12 | Vertikální | 0.06
2928 | 14.4431 | 14.4433 | 50.105 | 50.1033 | 7 | 6 | 43 | 43 | 73375 | 73375 | 500 | 500 | -1 | -1 | Vertikální | 0.19
2929 | 14.4467 | 14.4475 | 50.1078 | 50.1086 | 9 | 9 | 43 | 43 | 73375 | 73375 | 500 | 500 | -9 | -9 | Vertikální | 0.11
2930 | 14.4389 | 14.4378 | 50.1094 | 50.1092 | 6 | 7 | 43 | 43 | 73375 | 73375 | 500 | 500 | -10 | -10 | Vertikální | 0.09
2931 | 14.4872 | 14.4908 | 50.0717 | 50.0725 | 7 | 7 | 43 | 43 | 74375 | 74375 | 500 | 500 | 0 | 0 | Vertikální | 0.27
2932 | 14.4856 | 14.4892 | 50.0769 | 50.0769 | 6 | 9 | 43 | 43 | 73375 | 73375 | 500 | 500 | -1 | -1 | Vertikální | 0.26
2933 | 14.4817 | 14.4831 | 50.0728 | 50.0725 | 6 | 6 | 43 | 43 | 73375 | 73375 | 500 | 500 | -11 | -11 | Vertikální | 0.1
2934 | 14.5003 | 14.5072 | 50.0772 | 50.0778 | 9 | 10 | 43 | 43 | 73375 | 73375 | 500 | 500 | 0 | 0 | Vertikální | 0.5
2935 | 14.5364 | 14.5381 | 50.0539 | 50.0539 | 7 | 8 | 43 | 43 | 73375 | 73375 | 500 | 500 | -9 | -10 | Vertikální | 0.12
2936 | 14.5131 | 14.5186 | 50.0567 | 50.0539 | 9 | 8 | 43 | 43 | 73375 | 73375 | 500 | 500 | 5 | 5 | Vertikální | 0.5
2937 | 14.5122 | 14.5072 | 50.0781 | 50.0778 | 7 | 10 | 43 | 43 | 74375 | 74375 | 500 | 500 | -2 | -2 | Vertikální | 0.36
2938 | 14.4283 | 14.4283 | 50.0933 | 50.0931 | 6 | 5 | 43 | 43 | 74375 | 74375 | 500 | 500 | -20 | -20 | Vertikální | 0.03
2939 | 14.4442 | 14.4439 | 50.0769 | 50.0761 | 5 | 4 | 43 | 43 | 73375 | 73375 | 500 | 500 | -13 | -13 | Vertikální | 0.09
2940 | 14.4483 | 14.4511 | 50.0792 | 50.08 | 5 | 7 | 43 | 43 | 73375 | 73375 | 500 | 500 | -3 | -3 | Vertikální | 0.22
2941 | 14.4044 | 14.4006 | 50.1 | 50.1008 | 5 | 7 | 43 | 43 | 73375 | 73375 | 500 | 500 | 0 | 0 | Vertikální | 0.29
2942 | 14.4847 | 14.4811 | 50.1289 | 50.1292 | 5 | 6 | 43 | 43 | 73375 | 73375 | 500 | 500 | 1 | 1 | Vertikální | 0.26
2943 | 14.4375 | 14.4369 | 50.0864 | 50.0867 | 5 | 6 | 43 | 43 | 73375 | 73375 | 500 | 500 | -11 | -11 | Vertikální | 0.05
2944 | 14.4375 | 14.4369 | 50.0864 | 50.0867 | 5 | 6 | 43 | 43 | 73375 | 73375 | 500 | 500 | -7 | -8 | Vertikální | 0.05
2945 | 14.3656 | 14.3664 | 50.0858 | 50.0858 | 5 | 7 | 43 | 43 | 74375 | 74375 | 500 | 500 | -14 | -14 | Vertikální | 0.06
2946 | 14.4125 | 14.4069 | 50.0361 | 50.0353 | 38 | 8 | 43 | 43 | 73375 | 73375 | 500 | 500 | 5 | 5 | Vertikální | 0.41
2947 | 14.4125 | 14.4092 | 50.0361 | 50.0328 | 38 | 5 | 43 | 43 | 73375 | 73375 | 500 | 500 | 5 | 5 | Vertikální | 0.44
2948 | 14.4506 | 14.4486 | 50.0444 | 50.045 | 35 | 7 | 43 | 43 | 73375 | 73375 | 500 | 500 | -4 | -4 | Vertikální | 0.15
2949 | 14.4492 | 14.4536 | 50.0517 | 50.0522 | 28 | 6 | 43 | 43 | 73375 | 73375 | 500 | 500 | 3 | 3 | Vertikální | 0.32
2950 | 14.4492 | 14.4536 | 50.0517 | 50.0522 | 60 | 8 | 43 | 43 | 73375 | 73375 | 500 | 500 | 3 | 3 | Vertikální | 0.32
2951 | 14.4181 | 14.4169 | 50.0058 | 50.0042 | 21 | 10 | 43 | 43 | 73375 | 73375 | 500 | 500 | -2 | -2 | Vertikální | 0.2
2952 | 14.3092 | 14.3078 | 50.0475 | 50.0486 | 29 | 8 | 43 | 43 | 73375 | 73375 | 500 | 500 | -4 | -4 | Vertikální | 0.16
2953 | 17.2736 | 17.2692 | 49.5964 | 49.6003 | 25 | 25 | 52 | 52 | 74375 | 84375 | 500 | 500 | 1 | 1 | Vertikální | 0.54
2954 | 17.2736 | 17.27 | 49.5964 | 49.5931 | 25 | 20 | 38 | 38 | 73375 | 73375 | 500 | 500 | 5 | 5 | Vertikální | 0.45
2955 | 17.2736 | 17.2731 | 49.5964 | 49.5981 | 25 | 25 | 38 | 38 | 75375 | 75375 | 500 | 500 | 5 | 5 | Vertikální | 0.19
2956 | 17.1944 | 17.1931 | 50.1922 | 50.1969 | 12 | 9 | 38 | 38 | 74375 | 74375 | 500 | 500 | 5 | 5 | Vertikální | 0.53
2957 | 17.2736 | 17.285 | 49.5964 | 49.6003 | 25 | 18 | 43 | 43 | 72375 | 72375 | 500 | 500 | 5 | 5 | Horizontální | 0.93
2958 | 17.2514 | 17.2481 | 49.5833 | 49.5769 | 25 | 25 | 43 | 43 | 74375 | 74375 | 500 | 500 | 5 | 5 | Horizontální | 0.75
2959 | 17.2514 | 17.2414 | 49.5833 | 49.5817 | 50 | 25 | 43 | 43 | 74875 | 74875 | 500 | 500 | 5 | 5 | Horizontální | 0.74
2960 | 17.24 | 17.2486 | 49.5967 | 49.5933 | 50 | 25 | 43 | 43 | 74375 | 74375 | 500 | 500 | 5 | 5 | Vertikální | 0.72
2961 | 17.24 | 17.2419 | 49.5967 | 49.5925 | 50 | 15 | 38 | 38 | 73875 | 73875 | 500 | 500 | 5 | 5 | Vertikální | 0.48
2962 | 17.24 | 17.2369 | 49.5967 | 49.5972 | 50 | 15 | 38 | 38 | 73875 | 73875 | 500 | 500 | 5 | 5 | Vertikální | 0.23
2963 | 17.24 | 17.2392 | 49.5967 | 49.6033 | 50 | 20 | 43 | 43 | 75375 | 75375 | 500 | 500 | 5 | 5 | Horizontální | 0.74
2964 | 17.2944 | 17.2914 | 49.5717 | 49.5694 | 25 | 12 | 38 | 38 | 75375 | 75375 | 500 | 500 | 5 | 5 | Vertikální | 0.33
2965 | 13.4211 | 13.4072 | 50.4514 | 50.4444 | 160 | 15 | 38 | 38 | 74375 | 74375 | 500 | 500 | 1 | 1 | Vertikální | 1.25
2966 | 14.0158 | 14.0333 | 50.6625 | 50.6614 | 10 | 18 | 43 | 43 | 75375 | 74375 | 500 | 500 | 5 | 5 | Vertikální | 1.24
2967 | 16.6356 | 16.6272 | 49.4031 | 49.3933 | 25 | 7 | 38 | 38 | 74875 | 74875 | 500 | 500 | 5 | 5 | Vertikální | 1.24
2968 | 14.5292 | 14.5872 | 50.0303 | 50.0383 | 66 | 23 | 51 | 51 | 74750 | 84750 | 250 | 250 | 15 | 15 | Horizontální | 4.24
2969 | 14.4339 | 14.4325 | 50.0561 | 50.0481 | 59 | 26 | 43.8 | 43.8 | 74500 | 84500 | 250 | 250 | 10 | 10 | Vertikální | 0.9
2970 | 14.4339 | 14.4406 | 50.0561 | 50.0647 | 58 | 27 | 43.8 | 43.8 | 74750 | 84750 | 250 | 250 | 12 | 12 | Vertikální | 1.07
2971 | 14.3586 | 14.3169 | 50.2181 | 50.2467 | 6 | 44 | 51 | 51 | 81500 | 71500 | 250 | 250 | 12 | 12 | Vertikální | 4.35
2972 | 14.9178 | 14.8986 | 50.4483 | 50.4094 | 30 | 25 | 51 | 51 | 71500 | 81500 | 250 | 250 | 18 | 18 | Vertikální | 4.53
2973 | 14.6517 | 14.6361 | 50.4769 | 50.4369 | 34 | 16 | 51 | 51 | 71250 | 81250 | 250 | 250 | 13 | 13 | Vertikální | 4.58
2974 | 14.1256 | 14.1075 | 49.9786 | 49.9961 | 16 | 35 | 51 | 43.8 | 81500 | 71500 | 250 | 250 | 14 | 14 | Vertikální | 2.33
2975 | 14.1361 | 14.1033 | 50.1056 | 50.1147 | 22 | 33 | 51 | 51 | 81500 | 71500 | 250 | 250 | 7 | 7 | Vertikální | 2.55
2976 | 15.3692 | 15.3572 | 50.5092 | 50.5372 | 35 | 10 | 51 | 51 | 71250 | 81250 | 250 | 250 | 15 | 15 | Vertikální | 3.23
2977 | 18.7544 | 18.7372 | 49.59 | 49.5847 | 40 | 40 | 42 | 42 | 73375 | 73375 | 500 | 500 | 4 | 4 | Vertikální | 1.37
2978 | 18.6075 | 18.5886 | 49.7478 | 49.7475 | 40 | 40 | 42 | 42 | 73875 | 73875 | 500 | 500 | 4 | 4 | Vertikální | 1.36
2979 | 18.2583 | 18.2631 | 49.7867 | 49.7861 | 60 | 40 | 42 | 42 | 84375 | 74375 | 500 | 500 | 4 | 4 | Vertikální | 0.34
2980 | 18.4567 | 18.4597 | 49.7892 | 49.7875 | 40 | 40 | 42 | 42 | 73375 | 73375 | 500 | 500 | 4 | 4 | Vertikální | 0.29
2981 | 18.6236 | 18.6239 | 49.7433 | 49.7419 | 40 | 40 | 42 | 42 | 84375 | 74375 | 500 | 500 | 4 | 4 | Vertikální | 0.16
2982 | 14.0575 | 14.06 | 50.6239 | 50.6244 | 8 | 9 | 43 | 43 | 81250 | 71250 | 250 | 250 | 12 | 12 | Vertikální | 0.19
2983 | 14.1708 | 14.1694 | 49.7806 | 49.7822 | 52 | 39 | 45.5 | 45.5 | 84500 | 74500 | 1000 | 1000 | 2 | 2 | Vertikální | 0.21
2984 | 13.3758 | 13.4303 | 49.7411 | 49.7672 | 27 | 25 | 53 | 53 | 74125 | 84125 | 1000 | 1000 | 7 | 7 | Horizontální | 4.87
2985 | 16.6106 | 16.6119 | 49.9164 | 49.9231 | 25 | 16 | 43 | 43 | 75375 | 75375 | 500 | 500 | 5 | 5 | Vertikální | 0.75
2986 | 16.6422 | 16.6369 | 49.8808 | 49.8817 | 30 | 22 | 43 | 43 | 71785 | 71785 | 500 | 500 | 5 | 5 | Horizontální | 0.39
2987 | 16.6186 | 16.6142 | 49.9131 | 49.9089 | 19 | 14 | 43 | 43 | 74000 | 74000 | 500 | 500 | 5 | 5 | Vertikální | 0.56
2988 | 16.5725 | 16.5703 | 49.8925 | 49.8981 | 15 | 17 | 43 | 43 | 74000 | 74000 | 500 | 500 | 5 | 5 | Vertikální | 0.64
2989 | 16.4006 | 16.3975 | 49.9728 | 49.9689 | 35 | 36 | 43 | 43 | 74375 | 74375 | 500 | 500 | 5 | 5 | Vertikální | 0.48
2990 | 16.6106 | 16.6119 | 49.9164 | 49.9231 | 25 | 16 | 42 | 42 | 75375 | 75375 | 500 | 500 | 5 | 5 | Vertikální | 0.75
2991 | 16.6422 | 16.6372 | 49.8808 | 49.8817 | 30 | 22 | 42 | 42 | 71785 | 71785 | 500 | 500 | 5 | 5 | Horizontální | 0.37
2992 | 16.3122 | 16.3053 | 49.8719 | 49.8686 | 40 | 32 | 45.5 | 46 | 74500 | 84500 | 1250 | 1250 | 20 | 20 | Horizontální | 0.62
2993 | 14.4683 | 14.4667 | 50.0983 | 50.1097 | 62 | 35 | 43.8 | 43.8 | 73250 | 83250 | 250 | 250 | 15 | 15 | Vertikální | 1.27
2994 | 14.4397 | 14.4797 | 50.1247 | 50.1192 | 33 | 13 | 51 | 51 | 71750 | 81750 | 250 | 250 | 12 | 12 | Vertikální | 2.92
2995 | 13.8078 | 13.8008 | 50.6364 | 50.6408 | 46 | 24 | 43.8 | 43.8 | 71250 | 81250 | 250 | 250 | 5 | 5 | Vertikální | 0.7
2996 | 13.4111 | 13.415 | 50.2275 | 50.2261 | 27 | 10 | 38 | 38 | 72375 | 72375 | 500 | 500 | 3 | 3 | Vertikální | 0.32
2997 | 13.4111 | 13.4106 | 50.2275 | 50.2228 | 27 | 20 | 49 | 49 | 74500 | 74500 | 250 | 250 | -10 | -10 | Vertikální | 0.53
2998 | 14.47 | 14.4678 | 50.0722 | 50.0694 | 24 | 38 | 43.5 | 43.5 | 75750 | 85750 | 250 | 250 | 11 | 11 | Horizontální | 0.35
2999 | 14.4444 | 14.4511 | 50.0667 | 50.07 | 25 | 24 | 43.5 | 43.5 | 75750 | 85750 | 250 | 250 | 11 | 11 | Horizontální | 0.6
3000 | 14.5269 | 14.5153 | 50.0514 | 50.0547 | 33 | 43 | 43.5 | 43.5 | 73500 | 83500 | 250 | 250 | 11 | 11 | Vertikální | 0.91
3001 | 14.4833 | 14.4597 | 50.0422 | 50.0431 | 10 | 43 | 43.5 | 50.5 | 82000 | 72000 | 250 | 250 | 11 | 11 | Vertikální | 1.69
3002 | 14.4261 | 14.4356 | 50.055 | 50.0503 | 22 | 112 | 43.5 | 43.5 | 73500 | 83500 | 250 | 250 | 11 | 11 | Vertikální | 0.85
3003 | 14.4833 | 14.4914 | 50.0914 | 50.0847 | 40 | 38 | 43.5 | 43.5 | 72250 | 82250 | 250 | 250 | 11 | 11 | Vertikální | 0.94
3004 | 16.6611 | 16.6481 | 49.7561 | 49.7581 | 21 | 29 | 43.5 | 43.5 | 75750 | 85750 | 250 | 250 | 18 | 18 | Vertikální | 0.96
3005 | 14.4569 | 14.4678 | 50.0739 | 50.0694 | 25 | 38 | 43.5 | 43.5 | 71500 | 81500 | 250 | 250 | 11 | 11 | Vertikální | 0.92
3006 | 14.3956 | 14.3831 | 49.9386 | 49.9397 | 42 | 50 | 43.5 | 43.5 | 85250 | 75250 | 250 | 250 | 11 | 11 | Vertikální | 0.9
3007 | 14.6903 | 14.6481 | 49.9392 | 49.9317 | 35 | 52 | 50.5 | 50.5 | 72000 | 82000 | 250 | 250 | 13 | 13 | Vertikální | 3.13
3008 | 14.7272 | 14.7036 | 50.1061 | 50.1197 | 43 | 20 | 50.5 | 50.5 | 73500 | 83500 | 250 | 250 | 11 | 11 | Vertikální | 2.26
3009 | 14.4431 | 14.4394 | 50.1161 | 50.1244 | 68 | 35 | 43.5 | 43.5 | 73500 | 83500 | 250 | 250 | 11 | 11 | Vertikální | 0.96
3010 | 16.9033 | 16.8967 | 48.7781 | 48.7639 | 40 | 72 | 50.5 | 50.5 | 75500 | 85500 | 250 | 250 | 11 | 11 | Vertikální | 1.65
3011 | 14.2433 | 14.2722 | 49.8417 | 49.8722 | 40 | 40 | 50.5 | 50.5 | 75375 | 85375 | 500 | 500 | 18 | 18 | Vertikální | 3.98
3012 | 14.7956 | 14.7433 | 50.1347 | 50.1606 | 38 | 33 | 50.5 | 50.5 | 75375 | 85375 | 500 | 500 | 18 | 18 | Vertikální | 4.7
3013 | 16.5331 | 16.5453 | 49.0292 | 49.0519 | 24 | 35 | 50.5 | 50.5 | 75750 | 85750 | 250 | 250 | 13 | 13 | Vertikální | 2.68
3014 | 14.5492 | 14.5083 | 50.1294 | 50.1314 | 15 | 48 | 43.5 | 50.5 | 72000 | 82000 | 250 | 250 | 14 | 14 | Vertikální | 2.92
3015 | 14.4942 | 14.4914 | 50.0906 | 50.0847 | 42 | 38 | 43.5 | 43.5 | 75250 | 85250 | 250 | 250 | 11 | 11 | Vertikální | 0.68
3016 | 14.4481 | 14.4481 | 50.0494 | 50.0442 | 15 | 67 | 43.5 | 43.5 | 75250 | 85250 | 250 | 250 | 11 | 11 | Vertikální | 0.59
3017 | 14.4375 | 14.4319 | 50.0622 | 50.0628 | 35 | 85 | 43.5 | 43.5 | 75250 | 85250 | 250 | 250 | 11 | 11 | Vertikální | 0.4
3018 | 14.3742 | 14.3786 | 50.0322 | 50.0339 | 42 | 40 | 43.5 | 43.5 | 75250 | 85250 | 250 | 250 | 11 | 11 | Vertikální | 0.37
3019 | 14.4742 | 14.4789 | 50.0894 | 50.0836 | 25 | 25 | 43.5 | 43.5 | 73500 | 83500 | 250 | 250 | 11 | 11 | Vertikální | 0.73
3020 | 14.4469 | 14.4561 | 50.0933 | 50.1031 | 27 | 80 | 43.5 | 43.5 | 75250 | 85250 | 250 | 250 | 11 | 11 | Vertikální | 1.26
3021 | 14.5617 | 14.5553 | 50.1153 | 50.1094 | 18 | 45 | 43.5 | 43.5 | 75250 | 85250 | 250 | 250 | 11 | 11 | Vertikální | 0.79
3022 | 15.4189 | 15.4314 | 49.0822 | 49.0822 | 6 | 30 | 43.5 | 43.5 | 75750 | 85750 | 250 | 250 | 18 | 18 | Vertikální | 0.91
3023 | 14.5781 | 14.5831 | 50.1117 | 50.1064 | 15 | 25 | 43.5 | 43.5 | 85000 | 75000 | 250 | 250 | 11 | 11 | Vertikální | 0.69
3024 | 14.4211 | 14.4183 | 50.0853 | 50.0875 | 33 | 35 | 43.5 | 43.5 | 75750 | 85750 | 250 | 250 | 11 | 11 | Horizontální | 0.32
3025 | 14.3456 | 14.3394 | 50.0489 | 50.0508 | 28 | 33 | 43.5 | 43.5 | 75500 | 85500 | 250 | 250 | 11 | 11 | Horizontální | 0.49
3026 | 14.4722 | 14.4678 | 50.0694 | 50.0694 | 25 | 38 | 43.8 | 43.8 | 73500 | 83500 | 250 | 250 | 1 | 1 | Vertikální | 0.32
3027 | 14.4894 | 14.5086 | 50.1144 | 50.1022 | 4 | 20 | 43.5 | 50.5 | 75250 | 85250 | 250 | 250 | 13 | 13 | Vertikální | 1.93
3028 | 17.0897 | 17.0911 | 49.3058 | 49.3056 | 32 | 7 | 43.5 | 43.5 | 85750 | 75750 | 250 | 250 | 11 | 11 | Horizontální | 0.11
3029 | 14.4664 | 14.4642 | 50.0639 | 50.0603 | 40 | 23 | 43.5 | 43.5 | 75250 | 85250 | 250 | 250 | 11 | 11 | Horizontální | 0.43
3030 | 14.4933 | 14.4764 | 50.0697 | 50.0625 | 37 | 20 | 43.5 | 50.5 | 74250 | 84250 | 250 | 250 | 11 | 11 | Vertikální | 1.45
3031 | 14.4536 | 14.4642 | 50.0736 | 50.0603 | 23 | 18 | 43.5 | 50.5 | 72250 | 82250 | 250 | 250 | 11 | 11 | Vertikální | 1.66
3032 | 18.3647 | 18.3369 | 49.5381 | 49.5489 | 30 | 10 | 50.5 | 50.5 | 75750 | 85750 | 250 | 250 | 11 | 11 | Vertikální | 2.34
3033 | 14.465 | 14.4425 | 50.09 | 50.0842 | 25 | 50 | 50.5 | 43.5 | 74500 | 84500 | 250 | 250 | 11 | 11 | Vertikální | 1.73
3034 | 18.3122 | 18.3647 | 49.5339 | 49.5381 | 30 | 30 | 50.5 | 50.5 | 85500 | 75500 | 250 | 250 | 14 | 14 | Vertikální | 3.82
3035 | 18.3283 | 18.3369 | 49.5517 | 49.5489 | 20 | 10 | 43.5 | 43.5 | 75375 | 85375 | 500 | 500 | 11 | 11 | Vertikální | 0.69
3036 | 14.3892 | 14.3956 | 50.0642 | 50.0794 | 16 | 25 | 43.5 | 50.5 | 71500 | 81500 | 250 | 250 | 11 | 11 | Vertikální | 1.76
3037 | 18.1264 | 18.13 | 49.5942 | 49.5836 | 40 | 11 | 50.5 | 50.5 | 75500 | 85500 | 250 | 250 | 11 | 11 | Vertikální | 1.2
3038 | 14.4383 | 14.4378 | 50.0911 | 50.0936 | 30 | 42 | 43.5 | 43.5 | 75250 | 85250 | 250 | 250 | 11 | 11 | Vertikální | 0.28
3039 | 14.0442 | 14.0369 | 49.5156 | 49.5161 | 15 | 9 | 43.5 | 43.5 | 75750 | 85750 | 250 | 250 | 11 | 11 | Vertikální | 0.53
3040 | 14.5856 | 14.5611 | 50.04 | 50.0481 | 35 | 35 | 50.5 | 50.5 | 73000 | 83000 | 250 | 250 | 11 | 11 | Vertikální | 1.96
3041 | 13.9636 | 13.9783 | 49.7958 | 49.7878 | 35 | 17 | 43.5 | 50.5 | 73500 | 83500 | 250 | 250 | 11 | 11 | Vertikální | 1.39
3042 | 16.5808 | 16.5764 | 49.2472 | 49.225 | 20 | 30 | 50.5 | 50.5 | 75500 | 85500 | 250 | 250 | 11 | 11 | Vertikální | 2.49
3043 | 18.0458 | 18.0483 | 49.8567 | 49.8358 | 40 | 25 | 50.5 | 50.5 | 85750 | 75750 | 250 | 250 | 11 | 11 | Vertikální | 2.32
3044 | 18.0064 | 18.0122 | 49.5892 | 49.6017 | 21 | 35 | 50.5 | 43.5 | 85500 | 75500 | 250 | 250 | 11 | 11 | Vertikální | 1.45
3045 | 16.9822 | 16.9836 | 49.3033 | 49.2769 | 30 | 40 | 50.5 | 50.5 | 75750 | 85750 | 250 | 250 | 14 | 14 | Vertikální | 2.93
3046 | 13.9786 | 13.9636 | 49.785 | 49.7958 | 35 | 25 | 50.5 | 43.5 | 85750 | 75750 | 250 | 250 | 11 | 11 | Vertikální | 1.62
3047 | 16.77 | 16.7375 | 49.0297 | 49.0492 | 35 | 15 | 50.5 | 50.5 | 85750 | 75750 | 250 | 250 | 14 | 14 | Vertikální | 3.21
3048 | 16.4486 | 16.4319 | 49.2564 | 49.2692 | 30 | 30 | 50.5 | 50.5 | 75750 | 85750 | 250 | 250 | 11 | 11 | Vertikální | 1.87
3049 | 16.4653 | 16.4914 | 49.3322 | 49.3036 | 35 | 35 | 50.5 | 50.5 | 75750 | 85750 | 250 | 250 | 14 | 14 | Vertikální | 3.7
3050 | 16.9567 | 16.9308 | 49.7592 | 49.7714 | 38 | 15 | 50.5 | 50.5 | 75375 | 85375 | 500 | 500 | 11 | 11 | Vertikální | 2.3
3051 | 16.0017 | 16.0181 | 49.3503 | 49.3547 | 35 | 34 | 43.5 | 43.5 | 75500 | 85500 | 250 | 250 | 11 | 11 | Vertikální | 1.29
3052 | 15.5528 | 15.5636 | 50.1256 | 50.1072 | 30 | 33 | 43.5 | 43.5 | 82875 | 72875 | 500 | 500 | 18 | 18 | Vertikální | 2.18
3053 | 15.5636 | 15.5892 | 50.1072 | 50.1028 | 33 | 15 | 43.5 | 43.5 | 72875 | 82875 | 500 | 500 | 18 | 18 | Vertikální | 1.89
3054 | 16.8511 | 16.8589 | 48.75 | 48.7575 | 41 | 35 | 43.5 | 43.5 | 85750 | 75750 | 250 | 250 | 11 | 11 | Vertikální | 1.01
3055 | 14.2889 | 14.2831 | 50.0533 | 50.0511 | 15 | 35 | 43.5 | 43.5 | 75000 | 85000 | 250 | 250 | 11 | 11 | Vertikální | 0.48
3056 | 14.4617 | 14.41 | 50.1792 | 50.1808 | 30 | 42 | 50.5 | 50.5 | 71500 | 81500 | 250 | 250 | 13 | 13 | Vertikální | 3.68
3057 | 18.305 | 18.3089 | 49.8506 | 49.8456 | 27 | 50 | 43.5 | 43.5 | 75750 | 85750 | 250 | 250 | 11 | 11 | Vertikální | 0.62
3058 | 18.2828 | 18.2764 | 49.8786 | 49.8486 | 37 | 55 | 50.5 | 43.5 | 85375 | 75375 | 500 | 500 | 18 | 18 | Vertikální | 3.37
3059 | 18.5025 | 18.4786 | 49.7519 | 49.7722 | 31 | 34 | 43.5 | 43.5 | 85375 | 75375 | 500 | 500 | 18 | 18 | Vertikální | 2.83
3060 | 18.2942 | 18.2708 | 49.7072 | 49.6908 | 43 | 41 | 50.5 | 43.5 | 75750 | 85750 | 250 | 250 | 14 | 14 | Vertikální | 2.48
3061 | 17.2586 | 17.2511 | 49.5808 | 49.585 | 30 | 39 | 43.5 | 43.5 | 85500 | 75500 | 250 | 250 | 11 | 11 | Vertikální | 0.71
3062 | 18.4144 | 18.4489 | 49.6564 | 49.6586 | 45 | 20 | 50.5 | 50.5 | 75750 | 85750 | 250 | 250 | 11 | 11 | Vertikální | 2.49
3063 | 18.1919 | 18.1989 | 49.8947 | 49.8992 | 33 | 60 | 43.5 | 43.5 | 83500 | 73500 | 250 | 250 | 11 | 11 | Vertikální | 0.7
3064 | 17.3008 | 17.2819 | 49.5869 | 49.5892 | 52 | 25 | 43.5 | 50.5 | 85750 | 75750 | 250 | 250 | 11 | 11 | Vertikální | 1.38
3065 | 14.4994 | 14.4914 | 50.0725 | 50.0847 | 18 | 38 | 50.5 | 43.5 | 74250 | 84250 | 250 | 250 | 11 | 11 | Vertikální | 1.47
3066 | 18.3039 | 18.3508 | 49.8936 | 49.9014 | 35 | 40 | 50.5 | 50.5 | 75500 | 85500 | 250 | 250 | 13 | 13 | Vertikální | 3.47
3067 | 18.3697 | 18.365 | 49.7942 | 49.7739 | 12 | 28 | 50.5 | 50.5 | 75750 | 85750 | 250 | 250 | 11 | 11 | Vertikální | 2.28
3068 | 14.4172 | 14.4044 | 50.1003 | 50.0969 | 28 | 30 | 43.5 | 43.5 | 82750 | 72750 | 250 | 250 | 11 | 11 | Vertikální | 0.98
3069 | 16.2217 | 16.2147 | 50.005 | 49.9961 | 12 | 27 | 43.5 | 43.5 | 81250 | 71250 | 250 | 250 | 13 | 13 | Vertikální | 1.11
3070 | 18.1906 | 18.1961 | 49.7883 | 49.8022 | 40 | 40 | 50.5 | 43.5 | 85500 | 75500 | 250 | 250 | 11 | 11 | Vertikální | 1.59
3071 | 17.0175 | 17.0036 | 49.2694 | 49.2803 | 32 | 30 | 50.5 | 43.5 | 85500 | 75500 | 250 | 250 | 11 | 11 | Vertikální | 1.57
3072 | 18.0822 | 18.08 | 49.9517 | 49.9517 | 45 | 15 | 43.5 | 43.5 | 75375 | 85375 | 500 | 500 | 14 | 14 | Vertikální | 0.16
3073 | 16.5453 | 16.5422 | 49.0519 | 49.0842 | 15 | 30 | 50.5 | 50.5 | 84875 | 74875 | 500 | 500 | 16 | 16 | Vertikální | 3.59
3074 | 14.1161 | 14.0997 | 50.1586 | 50.1439 | 48 | 27 | 43.5 | 50.5 | 72000 | 82000 | 250 | 250 | 11 | 11 | Vertikální | 2.01
3075 | 14.4219 | 14.4269 | 50.0928 | 50.0922 | 25 | 32 | 43.5 | 43.5 | 75250 | 85250 | 250 | 250 | 11 | 11 | Vertikální | 0.36
3076 | 14.4392 | 14.4319 | 50.0756 | 50.0628 | 27 | 85 | 50.5 | 43.5 | 75250 | 85250 | 250 | 250 | 11 | 11 | Vertikální | 1.51
3077 | 14.5392 | 14.5353 | 50.0739 | 50.0661 | 25 | 45 | 43.5 | 43.5 | 72500 | 82500 | 250 | 250 | 11 | 11 | Vertikální | 0.91
3078 | 14.3678 | 14.3544 | 50.0492 | 50.0483 | 13 | 30 | 43.5 | 43.5 | 75250 | 85250 | 250 | 250 | 11 | 11 | Vertikální | 0.96
3079 | 14.3839 | 14.3956 | 50.0658 | 50.0794 | 13 | 24 | 50.5 | 50.5 | 75250 | 85250 | 250 | 250 | 11 | 11 | Vertikální | 1.73
3080 | 13.4911 | 13.5097 | 49.7247 | 49.7194 | 35 | 8 | 43.5 | 43.5 | 75750 | 85750 | 250 | 250 | 13 | 13 | Vertikální | 1.46
3081 | 14.5053 | 14.5083 | 50.1153 | 50.1103 | 14 | 26 | 43.5 | 43.5 | 75250 | 85250 | 250 | 250 | 11 | 11 | Vertikální | 0.6
3082 | 14.5117 | 14.4961 | 50.0608 | 50.0572 | 33 | 75 | 43.5 | 43.5 | 75250 | 85250 | 250 | 250 | 11 | 11 | Vertikální | 1.18
3083 | 17.2494 | 17.2367 | 49.6017 | 49.5897 | 30 | 44 | 50.5 | 43.5 | 85750 | 75750 | 250 | 250 | 11 | 11 | Vertikální | 1.62
3084 | 14.3156 | 14.3056 | 50.0422 | 50.0333 | 15 | 56 | 43.5 | 43.5 | 81750 | 71750 | 250 | 250 | 11 | 11 | Vertikální | 1.22
3085 | 17.2969 | 17.2758 | 49.5931 | 49.5925 | 18 | 40 | 43.5 | 50.5 | 85500 | 75500 | 250 | 250 | 11 | 11 | Vertikální | 1.52
3086 | 17.2383 | 17.2544 | 49.6022 | 49.6097 | 23 | 35 | 43.5 | 43.5 | 75500 | 85500 | 250 | 250 | 11 | 11 | Vertikální | 1.43
3087 | 17.2858 | 17.2819 | 49.5817 | 49.5892 | 25 | 25 | 43.5 | 43.5 | 85500 | 75500 | 250 | 250 | 11 | 11 | Vertikální | 0.88
3088 | 17.2719 | 17.2297 | 49.5836 | 49.5789 | 25 | 55 | 50.5 | 50.5 | 75750 | 85750 | 250 | 250 | 13 | 13 | Vertikální | 3.09
3089 | 17.2311 | 17.2297 | 49.575 | 49.5789 | 15 | 55 | 43.5 | 43.5 | 75750 | 85750 | 250 | 250 | 11 | 11 | Vertikální | 0.44
3090 | 15.5894 | 15.5881 | 49.4025 | 49.41 | 25 | 30 | 43.5 | 43.5 | 75500 | 85500 | 250 | 250 | 11 | 11 | Vertikální | 0.84
3091 | 18.3025 | 18.2764 | 49.8392 | 49.8486 | 15 | 43 | 50.5 | 50.5 | 85500 | 75500 | 250 | 250 | 11 | 11 | Vertikální | 2.15
3092 | 18.2453 | 18.2589 | 49.8236 | 49.8275 | 25 | 40 | 43.5 | 43.5 | 85750 | 75750 | 250 | 250 | 11 | 11 | Vertikální | 1.07
3093 | 18.2703 | 18.2589 | 49.8053 | 49.8275 | 50 | 40 | 50.5 | 50.5 | 85250 | 75250 | 250 | 250 | 11 | 11 | Vertikální | 2.6
3094 | 18.2583 | 18.2503 | 49.8103 | 49.8136 | 30 | 24 | 43.5 | 43.5 | 75750 | 85750 | 250 | 250 | 11 | 11 | Vertikální | 0.69
3095 | 18.225 | 18.2475 | 49.7994 | 49.7953 | 12 | 45 | 43.5 | 50.5 | 75250 | 85250 | 250 | 250 | 11 | 11 | Vertikální | 1.68
3096 | 18.1811 | 18.1892 | 49.8353 | 49.8283 | 30 | 45 | 43.5 | 43.5 | 85750 | 75750 | 250 | 250 | 11 | 11 | Vertikální | 0.96
3097 | 18.2258 | 18.2589 | 49.8286 | 49.8275 | 35 | 43 | 50.5 | 50.5 | 85500 | 75500 | 250 | 250 | 11 | 11 | Vertikální | 2.37
3098 | 18.17 | 18.1892 | 49.8375 | 49.8283 | 35 | 55 | 50.5 | 50.5 | 85500 | 75500 | 250 | 250 | 11 | 11 | Vertikální | 1.71
3099 | 18.2111 | 18.1892 | 49.825 | 49.8283 | 21 | 55 | 50.5 | 50.5 | 85750 | 75750 | 250 | 250 | 11 | 11 | Vertikální | 1.62
3100 | 18.2606 | 18.2475 | 49.7925 | 49.7953 | 20 | 54 | 43.5 | 43.5 | 75250 | 85250 | 250 | 250 | 11 | 11 | Vertikální | 0.99
3101 | 18.2781 | 18.2806 | 49.8369 | 49.8308 | 25 | 50 | 43.5 | 43.5 | 75750 | 85750 | 250 | 250 | 11 | 11 | Vertikální | 0.7
3102 | 18.2983 | 18.2764 | 49.8397 | 49.8486 | 18 | 54 | 43.5 | 50.5 | 85750 | 75750 | 250 | 250 | 11 | 11 | Vertikální | 1.86
3103 | 18.1592 | 18.1619 | 49.8369 | 49.8397 | 40 | 42 | 43.5 | 43.5 | 85750 | 75750 | 250 | 250 | 11 | 11 | Vertikální | 0.37
3104 | 18.2642 | 18.2589 | 49.83 | 49.8275 | 25 | 40 | 43.5 | 43.5 | 85750 | 75750 | 250 | 250 | 11 | 11 | Vertikální | 0.47
3105 | 18.2078 | 18.1892 | 49.8192 | 49.8283 | 30 | 50 | 50.5 | 50.5 | 85750 | 75750 | 250 | 250 | 11 | 11 | Vertikální | 1.68
3106 | 17.2417 | 17.2297 | 49.5828 | 49.5789 | 29 | 40 | 43.5 | 43.5 | 75250 | 85250 | 250 | 250 | 11 | 11 | Vertikální | 0.96
3107 | 14.0533 | 14.0692 | 49.9583 | 49.9617 | 31 | 21 | 43.5 | 43.5 | 71250 | 81250 | 250 | 250 | 11 | 11 | Vertikální | 1.19
3108 | 18.2719 | 18.2806 | 49.8156 | 49.8308 | 33 | 47 | 50.5 | 50.5 | 75750 | 85750 | 250 | 250 | 11 | 11 | Vertikální | 1.81
3109 | 18.2658 | 18.2617 | 49.7903 | 49.7839 | 37 | 43 | 43.5 | 43.5 | 75750 | 85750 | 250 | 250 | 11 | 11 | Vertikální | 0.77
3110 | 18.2908 | 18.2806 | 49.8394 | 49.8308 | 22 | 47 | 50.5 | 50.5 | 75750 | 85750 | 250 | 250 | 11 | 11 | Vertikální | 1.21
3111 | 14.4325 | 14.4503 | 49.9822 | 50.0169 | 30 | 63 | 50.5 | 50.5 | 72875 | 82875 | 500 | 500 | 18 | 18 | Vertikální | 4.06
3112 | 14.4242 | 14.4281 | 50.0856 | 50.0742 | 32 | 45 | 50.5 | 43.5 | 75250 | 85250 | 250 | 250 | 11 | 11 | Vertikální | 1.3
3113 | 14.3722 | 14.3731 | 50.0653 | 50.0678 | 18 | 26 | 43.5 | 43.5 | 75250 | 85250 | 250 | 250 | 11 | 11 | Vertikální | 0.28
3114 | 14.3264 | 14.3272 | 50.0458 | 50.0433 | 40 | 36 | 43.5 | 43.5 | 75250 | 85250 | 250 | 250 | 11 | 11 | Vertikální | 0.28
3115 | 17.0589 | 17.0708 | 49.3294 | 49.35 | 35 | 40 | 50.5 | 50.5 | 75750 | 85750 | 250 | 250 | 13 | 13 | Vertikální | 2.44
3116 | 14.39 | 14.3967 | 50.0378 | 50.0433 | 15 | 10 | 43.5 | 43.5 | 85250 | 75250 | 250 | 250 | 11 | 11 | Vertikální | 0.78
3117 | 14.4453 | 14.4517 | 50.1075 | 50.1086 | 22 | 30 | 43.5 | 43.5 | 75250 | 85250 | 250 | 250 | 11 | 11 | Vertikální | 0.47
3118 | 14.5064 | 14.5083 | 50.1347 | 50.1314 | 42 | 42 | 43.5 | 43.5 | 75250 | 85250 | 250 | 250 | 11 | 11 | Vertikální | 0.4
3119 | 14.4264 | 14.4378 | 50.0956 | 50.0936 | 11 | 40 | 43.5 | 43.5 | 71500 | 81500 | 250 | 250 | 11 | 11 | Vertikální | 0.84
3120 | 17.1111 | 17.1 | 50.0942 | 50.095 | 40 | 5 | 43.5 | 43.5 | 85750 | 75750 | 250 | 250 | 11 | 11 | Vertikální | 0.8
3121 | 13.9925 | 13.9558 | 50.1286 | 50.1475 | 37 | 23 | 50.5 | 50.5 | 72000 | 82000 | 250 | 250 | 13 | 13 | Vertikální | 3.35
3122 | 16.7528 | 16.7475 | 49.1972 | 49.2139 | 12 | 17 | 50.5 | 50.5 | 85750 | 75750 | 250 | 250 | 11 | 11 | Vertikální | 1.89
3123 | 16.4264 | 16.39 | 49.0747 | 49.0664 | 35 | 45 | 50.5 | 50.5 | 85750 | 75750 | 250 | 250 | 13 | 13 | Vertikální | 2.81
3124 | 17.2536 | 17.2494 | 49.5981 | 49.6017 | 18 | 30 | 43.5 | 43.5 | 75750 | 85750 | 250 | 250 | 11 | 11 | Vertikální | 0.5
3125 | 17.2867 | 17.2758 | 49.6083 | 49.5925 | 28 | 40 | 50.5 | 50.5 | 85750 | 75750 | 250 | 250 | 11 | 11 | Vertikální | 1.93
3126 | 17.2831 | 17.2758 | 49.5958 | 49.5925 | 25 | 40 | 43.5 | 43.5 | 85750 | 75750 | 250 | 250 | 11 | 11 | Vertikální | 0.64
3127 | 17.2322 | 17.2339 | 49.6064 | 49.5892 | 27 | 30 | 50.5 | 50.5 | 75750 | 85750 | 250 | 250 | 11 | 11 | Vertikální | 1.92
3128 | 17.6925 | 17.7133 | 49.2181 | 49.2339 | 15 | 40 | 50.5 | 50.5 | 75750 | 85750 | 250 | 250 | 13 | 13 | Vertikální | 2.32
3129 | 17.6714 | 17.6756 | 49.2019 | 49.2406 | 18 | 35 | 50.5 | 50.5 | 75750 | 85750 | 250 | 250 | 14 | 14 | Vertikální | 4.3
3130 | 18.1775 | 18.1906 | 49.7772 | 49.7883 | 17 | 42 | 43.5 | 50.5 | 75750 | 85750 | 250 | 250 | 11 | 11 | Vertikální | 1.55
3131 | 14.7561 | 14.7178 | 49.6436 | 49.6597 | 15 | 27 | 43.5 | 43.5 | 75250 | 85250 | 250 | 250 | 18 | 18 | Vertikální | 3.29
3132 | 17.6958 | 17.6831 | 49.8303 | 49.8319 | 50 | 5 | 43.5 | 43.5 | 85750 | 75750 | 250 | 250 | 11 | 11 | Vertikální | 0.94
3133 | 16.0464 | 16.0303 | 49.8017 | 49.7747 | 40 | 22 | 43.5 | 43.5 | 81375 | 71375 | 500 | 500 | 18 | 18 | Vertikální | 3.21
3134 | 16.5436 | 16.5064 | 50.0419 | 50.0347 | 35 | 33 | 43.5 | 43.5 | 81375 | 71375 | 500 | 500 | 18 | 18 | Vertikální | 2.78
3135 | 14.3642 | 14.3592 | 50.0908 | 50.1011 | 17 | 36 | 43.5 | 43.5 | 71500 | 81500 | 250 | 250 | 11 | 11 | Vertikální | 1.2
3136 | 14.3369 | 14.3731 | 50.1442 | 50.1558 | 25 | 30 | 50.5 | 50.5 | 75250 | 85250 | 250 | 250 | 13 | 13 | Vertikální | 2.88
3137 | 14.8331 | 14.7939 | 49.8942 | 49.8642 | 35 | 35 | 50.5 | 50.5 | 75375 | 85375 | 500 | 500 | 18 | 18 | Vertikální | 4.36
3138 | 14.4186 | 14.4183 | 50.0864 | 50.0875 | 28 | 35 | 43.5 | 43.5 | 75000 | 85000 | 250 | 250 | 11 | 11 | Vertikální | 0.13
3139 | 14.3903 | 14.3956 | 50.0781 | 50.0794 | 12 | 25 | 43.5 | 43.5 | 74250 | 84250 | 250 | 250 | 11 | 11 | Horizontální | 0.41
3140 | 18.0211 | 18.0092 | 49.8167 | 49.8511 | 10 | 49 | 50.5 | 50.5 | 85375 | 75375 | 500 | 500 | 18 | 18 | Vertikální | 3.92
3141 | 14.3764 | 14.4194 | 49.99 | 50.0069 | 40 | 65 | 50.5 | 50.5 | 72250 | 82250 | 250 | 250 | 13 | 13 | Vertikální | 3.61
3142 | 17.395 | 17.4022 | 49.29 | 49.2986 | 35 | 40 | 43.5 | 43.5 | 75750 | 85750 | 250 | 250 | 11 | 11 | Vertikální | 1.09
3143 | 16.6064 | 16.6183 | 49.3217 | 49.3583 | 30 | 45 | 50.5 | 50.5 | 75750 | 85750 | 250 | 250 | 14 | 14 | Vertikální | 4.17
3144 | 18.4025 | 18.4128 | 49.8128 | 49.8017 | 40 | 25 | 50.5 | 43.5 | 75750 | 85750 | 250 | 250 | 11 | 11 | Vertikální | 1.44
3145 | 18.4072 | 18.4378 | 49.8894 | 49.8772 | 30 | 42 | 50.5 | 50.5 | 75750 | 85750 | 250 | 250 | 11 | 11 | Vertikální | 2.58
3146 | 17.6717 | 17.6775 | 49.2264 | 49.2331 | 35 | 35 | 43.5 | 43.5 | 85750 | 75750 | 250 | 250 | 11 | 11 | Vertikální | 0.85
3147 | 14.5125 | 14.4992 | 50.1108 | 50.1175 | 25 | 31 | 43.5 | 43.5 | 71500 | 81500 | 250 | 250 | 11 | 11 | Vertikální | 1.21
3148 | 14.9619 | 14.9572 | 50.1828 | 50.1806 | 27 | 12 | 45 | 45 | 72125 | 82125 | 750 | 750 | 0 | 0 | Vertikální | 0.42
3149 | 15.9389 | 15.9628 | 50.5731 | 50.5775 | 65 | 10 | 51 | 51 | 71625 | 81625 | 1000 | 1000 | 6 | 6 | Vertikální | 1.76
3150 | 13.6547 | 13.6664 | 50.4986 | 50.4956 | 35 | 8 | 48 | 48 | 71250 | 81250 | 250 | 250 | 3 | 3 | Vertikální | 0.89
3151 | 14.0719 | 14.0833 | 50.2286 | 50.23 | 27 | 36 | 43.5 | 43.5 | 83750 | 73750 | 250 | 250 | 12 | 12 | Vertikální | 0.82
3152 | 18.3106 | 18.3058 | 49.8608 | 49.8475 | 37.5 | 25 | 50.5 | 50.5 | 82500 | 72500 | 250 | 250 | 8 | 8 | Vertikální | 1.52
3153 | 14.0297 | 14.0136 | 50.6597 | 50.6664 | 44.5 | 45 | 43.5 | 43.5 | 81250 | 71250 | 250 | 250 | 19 | 19 | Vertikální | 1.36
3154 | 14.9303 | 14.9297 | 50.4214 | 50.4128 | 43 | 38 | 43.5 | 43.5 | 83500 | 73500 | 250 | 250 | 17 | 17 | Vertikální | 0.96
3155 | 17.7203 | 17.7089 | 50.0789 | 50.0911 | 12.7 | 23 | 50.5 | 43.5 | 84000 | 74000 | 250 | 250 | 12 | 12 | Vertikální | 1.58
3156 | 14.4942 | 14.4956 | 50.0906 | 50.0936 | 44 | 32 | 43.8 | 43.8 | 71750 | 81750 | 250 | 250 | 5 | 5 | Horizontální | 0.35
3157 | 14.655 | 14.6033 | 50.005 | 49.9931 | 40 | 11 | 51 | 51 | 71750 | 81750 | 250 | 250 | 10 | 10 | Vertikální | 3.92
3158 | 14.315 | 14.3181 | 50.0519 | 50.0736 | 33 | 15 | 51 | 51 | 71750 | 81750 | 250 | 250 | 7 | 7 | Vertikální | 2.42
3159 | 14.0978 | 14.1014 | 50.0567 | 50.0247 | 38 | 32 | 51 | 51 | 81250 | 71250 | 250 | 250 | 10 | 10 | Vertikální | 3.56
3160 | 14.1014 | 14.0889 | 50.0247 | 50.0361 | 32 | 26 | 43.8 | 43.8 | 71500 | 81500 | 250 | 250 | 10 | 10 | Vertikální | 1.55
3161 | 18.1614 | 18.0983 | 49.8269 | 49.8067 | 53 | 14 | 51 | 51 | 71250 | 81250 | 250 | 250 | 17 | 17 | Vertikální | 5.05
3162 | 14.06 | 14.0642 | 50.6244 | 50.6242 | 9 | 11 | 43 | 43 | 74375 | 74375 | 500 | 500 | 5 | 5 | Vertikální | 0.3
3163 | 15.9628 | 15.9606 | 50.5775 | 50.5756 | 10 | 10 | 38 | 38 | 75000 | 75000 | 500 | 500 | 5 | 5 | Vertikální | 0.27
3164 | 13.5944 | 13.6017 | 49.7353 | 49.7417 | 35 | 30 | 51 | 45.5 | 72000 | 82000 | 1000 | 1000 | 2 | 2 | Vertikální | 0.88
3165 | 15.8572 | 15.8733 | 50.2147 | 50.22 | 28 | 12 | 43 | 43 | 74375 | 74375 | 500 | 500 | 5 | 5 | Vertikální | 1.29
3166 | 16.7108 | 16.6944 | 49.6333 | 49.6083 | 9 | 70 | 51 | 51 | 74375 | 84375 | 500 | 500 | 7 | 7 | Vertikální | 3.02
3167 | 16.0119 | 16.0311 | 49.3506 | 49.3467 | 20 | 15 | 51 | 51 | 74375 | 74375 | 500 | 500 | 5 | 5 | Vertikální | 1.45
3168 | 14.5244 | 14.5358 | 50.1031 | 50.0869 | 40 | 24 | 43.8 | 43.8 | 73250 | 83250 | 250 | 250 | 17 | 17 | Vertikální | 1.97
3169 | 14.365 | 14.3522 | 50.0525 | 50.0503 | 18 | 72 | 43.8 | 43.8 | 82500 | 72500 | 250 | 250 | 6 | 6 | Vertikální | 0.95
3170 | 14.3758 | 14.3781 | 50.08 | 50.0733 | 38 | 16 | 43.8 | 43.8 | 72250 | 82250 | 250 | 250 | 4 | 4 | Horizontální | 0.76
3171 | 14.3233 | 14.2764 | 49.8192 | 49.8122 | 21 | 26 | 51 | 51 | 81250 | 71250 | 250 | 250 | 10 | 10 | Vertikální | 3.46
3172 | 14.0186 | 14.02 | 50.6772 | 50.6725 | 9 | 13 | 38 | 38 | 74375 | 74375 | 500 | 500 | 5 | 5 | Vertikální | 0.53
3173 | 13.6525 | 13.6675 | 50.4856 | 50.4853 | 30 | 12 | 38 | 38 | 74375 | 74375 | 500 | 500 | 5 | 5 | Vertikální | 1.06
3174 | 14.06 | 14.0642 | 50.6244 | 50.6242 | 9 | 11 | 43 | 43 | 74375 | 74375 | 500 | 500 | 5 | 5 | Vertikální | 0.3
3175 | 16.6186 | 16.6142 | 49.9128 | 49.9089 | 19 | 14 | 42 | 42 | 74000 | 74000 | 500 | 500 | 5 | 5 | Vertikální | 0.54
3176 | 16.2881 | 16.2575 | 50.1611 | 50.1819 | 102 | 10 | 51 | 51 | 74375 | 74375 | 500 | 500 | 5 | 5 | Vertikální | 3.18
3177 | 15.8867 | 15.8872 | 49.2064 | 49.2058 | 8 | 31 | 38 | 38 | 74375 | 74375 | 500 | 500 | -15 | -15 | Vertikální | 0.07
3178 | 16.0517 | 16.0647 | 49.4181 | 49.4281 | 13 | 12 | 43 | 43 | 71875 | 71875 | 500 | 500 | 5 | 5 | Horizontální | 1.46
3179 | 14.6864 | 14.6947 | 49.2094 | 49.1972 | 18 | 6 | 50 | 50 | 84875 | 74875 | 2000 | 2000 | 5 | 5 | Vertikální | 1.49
3180 | 13.5436 | 13.5514 | 50.3186 | 50.3189 | 28 | 18 | 38 | 38 | 74375 | 74275 | 500 | 500 | -6 | -6 | Vertikální | 0.55
3181 | 14.4244 | 14.4003 | 50.0386 | 50.0419 | 52 | 18 | 51 | 43.8 | 73750 | 83750 | 250 | 250 | 10 | 10 | Vertikální | 1.77
3182 | 14.5061 | 14.505 | 50.0367 | 50.0325 | 24 | 41 | 43.8 | 43.8 | 81500 | 71500 | 250 | 250 | 0 | 0 | Horizontální | 0.47
3183 | 14.2928 | 14.3358 | 48.7756 | 48.7583 | 24 | 31 | 43.8 | 51 | 81250 | 71250 | 250 | 250 | 14 | 14 | Vertikální | 3.69
3184 | 13.4111 | 13.41 | 50.2278 | 50.2239 | 27 | 15 | 38 | 38 | 75375 | 75375 | 500 | 500 | -9 | -9 | Vertikální | 0.44
3185 | 14.4947 | 14.4983 | 48.9783 | 48.9964 | 32 | 37 | 43.8 | 51 | 81750 | 71750 | 250 | 250 | 10 | 10 | Vertikální | 2.02
3186 | 13.7842 | 13.7742 | 49.0578 | 49.0614 | 25 | 23 | 51 | 45.5 | 75125 | 85125 | 1000 | 1000 | 2 | 2 | Horizontální | 0.83
3187 | 14.4239 | 14.4264 | 50.025 | 50.0381 | 35 | 20 | 45 | 45 | 72000 | 82000 | 1250 | 1250 | 20 | 20 | Vertikální | 1.46
3188 | 13.6022 | 13.6011 | 50.5853 | 50.6006 | 45 | 45 | 38 | 38 | 71375 | 71375 | 500 | 500 | 5 | 5 | Horizontální | 1.7
3189 | 16.655 | 16.6564 | 49.3544 | 49.3572 | 30 | 15 | 38 | 38 | 73875 | 73875 | 500 | 500 | 5 | 5 | Vertikální | 0.32
3190 | 16.6417 | 16.6369 | 49.3919 | 49.3933 | 12 | 15 | 38 | 38 | 73875 | 73875 | 500 | 500 | 5 | 5 | Vertikální | 0.38
3191 | 14.4683 | 14.4322 | 50.0983 | 50.1183 | 62 | 12 | 51 | 51 | 71500 | 81500 | 250 | 250 | 17 | 17 | Vertikální | 3.4
3192 | 14.3497 | 14.3617 | 50.0892 | 50.1169 | 37 | 33 | 51 | 51 | 72750 | 82750 | 250 | 250 | 11 | 11 | Vertikální | 3.2
3193 | 14.4761 | 14.4386 | 48.9667 | 48.9811 | 44 | 42 | 51 | 51 | 71750 | 81750 | 250 | 250 | 10 | 10 | Vertikální | 3.17
3194 | 14.3225 | 14.2617 | 50.5136 | 50.5117 | 15 | 60 | 51 | 51 | 81250 | 71250 | 250 | 250 | 13 | 13 | Vertikální | 4.31
3195 | 14.5156 | 14.5253 | 50.2036 | 50.2022 | 32 | 7 | 43 | 43 | 74375 | 74375 | 500 | 500 | 5 | 5 | Vertikální | 0.71
3196 | 13.5461 | 13.5475 | 50.3239 | 50.3258 | 15 | 15 | 38 | 38 | 74375 | 74375 | 500 | 500 | -12.8 | -11.8 | Vertikální | 0.24
3197 | 17.6864 | 17.6731 | 50.0944 | 50.0872 | 45 | 8 | 51 | 46 | 73375 | 83375 | 750 | 750 | 5 | 5 | Vertikální | 1.24
3198 | 16.6556 | 16.6364 | 49.3678 | 49.4072 | 30 | 12 | 50 | 50 | 85375 | 75375 | 500 | 500 | 17 | 17 | Vertikální | 4.6
3199 | 14.4122 | 14.4211 | 50.025 | 50.0122 | 18 | 65 | 43.8 | 43.8 | 83750 | 73750 | 250 | 250 | 10 | 10 | Vertikální | 1.56
3200 | 14.4508 | 14.4525 | 50.0456 | 50.0428 | 44 | 32 | 43.8 | 43.8 | 71500 | 81500 | 250 | 250 | 5 | 5 | Vertikální | 0.33
3201 | 14.5097 | 14.5222 | 50.1389 | 50.1789 | 43 | 26 | 51 | 51 | 73250 | 83250 | 250 | 250 | 13 | 13 | Vertikální | 4.53
3202 | 14.4397 | 14.4458 | 50.1247 | 50.1236 | 33 | 20 | 43.8 | 43.8 | 74000 | 84000 | 250 | 250 | 0 | 0 | Vertikální | 0.45
3203 | 14.5253 | 14.5192 | 50.1242 | 50.1303 | 31 | 6 | 43.8 | 43.8 | 85000 | 75000 | 250 | 250 | 5 | 5 | Vertikální | 0.81
3204 | 14.4761 | 14.4761 | 48.9747 | 48.9667 | 29 | 44 | 43.8 | 43.8 | 83250 | 73250 | 250 | 250 | 7 | 7 | Vertikální | 0.9
3205 | 14.4761 | 14.5156 | 48.9667 | 48.9453 | 42 | 20 | 51 | 51 | 72500 | 82500 | 250 | 250 | 10 | 10 | Vertikální | 3.73
3206 | 15.0417 | 15.0203 | 50.7819 | 50.78 | 28 | 32 | 51 | 51 | 72250 | 82250 | 250 | 250 | 10 | 10 | Vertikální | 1.52
3207 | 15.0417 | 15.0967 | 50.7819 | 50.7614 | 28 | 28 | 51 | 51 | 72500 | 82500 | 250 | 250 | 12 | 12 | Vertikální | 4.49
3208 | 15.0203 | 15.0736 | 50.78 | 50.7992 | 33 | 13 | 51 | 51 | 81250 | 71250 | 250 | 250 | 12 | 12 | Vertikální | 4.31
3209 | 13.6544 | 13.6869 | 50.4975 | 50.5106 | 44 | 26 | 51 | 43.8 | 71500 | 81500 | 250 | 250 | 10 | 10 | Vertikální | 2.72
3210 | 13.6544 | 13.6597 | 50.4975 | 50.5033 | 43 | 26 | 43.8 | 43.8 | 71750 | 81750 | 250 | 250 | 5 | 5 | Vertikální | 0.75
3211 | 13.1869 | 13.1764 | 50.3906 | 50.3881 | 31 | 56 | 43.8 | 43.8 | 71500 | 81500 | 250 | 250 | 5 | 5 | Vertikální | 0.8
3212 | 14.38 | 14.3719 | 50.4617 | 50.4561 | 78 | 27 | 43.8 | 43.8 | 81250 | 71250 | 250 | 250 | 5 | 5 | Vertikální | 0.84
3213 | 16.625 | 16.595 | 49.2244 | 49.2231 | 33 | 18 | 50 | 50 | 73375 | 73375 | 500 | 500 | 5 | 5 | Vertikální | 2.18
3214 | 13.3811 | 13.3792 | 49.7544 | 49.7489 | 24 | 18 | 42 | 42 | 71875 | 71875 | 500 | 500 | 3 | 3 | Vertikální | 0.63
3215 | 13.3811 | 13.3814 | 49.7544 | 49.7589 | 24 | 8 | 42 | 42 | 74375 | 74375 | 500 | 500 | 3 | 3 | Vertikální | 0.49
3216 | 13.3811 | 13.3783 | 49.7544 | 49.7531 | 24 | 23 | 42 | 42 | 72375 | 72375 | 500 | 500 | 3 | 3 | Vertikální | 0.25
3217 | 13.3811 | 13.3739 | 49.7544 | 49.7583 | 24 | 14 | 42 | 42 | 75375 | 85375 | 500 | 500 | 3 | 3 | Vertikální | 0.68
3218 | 13.3811 | 13.3789 | 49.7544 | 49.7536 | 24 | 15 | 42 | 42 | 73375 | 73375 | 500 | 500 | 3 | 3 | Vertikální | 0.18
3219 | 13.3739 | 13.3711 | 49.7583 | 49.7597 | 12 | 14 | 42 | 42 | 72875 | 72875 | 500 | 500 | 3 | 3 | Vertikální | 0.25
3220 | 13.3811 | 13.3772 | 49.7544 | 49.7544 | 24 | 18 | 42 | 42 | 73875 | 73875 | 500 | 500 | 3 | 3 | Vertikální | 0.28
3221 | 13.3739 | 13.3733 | 49.7583 | 49.7553 | 12 | 15 | 42 | 42 | 73875 | 73875 | 500 | 500 | 3 | 3 | Vertikální | 0.34
3222 | 14.42 | 14.3886 | 50.1278 | 50.1644 | 73 | 29 | 51 | 51 | 73000 | 83000 | 250 | 250 | 16 | 16 | Vertikální | 4.65
3223 | 15.0361 | 15.0661 | 50.1783 | 50.1889 | 48 | 40 | 43.8 | 43.8 | 71250 | 81250 | 250 | 250 | 13 | 13 | Vertikální | 2.44
3224 | 15.1408 | 15.0883 | 50.3875 | 50.3656 | 30 | 37 | 51 | 51 | 71250 | 81250 | 250 | 250 | 12 | 12 | Vertikální | 4.45
3225 | 13.8731 | 13.8197 | 49.8533 | 49.8444 | 36 | 13 | 51 | 51 | 71750 | 81750 | 250 | 250 | 10 | 10 | Vertikální | 3.95
3226 | 14.1256 | 14.0842 | 50.1664 | 50.1983 | 47 | 28 | 51 | 51 | 72750 | 82750 | 250 | 250 | 15 | 15 | Vertikální | 4.61
3227 | 14.1256 | 14.1211 | 50.1664 | 50.1503 | 48 | 61 | 43.8 | 51 | 72500 | 82500 | 250 | 250 | 7 | 7 | Vertikální | 1.82
3228 | 13.9961 | 13.9961 | 49.0231 | 49.0106 | 32 | 20 | 43.8 | 43.8 | 71500 | 81500 | 250 | 250 | 10 | 10 | Vertikální | 1.39
3229 | 13.8828 | 13.9222 | 50.5981 | 50.615 | 34 | 12 | 51 | 51 | 71250 | 81250 | 250 | 250 | 10 | 10 | Vertikální | 3.36
3230 | 13.3189 | 13.3217 | 49.5731 | 49.5675 | 50 | 21 | 43.8 | 43.8 | 71250 | 81250 | 250 | 250 | 10 | 10 | Vertikální | 0.65
3231 | 12.9775 | 13.0028 | 50.2508 | 50.2753 | 43 | 26 | 51 | 51 | 71250 | 81250 | 250 | 250 | 8 | 8 | Vertikální | 3.26
3232 | 14.6853 | 14.6853 | 49.4128 | 49.4322 | 35 | 35 | 50.5 | 50.5 | 74500 | 84500 | 750 | 750 | 2.2 | 2.2 | Vertikální | 2.16
3233 | 18.4089 | 18.3894 | 49.8353 | 49.8364 | 40 | 15 | 42 | 42 | 75375 | 75375 | 500 | 500 | 5 | 5 | Vertikální | 1.4
3234 | 14.1369 | 14.1953 | 50.1328 | 50.15 | 33 | 35 | 50.5 | 50.5 | 81500 | 71500 | 250 | 250 | 17 | 17 | Vertikální | 4.58
3235 | 14.4244 | 14.3897 | 50.0272 | 50.0342 | 21 | 32 | 50.5 | 50.5 | 83000 | 73000 | 250 | 250 | 14 | 14 | Vertikální | 2.6
3236 | 18.0236 | 17.9994 | 49.5997 | 49.5981 | 31.9 | 54.5 | 50.5 | 50.5 | 71500 | 81500 | 250 | 250 | 7 | 7 | Vertikální | 1.75
3237 | 13.3486 | 13.3808 | 49.8925 | 49.8961 | 35 | 27 | 51 | 51 | 74500 | 84500 | 1250 | 1250 | 2 | 2 | Horizontální | 2.34
3238 | 13.375 | 13.3742 | 49.8128 | 49.8119 | 8 | 11 | 42 | 42 | 73375 | 73375 | 500 | 500 | -14 | -14 | Vertikální | 0.11
3239 | 13.365 | 13.3608 | 49.7686 | 49.7311 | 20 | 27 | 42 | 42 | 75375 | 75375 | 500 | 500 | 3 | 3 | Vertikální | 4.18
3240 | 13.3997 | 13.3625 | 49.8014 | 49.78 | 29 | 27 | 55 | 55 | 72000 | 82000 | 1250 | 1250 | 4 | 4 | Vertikální | 3.58
3241 | 13.3575 | 13.3608 | 49.7322 | 49.7311 | 20 | 27 | 42 | 42 | 74375 | 74375 | 500 | 500 | 3 | 3 | Vertikální | 0.27
3242 | 13.3703 | 13.3708 | 49.7456 | 49.7453 | 25 | 28 | 42 | 42 | 71875 | 71875 | 500 | 500 | 3 | 3 | Vertikální | 0.05
3243 | 13.3703 | 13.3775 | 49.7456 | 49.7453 | 25 | 18 | 42 | 42 | 75375 | 75375 | 500 | 500 | 3 | 3 | Vertikální | 0.52
3244 | 13.3703 | 13.365 | 49.7456 | 49.735 | 25 | 18 | 42 | 42 | 84875 | 74875 | 500 | 500 | 3 | 3 | Vertikální | 1.23
3245 | 13.3703 | 13.3767 | 49.7456 | 49.7453 | 25 | 15 | 42 | 42 | 74375 | 74375 | 500 | 500 | 3 | 3 | Vertikální | 0.46
3246 | 13.3703 | 13.3628 | 49.7456 | 49.7481 | 25 | 17 | 42 | 42 | 73875 | 73875 | 500 | 500 | 3 | 3 | Vertikální | 0.61
3247 | 13.3792 | 13.375 | 49.7431 | 49.7392 | 28 | 17 | 42 | 42 | 75375 | 75375 | 500 | 500 | 3 | 3 | Vertikální | 0.53
3248 | 13.3792 | 13.3725 | 49.7431 | 49.7422 | 28 | 17 | 42 | 42 | 84375 | 74375 | 500 | 500 | 3 | 3 | Vertikální | 0.49
3249 | 13.3792 | 13.3775 | 49.7431 | 49.7453 | 28 | 18 | 42 | 42 | 74875 | 74875 | 500 | 500 | 3 | 3 | Vertikální | 0.27
3250 | 14.5464 | 14.5292 | 50.0083 | 50.0303 | 25 | 60 | 51 | 51 | 82500 | 72500 | 250 | 250 | 8 | 8 | Vertikální | 2.73
3251 | 14.3133 | 14.3383 | 50.0853 | 50.0953 | 27 | 36 | 51 | 43.8 | 82250 | 72250 | 250 | 250 | 10 | 10 | Vertikální | 2.1
3252 | 14.1039 | 14.1256 | 50.145 | 50.1664 | 29 | 47 | 51 | 51 | 83000 | 73000 | 250 | 250 | 7 | 7 | Vertikální | 2.83
3253 | 14.1256 | 14.0939 | 50.1664 | 50.1778 | 48 | 16 | 51 | 43.8 | 72250 | 82250 | 250 | 250 | 13 | 13 | Vertikální | 2.59
3254 | 14.0983 | 14.0781 | 50.1464 | 50.1369 | 22 | 50 | 51 | 51 | 81500 | 71500 | 250 | 250 | 4 | 4 | Vertikální | 1.79
3255 | 14.0781 | 14.0256 | 50.1369 | 50.1122 | 52 | 41 | 51 | 51 | 71250 | 81250 | 250 | 250 | 17 | 17 | Vertikální | 4.64
3256 | 14.4661 | 14.4319 | 48.9897 | 48.9578 | 43 | 22 | 51 | 51 | 71500 | 81500 | 250 | 250 | 14 | 14 | Vertikální | 4.34
3257 | 15.0275 | 15.0583 | 50.7486 | 50.7683 | 20 | 26 | 51 | 51 | 71500 | 81500 | 250 | 250 | 10 | 10 | Vertikální | 3.08
3258 | 15.0275 | 15.0478 | 50.7486 | 50.7358 | 20 | 13 | 51 | 51 | 71750 | 81750 | 250 | 250 | 5 | 5 | Vertikální | 2.01
3259 | 15.0275 | 15.045 | 50.7486 | 50.7431 | 21 | 29 | 43.8 | 51 | 72000 | 82000 | 250 | 250 | 5 | 5 | Vertikální | 1.38
3260 | 15.0275 | 15.0656 | 50.7486 | 50.7372 | 21 | 28 | 51 | 51 | 72250 | 82250 | 250 | 250 | 5 | 5 | Vertikální | 2.96
3261 | 13.8114 | 13.7825 | 50.3497 | 50.3747 | 37 | 56 | 51 | 51 | 71500 | 81500 | 80 | 80 | 10 | 10 | Vertikální | 3.45
3262 | 14.1483 | 14.1817 | 50.5381 | 50.4986 | 47 | 37 | 51 | 51 | 71500 | 81500 | 250 | 250 | 15 | 15 | Vertikální | 4.98
3263 | 13.3617 | 13.3328 | 49.7589 | 49.7428 | 20 | 46 | 43.8 | 51 | 82750 | 72750 | 250 | 250 | 12 | 12 | Vertikální | 2.74
3264 | 16.3414 | 16.3369 | 49.1264 | 49.1242 | 12 | 10 | 45 | 45 | 72125 | 82125 | 2000 | 2000 | -10 | -10 | Vertikální | 0.41
3265 | 18.2658 | 18.25 | 49.8297 | 49.8317 | 18 | 42 | 51 | 51 | 74500 | 84500 | 1000 | 1000 | -10 | -10 | Horizontální | 1.16
3266 | 18.25 | 18.2497 | 49.8317 | 49.8292 | 42 | 25 | 45.5 | 45.5 | 84500 | 74500 | 1000 | 1000 | 2 | 2 | Horizontální | 0.28
3267 | 18.2497 | 18.2425 | 49.8292 | 49.8256 | 25 | 16 | 38 | 38 | 73375 | 73375 | 500 | 500 | 5 | 5 | Vertikální | 0.66
3268 | 17.2089 | 17.2175 | 50.2383 | 50.2472 | 32 | 15 | 43 | 43 | 74875 | 74875 | 500 | 500 | 5 | 5 | Vertikální | 1.16
3269 | 13.2922 | 13.3161 | 49.3886 | 49.3778 | 52.7 | 29.8 | 50.5 | 50.5 | 82500 | 72500 | 250 | 250 | 12 | 12 | Vertikální | 2.11
3270 | 17.9369 | 14.4361 | 49.1086 | 50.11 | 15 | 42 | 43.5 | 43.5 | 83000 | 73000 | 250 | 250 | 17 | 17 | Vertikální | 275.68
3271 | 16.6597 | 16.6744 | 49.1833 | 49.17 | 36 | 29.8 | 43.5 | 50.5 | 72250 | 82250 | 250 | 250 | 15 | 15 | Vertikální | 1.83
3272 | 15.6831 | 15.6753 | 50.0683 | 50.0767 | 18 | 16.3 | 43.5 | 50.5 | 71500 | 81500 | 250 | 250 | 12 | 12 | Vertikální | 1.08
3273 | 14.5992 | 14.5964 | 50.1108 | 50.1131 | 23 | 9 | 38 | 38 | 72000 | 72000 | 250 | 250 | -42.4 | -42.4 | Horizontální | 0.32
3274 | 14.4683 | 14.4839 | 50.0983 | 50.1178 | 62 | 13 | 43.8 | 51 | 74000 | 84000 | 250 | 250 | 10 | 10 | Vertikální | 2.43
3275 | 14.655 | 14.6036 | 50.005 | 49.985 | 40 | 34 | 51 | 51 | 72250 | 82250 | 250 | 250 | 15 | 15 | Vertikální | 4.29
3276 | 14.3453 | 14.3383 | 50.0914 | 50.0953 | 26 | 35 | 43.8 | 43.8 | 82500 | 72500 | 250 | 250 | 0 | 0 | Horizontální | 0.66
3277 | 14.3158 | 14.3558 | 49.9517 | 49.9364 | 15 | 33 | 51 | 51 | 81500 | 71500 | 250 | 250 | 8 | 8 | Vertikální | 3.33
3278 | 14.2267 | 14.2631 | 50.0522 | 50.0539 | 24 | 25 | 51 | 51 | 81250 | 71250 | 250 | 250 | 8 | 8 | Vertikální | 2.6
3279 | 14.8547 | 14.835 | 50.2689 | 50.2981 | 14 | 37 | 51 | 51 | 81250 | 71250 | 250 | 250 | 10 | 10 | Vertikální | 3.53
3280 | 14.835 | 14.8469 | 50.2981 | 50.3078 | 36 | 52 | 43.8 | 43.8 | 71500 | 81500 | 250 | 250 | 5 | 5 | Vertikální | 1.37
3281 | 14.3008 | 14.3156 | 50.2272 | 50.2267 | 10 | 48 | 43.8 | 43.8 | 81250 | 71250 | 250 | 250 | 5 | 5 | Vertikální | 1.05
3282 | 14.1256 | 14.19 | 50.1664 | 50.1789 | 50 | 32 | 51 | 51 | 73500 | 83500 | 250 | 250 | 15 | 15 | Vertikální | 4.8
3283 | 14.1672 | 14.19 | 50.1703 | 50.1789 | 28 | 32 | 51 | 43.8 | 71250 | 81250 | 250 | 250 | 7 | 7 | Vertikální | 1.88
3284 | 14.3272 | 14.3372 | 48.8222 | 48.8353 | 29 | 77 | 51 | 43.8 | 82000 | 72000 | 250 | 250 | 8 | 8 | Vertikální | 1.63
3285 | 14.3169 | 14.3372 | 48.8103 | 48.8353 | 21 | 78 | 43.8 | 51 | 82250 | 72250 | 250 | 250 | 12 | 12 | Vertikální | 3.15
3286 | 14.3372 | 14.3094 | 48.8353 | 48.8003 | 78 | 26 | 51 | 51 | 71750 | 81750 | 250 | 250 | 14 | 14 | Vertikální | 4.39
3287 | 14.56 | 14.5631 | 49.0039 | 48.9861 | 46 | 34 | 43.8 | 43.8 | 81250 | 71250 | 250 | 250 | 13 | 13 | Vertikální | 1.99
3288 | 15.0656 | 15.0594 | 50.7572 | 50.7536 | 20 | 28 | 43.8 | 43.8 | 71250 | 81250 | 250 | 250 | 0 | 0 | Vertikální | 0.59
3289 | 13.8239 | 13.8472 | 50.6644 | 50.6428 | 78 | 13 | 51 | 51 | 73000 | 83000 | 250 | 250 | 13 | 13 | Vertikální | 2.92
3290 | 15.2356 | 15.2556 | 50.7114 | 50.6919 | 37 | 46 | 43.8 | 43.8 | 71500 | 81500 | 250 | 250 | 14 | 14 | Vertikální | 2.58
3291 | 15.2356 | 15.2292 | 50.7114 | 50.7367 | 35 | 31 | 51 | 51 | 71750 | 81750 | 250 | 250 | 8 | 8 | Vertikální | 2.85
3292 | 13.3286 | 13.3108 | 49.7461 | 49.7586 | 33 | 20 | 51 | 51 | 82125 | 72125 | 2000 | 2000 | 4 | 4 | Horizontální | 1.89
3293 | 13.3286 | 13.3325 | 49.7461 | 49.7453 | 30 | 24 | 45.5 | 45.5 | 84500 | 74500 | 1000 | 1000 | 2 | 2 | Vertikální | 0.29
3294 | 16.6364 | 16.5775 | 49.4072 | 49.4158 | 12 | 20 | 50 | 50 | 85375 | 85375 | 500 | 500 | 17 | 17 | Vertikální | 4.37
3295 | 14.075 | 14.0803 | 50.6258 | 50.6197 | 8 | 9 | 43 | 43 | 74375 | 74375 | 500 | 500 | 5 | 5 | Vertikální | 0.77
3296 | 14.5292 | 14.5228 | 50.0303 | 49.9953 | 60 | 30 | 51 | 51 | 75000 | 85000 | 250 | 250 | 12 | 12 | Vertikální | 3.92
3297 | 14.5333 | 14.53 | 50.0919 | 50.0981 | 12 | 24 | 43.8 | 43.8 | 71250 | 81250 | 250 | 250 | 3 | 3 | Vertikální | 0.72
3298 | 14.5992 | 14.6106 | 50.1122 | 50.0914 | 44 | 28 | 51 | 43.8 | 72250 | 82250 | 250 | 250 | 10 | 10 | Vertikální | 2.45
3299 | 14.9111 | 14.8833 | 50.4128 | 50.4386 | 30 | 28 | 51 | 51 | 72000 | 82000 | 250 | 250 | 10 | 10 | Vertikální | 3.48
3300 | 14.4022 | 14.4181 | 50.5344 | 50.5122 | 31 | 25 | 43.8 | 51 | 81250 | 71250 | 250 | 250 | 8 | 8 | Vertikální | 2.71
3301 | 15.2814 | 15.2594 | 50.6783 | 50.7142 | 33 | 21 | 51 | 51 | 81250 | 71250 | 250 | 250 | 12 | 12 | Vertikální | 4.27
3302 | 15.8136 | 15.8022 | 50.4244 | 50.4369 | 55 | 19 | 43.8 | 43.8 | 71250 | 81250 | 250 | 250 | 10 | 10 | Vertikální | 1.61
3303 | 16.5728 | 16.5683 | 49.2028 | 49.2125 | 25 | 21 | 43.8 | 43.8 | 71750 | 81750 | 250 | 250 | 10 | 10 | Vertikální | 1.13
3304 | 16.6192 | 16.6464 | 49.1967 | 49.1778 | 42 | 29 | 51 | 51 | 72750 | 82750 | 250 | 250 | 10 | 10 | Vertikální | 2.88
3305 | 16.5847 | 16.5772 | 49.2503 | 49.2242 | 44 | 71 | 51 | 51 | 83000 | 73000 | 250 | 250 | 10 | 10 | Vertikální | 2.95
3306 | 16.6036 | 16.5772 | 49.235 | 49.2242 | 22 | 71 | 43.8 | 51 | 82500 | 72500 | 250 | 250 | 10 | 10 | Vertikální | 2.26
3307 | 16.6178 | 16.5772 | 49.2569 | 49.2242 | 44 | 72 | 51 | 51 | 82750 | 72750 | 250 | 250 | 12 | 12 | Vertikální | 4.68
3308 | 14.3372 | 14.3267 | 48.8353 | 48.8294 | 82 | 9 | 43.8 | 43.8 | 71250 | 81250 | 250 | 250 | 15 | 15 | Vertikální | 1.01
3309 | 14.3372 | 14.3358 | 48.8353 | 48.8261 | 82 | 13 | 43.8 | 43.8 | 71500 | 81500 | 250 | 250 | 12 | 12 | Vertikální | 1.02
3310 | 13.3792 | 13.3783 | 49.7431 | 49.7392 | 25 | 15 | 42 | 42 | 71875 | 81875 | 500 | 500 | 3 | 3 | Vertikální | 0.44
3311 | 13.3792 | 13.3675 | 49.7431 | 49.7425 | 25 | 20 | 42 | 42 | 72875 | 72875 | 500 | 500 | 3 | 3 | Vertikální | 0.84
3312 | 13.3792 | 12.3744 | 49.7431 | 49.7422 | 25 | 15 | 42 | 42 | 73875 | 73875 | 500 | 500 | 3 | 3 | Vertikální | 72.2
3313 | 13.3792 | 13.3789 | 49.7431 | 49.7356 | 25 | 20 | 42 | 42 | 72375 | 82375 | 500 | 500 | 3 | 3 | Vertikální | 0.83
3314 | 13.3775 | 13.3767 | 49.7453 | 49.7481 | 25 | 20 | 42 | 42 | 73875 | 73875 | 500 | 500 | 3 | 3 | Vertikální | 0.31
3315 | 13.3767 | 13.3789 | 49.7481 | 49.7481 | 25 | 25 | 42 | 42 | 75375 | 75375 | 500 | 500 | 3 | 3 | Vertikální | 0.16
3316 | 13.3558 | 13.3789 | 49.7606 | 49.7481 | 30 | 25 | 42 | 42 | 73875 | 73875 | 500 | 500 | 3 | 3 | Vertikální | 2.16
3317 | 13.3806 | 13.3789 | 49.7461 | 49.7481 | 22 | 25 | 42 | 42 | 74875 | 74875 | 500 | 500 | 3 | 3 | Vertikální | 0.25
3318 | 13.375 | 13.3789 | 49.7483 | 49.7481 | 20 | 25 | 42 | 42 | 74375 | 74375 | 500 | 500 | 3 | 3 | Vertikální | 0.28
3319 | 13.365 | 13.3658 | 49.7353 | 49.7372 | 20 | 22 | 42 | 42 | 71875 | 71875 | 500 | 500 | 3 | 3 | Vertikální | 0.22
3320 | 13.365 | 13.3633 | 49.7353 | 49.7361 | 20 | 27 | 42 | 42 | 74375 | 74375 | 500 | 500 | 3 | 3 | Vertikální | 0.15
3321 | 13.365 | 13.3714 | 49.735 | 49.7292 | 20 | 27 | 42 | 42 | 72375 | 72375 | 500 | 500 | 3 | 3 | Vertikální | 0.79
3322 | 13.3714 | 13.3733 | 49.7292 | 49.7272 | 27 | 20 | 42 | 42 | 72375 | 72375 | 500 | 500 | 3 | 3 | Vertikální | 0.26
3323 | 13.3714 | 12.3733 | 49.7292 | 49.7294 | 27 | 22 | 42 | 42 | 74375 | 74375 | 500 | 500 | 3 | 3 | Vertikální | 71.74
3324 | 13.3714 | 13.3719 | 49.7292 | 49.7278 | 27 | 20 | 42 | 42 | 71375 | 71375 | 500 | 500 | 3 | 3 | Vertikální | 0.16
3325 | 13.3444 | 13.3481 | 49.7456 | 49.7453 | 30 | 33 | 45.5 | 45.5 | 84500 | 74500 | 1000 | 1000 | 2 | 2 | Horizontální | 0.26
3326 | 13.5375 | 13.5333 | 50.3294 | 50.3336 | 35 | 6 | 38 | 38 | 74375 | 74375 | 500 | 500 | 5 | 5 | Vertikální | 0.55
3327 | 14.08 | 14.0817 | 50.6667 | 50.6592 | 28 | 12 | 43 | 43 | 74375 | 74375 | 500 | 500 | 5 | 5 | Vertikální | 0.84
3328 | 14.3758 | 14.3869 | 50.1047 | 50.1067 | 25 | 45 | 42 | 42 | 73375 | 73375 | 500 | 500 | 5 | 5 | Vertikální | 0.82
3329 | 13.5375 | 13.5364 | 50.3294 | 50.3275 | 35 | 12 | 38 | 38 | 74375 | 74375 | 500 | 500 | -9 | -9 | Vertikální | 0.23
3330 | 13.8458 | 13.8514 | 50.3606 | 50.3608 | 20 | 15 | 38 | 38 | 71875 | 71875 | 500 | 500 | -8.5 | -10.2 | Vertikální | 0.4
3331 | 18.7544 | 18.7669 | 49.59 | 49.5758 | 12 | 25 | 51 | 51 | 74125 | 84125 | 1000 | 1000 | -6 | -6 | Vertikální | 1.81
3332 | 14.3669 | 14.3364 | 50.03 | 50.0208 | 40 | 10 | 51 | 51 | 72500 | 82500 | 250 | 250 | 6 | 6 | Vertikální | 2.41
3333 | 14.4339 | 14.4231 | 50.0561 | 50.0531 | 59 | 25 | 43.8 | 43.8 | 75000 | 85000 | 250 | 250 | 5 | 5 | Vertikální | 0.84
3334 | 14.655 | 14.6181 | 50.005 | 49.97 | 40 | 19 | 51 | 51 | 72000 | 82000 | 250 | 250 | 13 | 13 | Vertikální | 4.7
3335 | 14.0558 | 14.0697 | 49.6728 | 49.6842 | 37 | 36 | 43.8 | 51 | 71250 | 81250 | 250 | 250 | 8 | 8 | Vertikální | 1.61
3336 | 14.4983 | 14.4869 | 48.9964 | 48.9731 | 26 | 23 | 51 | 51 | 71500 | 81500 | 250 | 250 | 10 | 10 | Vertikální | 2.72
3337 | 13.8239 | 13.8208 | 50.6644 | 50.6281 | 82 | 36 | 51 | 51 | 73250 | 83250 | 250 | 250 | 10 | 10 | Vertikální | 4.05
3338 | 13.8239 | 13.825 | 50.6644 | 50.6208 | 81 | 30 | 51 | 51 | 73500 | 83500 | 250 | 250 | 15 | 15 | Vertikální | 4.85
3339 | 13.8239 | 13.7572 | 50.6644 | 50.6508 | 82 | 34 | 51 | 51 | 73750 | 83750 | 250 | 250 | 15 | 15 | Vertikální | 4.94
3340 | 13.8239 | 13.7644 | 50.6644 | 50.7156 | 81 | 14 | 51 | 51 | 74500 | 84500 | 250 | 250 | 17 | 17 | Vertikální | 7.06
3341 | 13.8239 | 13.8808 | 50.6644 | 50.6692 | 83 | 38 | 51 | 51 | 74000 | 84000 | 250 | 250 | 10 | 10 | Vertikální | 4.05
3342 | 13.7644 | 13.7597 | 50.7156 | 50.7306 | 14 | 19 | 43.8 | 43.8 | 81250 | 71250 | 250 | 250 | 10 | 10 | Vertikální | 1.7
3343 | 13.7644 | 13.7819 | 50.7156 | 50.7117 | 14 | 36 | 43.8 | 43.8 | 81500 | 71500 | 250 | 250 | 5 | 5 | Vertikální | 1.31
3344 | 16.1608 | 16.1436 | 50.4056 | 50.3922 | 28 | 35 | 43.8 | 43.8 | 71500 | 81500 | 250 | 250 | 11 | 11 | Vertikální | 1.92
3345 | 16.1608 | 16.1619 | 50.4056 | 50.4189 | 28 | 47 | 43.8 | 43.8 | 71750 | 81750 | 250 | 250 | 9 | 9 | Vertikální | 1.48
3346 | 15.1475 | 15.1208 | 50.59 | 50.5944 | 61 | 19 | 51 | 51 | 71500 | 81500 | 250 | 250 | 3 | 3 | Vertikální | 1.95
3347 | 15.1475 | 15.155 | 50.59 | 50.6139 | 32 | 22 | 51 | 51 | 71750 | 81750 | 250 | 250 | 6 | 6 | Vertikální | 2.71
3348 | 15.7933 | 15.7358 | 50.6883 | 50.6961 | 24 | 53 | 51 | 51 | 81500 | 71500 | 250 | 250 | 12 | 12 | Vertikální | 4.14
3349 | 15.7358 | 15.7211 | 50.6961 | 50.6733 | 53 | 29 | 51 | 51 | 71250 | 81250 | 250 | 250 | 6 | 6 | Vertikální | 2.74
3350 | 15.5947 | 15.5822 | 50.7178 | 50.7417 | 14 | 22 | 43.8 | 43.8 | 81250 | 71250 | 250 | 250 | 14 | 14 | Vertikální | 2.8
3351 | 15.6319 | 15.5822 | 50.7592 | 50.7417 | 15 | 23 | 51 | 51 | 81750 | 71750 | 250 | 250 | 10 | 10 | Vertikální | 4
3352 | 15.6153 | 15.6114 | 50.6183 | 50.6269 | 43 | 22 | 43.8 | 43.8 | 71250 | 81250 | 250 | 250 | 5 | 5 | Vertikální | 1
3353 | 15.6014 | 15.5822 | 50.7297 | 50.7417 | 26 | 24 | 51 | 43.8 | 82000 | 72000 | 250 | 250 | 7 | 7 | Vertikální | 1.89
3354 | 15.6128 | 15.6119 | 50.6117 | 50.5839 | 23 | 21 | 43.8 | 43.8 | 72000 | 82000 | 250 | 250 | 15 | 15 | Vertikální | 3.09
3355 | 16.6186 | 16.6219 | 49.19 | 49.1806 | 23 | 34 | 43.8 | 43.8 | 82500 | 72500 | 250 | 250 | 10 | 10 | Vertikální | 1.08
3356 | 16.6219 | 16.6389 | 49.1806 | 49.1728 | 36 | 38 | 51 | 43.8 | 72750 | 82750 | 250 | 250 | 10 | 10 | Vertikální | 1.5
3357 | 16.6669 | 16.6747 | 49.1997 | 49.2225 | 23 | 39 | 51 | 43.8 | 81250 | 71250 | 250 | 250 | 10 | 10 | Vertikální | 2.59
3358 | 16.6906 | 16.6747 | 49.2103 | 49.2225 | 15 | 39 | 51 | 43.8 | 81500 | 71500 | 250 | 250 | 10 | 10 | Vertikální | 1.78
3359 | 16.5472 | 16.5447 | 49.1778 | 49.1347 | 44 | 40 | 51 | 51 | 81250 | 71250 | 250 | 250 | 15 | 15 | Vertikální | 4.79
3360 | 12.7808 | 12.7989 | 49.7239 | 49.76 | 53 | 35 | 51 | 51 | 81250 | 71250 | 250 | 250 | 15 | 15 | Vertikální | 4.22
3361 | 14.1314 | 14.1317 | 50.5331 | 50.5317 | 17 | 8 | 43 | 43 | 74375 | 74375 | 500 | 500 | 5 | 5 | Vertikální | 0.16
3362 | 12.8642 | 12.8814 | 50.2375 | 50.255 | 39 | 31 | 50.5 | 50.5 | 82000 | 72000 | 250 | 250 | 12 | 12 | Vertikální | 2.3
3363 | 12.8814 | 12.8942 | 50.255 | 50.2503 | 31 | 0 | 43.5 | 43.5 | 73500 | 83500 | 250 | 250 | 12 | 12 | Vertikální | 1.05
3364 | 18.2722 | 18.2419 | 49.8156 | 49.8133 | 31.8 | 50 | 50.5 | 50.5 | 81750 | 71750 | 250 | 250 | 10 | 10 | Vertikální | 2.19
3365 | 17.6958 | 17.6933 | 50.0914 | 50.0822 | 30 | 20 | 45 | 45 | 72125 | 82125 | 750 | 750 | 0 | 0 | Vertikální | 1.03
3366 | 13.3558 | 13.3578 | 49.7764 | 49.775 | 27 | 14 | 46 | 46 | 75125 | 85125 | 1000 | 1000 | 2 | 2 | Horizontální | 0.21
3367 | 15.2767 | 15.2764 | 49.9536 | 49.95 | 33 | 30 | 46 | 46 | 74500 | 84500 | 1250 | 1250 | 10 | 10 | Vertikální | 0.4
3368 | 15.2767 | 15.2806 | 49.9536 | 49.9478 | 33 | 15 | 46 | 46 | 74500 | 84500 | 1250 | 1250 | 17 | 17 | Horizontální | 0.71
3369 | 15.2767 | 15.2772 | 49.9536 | 49.9542 | 33 | 15 | 40 | 40 | 71875 | 71875 | 500 | 500 | 5 | 5 | Vertikální | 0.07
3370 | 15.2797 | 15.2772 | 49.9553 | 49.955 | 34 | 17 | 40 | 40 | 72000 | 72000 | 250 | 250 | 5 | 5 | Vertikální | 0.18
3371 | 14.03 | 14.0192 | 50.6772 | 50.6731 | 42 | 17 | 50 | 45 | 72000 | 82000 | 250 | 250 | -3 | -3 | Vertikální | 0.89
3372 | 13.9869 | 13.9903 | 50.6911 | 50.6847 | 7 | 23 | 50 | 45 | 72000 | 82000 | 250 | 250 | -3 | -3 | Vertikální | 0.75
3373 | 13.2794 | 13.2786 | 49.7314 | 49.7331 | 15 | 10 | 45.5 | 45.5 | 72625 | 82625 | 1000 | 1000 | 2 | 2 | Horizontální | 0.19
3374 | 14.655 | 14.6014 | 50.005 | 50.0197 | 40 | 29 | 51 | 51 | 73250 | 83250 | 250 | 250 | 12 | 12 | Vertikální | 4.17
3375 | 14.6433 | 14.6478 | 50.1258 | 50.1058 | 34 | 38 | 43.8 | 51 | 72250 | 82250 | 250 | 250 | 10 | 10 | Vertikální | 2.25
3376 | 14.6433 | 14.5872 | 50.1258 | 50.1522 | 42 | 32 | 51 | 51 | 72500 | 82500 | 250 | 250 | 15 | 15 | Vertikální | 4.96
3377 | 15.0361 | 15.0069 | 50.1783 | 50.1586 | 47 | 37 | 43.8 | 51 | 71750 | 81750 | 250 | 250 | 11 | 11 | Vertikální | 3.02
3378 | 14.9111 | 14.9319 | 50.4128 | 50.4203 | 30 | 40 | 43.8 | 51 | 71250 | 81250 | 250 | 250 | 5 | 5 | Vertikální | 1.7
3379 | 14.9178 | 14.8836 | 50.4483 | 50.4481 | 45 | 19 | 51 | 43.8 | 71750 | 81750 | 250 | 250 | 10 | 10 | Vertikální | 2.42
3380 | 14.9178 | 14.9694 | 50.4483 | 50.4347 | 25 | 33 | 51 | 51 | 72000 | 82000 | 250 | 250 | 10 | 10 | Vertikální | 3.96
3381 | 14.9178 | 14.8542 | 50.4483 | 50.4572 | 29 | 47 | 51 | 51 | 72250 | 82250 | 250 | 250 | 13 | 13 | Vertikální | 4.61
3382 | 14.1119 | 14.1075 | 49.9711 | 49.9961 | 23 | 35 | 51 | 43.8 | 82000 | 72000 | 250 | 250 | 10 | 10 | Vertikální | 2.8
3383 | 13.7725 | 13.7042 | 48.8797 | 48.8853 | 41 | 35 | 51 | 51 | 71250 | 81250 | 250 | 250 | 18 | 18 | Vertikální | 5.03
3384 | 14.4761 | 14.4903 | 48.9667 | 48.9347 | 43 | 27 | 51 | 51 | 73500 | 83500 | 250 | 250 | 10 | 10 | Vertikální | 3.7
3385 | 14.4769 | 14.5006 | 50.7989 | 50.7772 | 13 | 38 | 51 | 51 | 81500 | 71500 | 250 | 250 | 5 | 5 | Vertikální | 2.92
3386 | 15.4911 | 15.4408 | 50.2483 | 50.2314 | 53 | 43 | 51 | 43.8 | 71750 | 81750 | 250 | 250 | 15 | 15 | Vertikální | 4.04
3387 | 16.1764 | 16.1608 | 50.4219 | 50.4056 | 21 | 28 | 43.8 | 43.8 | 81250 | 71250 | 250 | 250 | 12 | 12 | Vertikální | 2.13
3388 | 15.5003 | 15.5069 | 50.6169 | 50.605 | 19 | 30 | 43.8 | 43.8 | 81250 | 71250 | 250 | 250 | 8 | 8 | Vertikální | 1.41
3389 | 16.5728 | 16.5656 | 49.2028 | 49.2006 | 24 | 13 | 43.8 | 43.8 | 71500 | 81500 | 250 | 250 | 3 | 3 | Vertikální | 0.58
3390 | 16.5822 | 16.5772 | 49.2361 | 49.2242 | 28 | 71 | 43.8 | 43.8 | 84500 | 74500 | 250 | 250 | 10 | 10 | Vertikální | 1.38
3391 | 16.5875 | 16.5772 | 49.2397 | 49.2242 | 44 | 70 | 51 | 43.8 | 84750 | 74750 | 250 | 250 | 10 | 10 | Vertikální | 1.88
3392 | 12.3428 | 12.3586 | 50.1244 | 50.0867 | 22 | 30 | 51 | 51 | 81250 | 71250 | 250 | 250 | 10 | 10 | Vertikální | 4.35
3393 | 12.1839 | 12.2025 | 50.2139 | 50.2175 | 68 | 28 | 43.8 | 43.8 | 71250 | 81250 | 250 | 250 | 8 | 8 | Vertikální | 1.38
3394 | 15.4911 | 15.4756 | 50.2483 | 50.2203 | 52 | 25 | 51 | 51 | 71500 | 81500 | 250 | 250 | 15 | 15 | Vertikální | 3.31
3395 | 13.0344 | 13.0281 | 50.4978 | 50.4903 | 15 | 15 | 38 | 38 | 74375 | 74375 | 500 | 500 | -1 | -2 | Vertikální | 0.95
3396 | 17.67 | 17.6644 | 50.0858 | 50.0825 | 8 | 15 | 45 | 45 | 82125 | 72125 | 750 | 750 | 0 | 0 | Vertikální | 0.54
3397 | 13.3881 | 13.3761 | 49.7461 | 49.7411 | 25 | 27 | 53 | 53 | 74500 | 84500 | 1000 | 1000 | 2 | 2 | Horizontální | 1.02
3398 | 13.4472 | 13.4517 | 49.6761 | 49.6747 | 10 | 8 | 43 | 43 | 74375 | 74375 | 500 | 500 | 5 | 5 | Vertikální | 0.36
3399 | 13.4003 | 13.4075 | 49.7267 | 49.7297 | 20 | 35 | 45.5 | 45.5 | 74500 | 84500 | 1000 | 1000 | 3 | 3 | Vertikální | 0.62
3400 | 13.4036 | 13.4103 | 49.7342 | 49.7328 | 9 | 18 | 43 | 43 | 74875 | 74875 | 500 | 500 | 5 | 5 | Vertikální | 0.5
3401 | 13.3947 | 13.3986 | 49.7336 | 49.7336 | 16 | 15 | 45.5 | 45.5 | 71625 | 81625 | 1000 | 1000 | 2 | 2 | Vertikální | 0.28
3402 | 13.3947 | 13.3969 | 49.7306 | 49.7311 | 20 | 8 | 43 | 43 | 74375 | 74375 | 500 | 500 | 5 | 5 | Vertikální | 0.17
3403 | 14.7436 | 14.7667 | 50.1606 | 50.17 | 36 | 37 | 43.8 | 51 | 71250 | 81250 | 250 | 250 | 7 | 7 | Vertikální | 1.95
3404 | 14.7436 | 14.7164 | 50.1606 | 50.1689 | 35 | 12 | 51 | 43.8 | 73000 | 83000 | 250 | 250 | 10 | 10 | Vertikální | 2.15
3405 | 14.9589 | 14.9111 | 50.1856 | 50.195 | 20 | 34 | 51 | 43.8 | 71250 | 81250 | 250 | 250 | 14 | 14 | Vertikální | 3.56
3406 | 14.9111 | 14.9092 | 50.195 | 50.2369 | 34 | 6 | 51 | 51 | 81500 | 71500 | 250 | 250 | 17 | 17 | Vertikální | 4.66
3407 | 14.0831 | 14.115 | 49.5533 | 49.5117 | 29 | 36 | 51 | 51 | 71250 | 81250 | 250 | 250 | 18 | 18 | Vertikální | 5.17
3408 | 14.5383 | 14.5272 | 48.7906 | 48.8292 | 30 | 31 | 51 | 51 | 71250 | 81250 | 250 | 250 | 14 | 14 | Vertikální | 4.37
3409 | 14.1464 | 14.1514 | 49.3139 | 49.3067 | 44 | 24 | 43.8 | 43.8 | 71250 | 81250 | 250 | 250 | 8 | 8 | Vertikální | 0.88
3410 | 14.4661 | 14.4208 | 48.9897 | 49.0261 | 43 | 42 | 51 | 51 | 71750 | 81750 | 250 | 250 | 18 | 18 | Vertikální | 5.22
3411 | 14.7625 | 14.8025 | 50.6975 | 50.7011 | 30 | 35 | 51 | 51 | 71750 | 81750 | 250 | 250 | 10 | 10 | Vertikální | 2.85
3412 | 15.8469 | 15.8317 | 50.6083 | 50.6036 | 28 | 20 | 43.8 | 43.8 | 81250 | 71250 | 250 | 250 | 7 | 7 | Vertikální | 1.2
3413 | 13.28 | 13.2922 | 49.4094 | 49.3886 | 46 | 42 | 51 | 43.8 | 81250 | 71250 | 250 | 250 | 8 | 8 | Vertikální | 2.48
3414 | 13.28 | 13.2969 | 49.4094 | 49.4325 | 47 | 28 | 51 | 51 | 81500 | 71500 | 250 | 250 | 8 | 8 | Vertikální | 2.84
3415 | 16.5344 | 16.5183 | 49.3006 | 49.3222 | 9 | 12 | 51 | 51 | 75500 | 85750 | 250 | 250 | 9 | 9 | Vertikální | 2.68
3416 | 15.7206 | 15.7194 | 49.4861 | 49.4844 | 18 | 7 | 38 | 38 | 74375 | 74375 | 500 | 500 | 4 | 4 | Křížová | 0.2
3417 | 16.8778 | 16.8761 | 49.2083 | 49.205 | 8.5 | 8 | 43 | 38 | 71875 | 71875 | 500 | 500 | 5 | 5 | Vertikální | 0.39
3418 | 16.8806 | 16.8794 | 49.2331 | 49.2367 | 11 | 15 | 38 | 38 | 73375 | 73375 | 500 | 500 | 5 | 5 | Vertikální | 0.41
3419 | 15.2767 | 15.2764 | 49.9536 | 49.9525 | 33 | 14 | 40 | 40 | 72500 | 72500 | 250 | 250 | 0 | 0 | Vertikální | 0.13
3420 | 17.2106 | 17.2189 | 49.6411 | 49.6422 | 28 | 10 | 50.5 | 50.5 | 71250 | 81250 | 250 | 250 | 5 | 5 | Vertikální | 0.61
3421 | 14.06 | 14.0642 | 50.6244 | 50.6242 | 17 | 20 | 43 | 43 | 74375 | 74375 | 500 | 500 | 5 | 5 | Vertikální | 0.3
3422 | 13.3558 | 13.3789 | 49.7606 | 49.7664 | 23 | 16.5 | 50 | 43 | 75375 | 75375 | 500 | 500 | 3 | 3 | Horizontální | 1.78
3423 | 13.3789 | 13.3769 | 49.7661 | 49.7661 | 16.5 | 8.5 | 43 | 43 | 72375 | 72375 | 500 | 500 | 3 | 3 | Vertikální | 0.14
3424 | 13.3781 | 13.3811 | 49.7772 | 49.7717 | 44.5 | 16 | 43 | 43 | 74875 | 84875 | 500 | 500 | 3 | 3 | Vertikální | 0.66
3425 | 13.3781 | 13.3814 | 49.7772 | 49.7736 | 44.5 | 8.5 | 43 | 43 | 73375 | 83375 | 500 | 500 | 3 | 3 | Vertikální | 0.47
3426 | 13.3772 | 13.3836 | 49.7786 | 49.7758 | 29.2 | 21.5 | 43 | 43 | 72375 | 72375 | 500 | 500 | 3 | 3 | Vertikální | 0.55
3427 | 15.2903 | 15.2881 | 49.96 | 49.9619 | 25 | 17 | 40 | 40 | 72000 | 72000 | 250 | 250 | 5 | 5 | Vertikální | 0.27
3428 | 14.4231 | 14.4244 | 50.0431 | 50.0386 | 27 | 52 | 43.8 | 43.8 | 85500 | 75500 | 250 | 250 | 10 | 10 | Horizontální | 0.5
3429 | 14.4942 | 14.4956 | 50.0906 | 50.0892 | 38 | 30 | 43.8 | 43.8 | 72000 | 82000 | 250 | 250 | 11 | 11 | Vertikální | 0.18
3430 | 14.2092 | 14.2344 | 50.0319 | 50.0358 | 22 | 15 | 51 | 43.8 | 71250 | 71250 | 250 | 250 | 14 | 15 | Vertikální | 1.86
3431 | 14.3506 | 14.3225 | 50.1144 | 50.11 | 13 | 8 | 43.8 | 43.8 | 71500 | 81500 | 250 | 250 | 16 | 16 | Vertikální | 2.06
3432 | 14.475 | 14.4633 | 50.0389 | 50.0494 | 36 | 28 | 43.8 | 43.8 | 73250 | 83250 | 250 | 250 | 10 | 10 | Vertikální | 1.44
3433 | 14.4542 | 14.4686 | 50.0228 | 50.0203 | 48 | 22 | 43.8 | 43.8 | 81500 | 71500 | 250 | 250 | 8 | 8 | Vertikální | 1.07
3434 | 13.7186 | 13.7553 | 50.0983 | 50.1103 | 55 | 52 | 51 | 51 | 71500 | 81500 | 250 | 250 | 10 | 10 | Vertikální | 2.93
3435 | 14.0664 | 14.0878 | 49.3136 | 49.2764 | 38 | 25 | 51 | 51 | 71500 | 81500 | 250 | 250 | 14 | 14 | Vertikální | 4.42
3436 | 15.0656 | 15.05 | 50.7572 | 50.7528 | 21 | 23 | 43.8 | 43.8 | 71500 | 81500 | 250 | 250 | 10 | 10 | Horizontální | 1.2
3437 | 13.9192 | 13.9847 | 50.7347 | 50.7433 | 14 | 30 | 51 | 51 | 81250 | 71250 | 250 | 250 | 13 | 13 | Vertikální | 4.71
3438 | 13.9608 | 13.9925 | 50.7731 | 50.745 | 35 | 34 | 51 | 51 | 71250 | 81250 | 250 | 250 | 12 | 12 | Vertikální | 3.83
3439 | 13.9608 | 13.9175 | 50.7731 | 50.7819 | 32 | 36 | 51 | 51 | 71500 | 81500 | 250 | 250 | 10 | 10 | Vertikální | 3.2
3440 | 13.9925 | 13.9847 | 50.745 | 50.7433 | 37 | 14 | 43.8 | 43.8 | 81500 | 71500 | 250 | 250 | 0 | 0 | Vertikální | 0.58
3441 | 13.8239 | 13.8611 | 50.6644 | 50.6583 | 82 | 26 | 51 | 51 | 74250 | 84250 | 250 | 250 | 5 | 5 | Vertikální | 2.71
3442 | 14.5006 | 14.4967 | 50.7772 | 50.7683 | 39 | 26 | 43.8 | 43.8 | 71250 | 81250 | 250 | 250 | 5 | 5 | Vertikální | 1.03
3443 | 15.7908 | 15.7853 | 50.6244 | 50.6314 | 26 | 20 | 43.8 | 43.8 | 81250 | 71250 | 250 | 250 | 4 | 4 | Vertikální | 0.87
3444 | 15.5822 | 15.6264 | 50.7417 | 50.7269 | 24 | 31 | 51 | 51 | 71500 | 81500 | 250 | 250 | 9 | 9 | Vertikální | 3.51
3445 | 16.5544 | 16.5561 | 49.1783 | 49.1761 | 44 | 28 | 43.8 | 43.8 | 72250 | 82250 | 250 | 250 | 4 | 4 | Vertikální | 0.28
3446 | 16.5728 | 16.5597 | 49.2028 | 49.2192 | 26 | 33 | 43.8 | 51 | 72500 | 82500 | 250 | 250 | 11 | 11 | Vertikální | 2.05
3447 | 16.5728 | 16.5533 | 49.2028 | 49.2061 | 26 | 26 | 43.8 | 43.8 | 72000 | 82000 | 250 | 250 | 11 | 11 | Vertikální | 1.46
3448 | 16.6192 | 16.6664 | 49.1967 | 49.1897 | 43 | 38 | 51 | 51 | 73500 | 83500 | 250 | 250 | 11 | 11 | Vertikální | 3.52
3449 | 16.6244 | 16.6219 | 49.1614 | 49.1806 | 33 | 32 | 43.8 | 51 | 83750 | 73750 | 250 | 250 | 13 | 13 | Vertikální | 2.14
3450 | 13.4556 | 13.4178 | 49.7628 | 49.75 | 35 | 33 | 51 | 51 | 81500 | 71500 | 250 | 250 | 8 | 8 | Vertikální | 3.06
3451 | 13.2922 | 13.3486 | 49.3886 | 49.3761 | 43 | 38 | 51 | 51 | 71500 | 81500 | 250 | 250 | 10 | 10 | Vertikální | 4.31
3452 | 13.3717 | 13.3742 | 49.7742 | 49.7742 | 26 | 18 | 43 | 43 | 74375 | 74375 | 500 | 500 | 5 | 5 | Vertikální | 0.18
3453 | 13.4208 | 13.4333 | 50.4514 | 50.4556 | 140 | 20 | 38 | 38 | 74375 | 74375 | 500 | 500 | 3.9 | 3 | Vertikální | 1
3454 | 13.5431 | 13.5436 | 50.3233 | 50.3253 | 25 | 20 | 38 | 38 | 74375 | 74375 | 500 | 500 | 11.6 | 11.9 | Vertikální | 0.22
3455 | 15.8206 | 15.8558 | 50.2036 | 50.2156 | 52 | 37 | 50.5 | 50.5 | 82125 | 72125 | 500 | 500 | 10 | 10 | Vertikální | 2.84
3456 | 13.3947 | 13.3942 | 49.7306 | 49.7297 | 20 | 8 | 38 | 38 | 74000 | 74000 | 500 | 500 | 5 | 5 | Vertikální | 0.1
3457 | 13.4289 | 13.4172 | 49.715 | 49.7078 | 20 | 10 | 42 | 42 | 73375 | 73375 | 500 | 500 | 5 | 5 | Vertikální | 1.16
3458 | 13.4289 | 13.4139 | 49.715 | 49.7136 | 20 | 15 | 43 | 43 | 74375 | 74375 | 500 | 500 | 5 | 5 | Vertikální | 1.09
3459 | 13.2328 | 13.2272 | 49.7275 | 49.7236 | 12 | 15 | 43 | 43 | 71875 | 71875 | 500 | 500 | 5 | 5 | Vertikální | 0.59
3460 | 13.3925 | 13.3922 | 49.7414 | 49.7394 | 25 | 22 | 42 | 42 | 74375 | 74375 | 500 | 500 | 5 | 5 | Vertikální | 0.22
3461 | 13.4 | 13.4075 | 49.7342 | 49.7297 | 35 | 30 | 42 | 42 | 74375 | 74375 | 500 | 500 | 5 | 5 | Vertikální | 0.73
3462 | 13.4242 | 13.4472 | 49.6981 | 49.6761 | 18 | 10 | 51 | 51 | 75125 | 85125 | 1000 | 1000 | 4 | 4 | Vertikální | 2.95
3463 | 13.2503 | 13.2164 | 49.7047 | 49.6808 | 12 | 10 | 51 | 51 | 71625 | 81625 | 1000 | 1000 | 5 | 5 | Vertikální | 3.6
3464 | 13.8528 | 13.8014 | 50.3503 | 50.3469 | 37 | 26 | 50.5 | 50.5 | 81750 | 71750 | 250 | 250 | 15 | 15 | Vertikální | 3.67
3465 | 13.7978 | 13.8014 | 50.3567 | 50.3469 | 20 | 26 | 43.5 | 43.5 | 83250 | 73250 | 250 | 250 | 19 | 19 | Vertikální | 1.11
3466 | 14.9208 | 14.9258 | 50.4417 | 50.4342 | 18.6 | 20.5 | 43.5 | 43.5 | 73500 | 83500 | 250 | 250 | 15 | 15 | Vertikální | 0.91
3467 | 14.4725 | 14.4611 | 48.9608 | 48.9569 | 21.5 | 24.2 | 43.5 | 43.5 | 85000 | 75000 | 250 | 250 | 12 | 12 | Vertikální | 0.94
3468 | 13.3772 | 13.3628 | 49.7222 | 49.7111 | 44.8 | 25.1 | 50.5 | 43.5 | 81500 | 71500 | 250 | 250 | 12 | 12 | Vertikální | 1.61
3469 | 13.7236 | 13.7322 | 50.1053 | 50.11 | 33.6 | 0 | 43.5 | 43.5 | 82000 | 72000 | 250 | 250 | 12 | 12 | Vertikální | 0.81
3470 | 16.6036 | 16.5828 | 49.235 | 49.2233 | 15.3 | 46 | 50.5 | 50.5 | 83000 | 73000 | 250 | 250 | 5 | 5 | Vertikální | 1.99
3471 | 14.06 | 14.0642 | 50.6242 | 50.6242 | 10 | 10 | 43 | 43 | 74375 | 74375 | 500 | 500 | 5 | 5 | Vertikální | 0.29
3472 | 14.5486 | 14.5325 | 50.1028 | 50.1117 | 41 | 11 | 43.8 | 43.8 | 73250 | 83250 | 250 | 250 | 13 | 13 | Vertikální | 1.52
3473 | 14.42 | 14.3694 | 50.1278 | 50.1603 | 73 | 18 | 51 | 51 | 73250 | 83250 | 250 | 250 | 15 | 15 | Vertikální | 5.1
3474 | 14.1256 | 14.1211 | 50.1664 | 50.1503 | 48 | 61 | 43.8 | 51 | 72500 | 82500 | 250 | 250 | 7 | 7 | Vertikální | 1.82
3475 | 14.0142 | 13.9633 | 49.7022 | 49.7175 | 16 | 27 | 51 | 51 | 81250 | 71250 | 250 | 250 | 12 | 12 | Vertikální | 4.03
3476 | 13.9072 | 13.9797 | 49.2592 | 49.2781 | 42 | 27 | 51 | 51 | 71250 | 81250 | 250 | 250 | 17 | 17 | Vertikální | 5.66
3477 | 14.7614 | 14.8083 | 50.7519 | 50.7814 | 36 | 31 | 51 | 51 | 71250 | 81250 | 28 | 28 | 13 | 13 | Vertikální | 4.65
3478 | 14.3261 | 14.3103 | 50.8039 | 50.7814 | 16 | 36 | 51 | 51 | 71250 | 81250 | 250 | 250 | 8 | 8 | Vertikální | 2.74
3479 | 14.3511 | 14.3103 | 50.82 | 50.7814 | 31 | 36 | 51 | 51 | 71750 | 81750 | 250 | 250 | 17 | 17 | Vertikální | 5.16
3480 | 14.2711 | 14.3103 | 50.7806 | 50.7814 | 43 | 36 | 51 | 51 | 71500 | 81500 | 250 | 250 | 8 | 8 | Vertikální | 2.76
3481 | 15.5958 | 15.5586 | 50.4878 | 50.5192 | 39 | 40 | 51 | 51 | 81250 | 71250 | 250 | 250 | 13 | 13 | Vertikální | 4.37
3482 | 15.5936 | 15.6128 | 50.6542 | 50.6117 | 21 | 23 | 51 | 51 | 81750 | 71750 | 250 | 250 | 17 | 17 | Vertikální | 4.91
3483 | 16.6192 | 16.6356 | 49.1967 | 49.1986 | 41 | 35 | 43.8 | 43.8 | 73000 | 83000 | 250 | 250 | 10 | 10 | Vertikální | 1.21
3484 | 16.5897 | 16.5772 | 49.2331 | 49.2242 | 42 | 71 | 43.8 | 43.8 | 83500 | 73500 | 250 | 250 | 10 | 10 | Vertikální | 1.34
3485 | 16.5783 | 16.5706 | 49.1897 | 49.1931 | 29 | 16 | 43.8 | 43.8 | 71250 | 81250 | 250 | 250 | 7 | 7 | Vertikální | 0.68
3486 | 12.9886 | 12.9203 | 50.0625 | 50.0703 | 27 | 23 | 51 | 51 | 71250 | 81250 | 250 | 250 | 15 | 15 | Vertikální | 4.95
3487 | 12.8622 | 12.9206 | 50.2367 | 50.2342 | 30 | 26 | 51 | 51 | 71500 | 81500 | 250 | 250 | 10 | 10 | Vertikální | 4.16
3488 | 16.6192 | 16.6164 | 49.1967 | 49.1928 | 42 | 24 | 43.8 | 43.8 | 71500 | 81500 | 250 | 250 | 10 | 10 | Vertikální | 0.48
3489 | 18.4739 | 18.4361 | 49.805 | 49.7853 | 85 | 39 | 51 | 51 | 81250 | 71250 | 250 | 250 | 15 | 15 | Vertikální | 3.49
3490 | 18.305 | 18.3058 | 49.8506 | 49.8475 | 29 | 26.3 | 43.5 | 43.5 | 83500 | 73500 | 250 | 250 | 8 | 8 | Horizontální | 0.34
3491 | 18.2561 | 18.2419 | 49.8114 | 49.8133 | 27.3 | 44.6 | 50.5 | 43.5 | 82750 | 72750 | 250 | 250 | 10 | 10 | Vertikální | 1.04
3492 | 15.1242 | 15.1164 | 50.1478 | 50.1436 | 41 | 19.5 | 43.5 | 43.5 | 73500 | 83500 | 250 | 250 | 12 | 12 | Vertikální | 0.72
3493 | 15.1242 | 15.1025 | 50.1478 | 50.1344 | 41 | 37 | 50.5 | 50.5 | 73500 | 83500 | 250 | 250 | 12 | 12 | Vertikální | 2.14
3494 | 16.6081 | 16.6192 | 49.1983 | 49.2033 | 21.5 | 32 | 43.5 | 43.5 | 73000 | 83000 | 250 | 250 | 17 | 17 | Vertikální | 0.98
3495 | 13.5703 | 13.6083 | 50.5933 | 50.5989 | 25.5 | 39.5 | 50.5 | 50.5 | 81250 | 71250 | 250 | 250 | 13 | 13 | Vertikální | 2.76
3496 | 14.1719 | 14.1533 | 50.6703 | 50.6806 | 8 | 6 | 43 | 43 | 74375 | 74375 | 500 | 500 | 5 | 5 | Vertikální | 1.74
3497 | 14.0392 | 14.0389 | 50.6722 | 50.6797 | 26 | 24 | 43 | 43 | 74375 | 74375 | 500 | 500 | 5 | 5 | Vertikální | 0.83
3498 | 17.4039 | 17.4211 | 49.2933 | 49.2622 | 31 | 11 | 50 | 50 | 83000 | 73000 | 1250 | 1250 | 16 | 16 | Vertikální | 3.68
3499 | 17.4211 | 17.4164 | 49.2622 | 49.2331 | 11 | 10 | 50 | 50 | 74250 | 84250 | 1250 | 1250 | 16 | 16 | Vertikální | 3.26
3500 | 14.4192 | 14.3958 | 50.0919 | 50.0869 | 38 | 20 | 43.8 | 51 | 72500 | 82500 | 250 | 250 | 8 | 8 | Vertikální | 1.75
3501 | 14.5008 | 14.5081 | 50.1347 | 50.1317 | 16 | 44 | 43.8 | 43.8 | 81250 | 71250 | 250 | 250 | 3 | 3 | Vertikální | 0.62
3502 | 14.5081 | 14.5153 | 50.1317 | 50.1286 | 43 | 5 | 43.8 | 43.8 | 72000 | 82000 | 250 | 250 | 2 | 2 | Vertikální | 0.62
3503 | 14.5211 | 14.5228 | 49.9831 | 49.9953 | 36 | 29 | 43.8 | 43.8 | 72000 | 82000 | 250 | 250 | 10 | 10 | Vertikální | 1.36
3504 | 14.1692 | 14.1347 | 50.0647 | 50.0886 | 22 | 34 | 43.8 | 51 | 81250 | 71250 | 250 | 250 | 16 | 16 | Vertikální | 3.62
3505 | 14.2092 | 14.1789 | 50.0319 | 50.0464 | 25 | 36 | 51 | 43.8 | 71500 | 81500 | 250 | 250 | 14 | 14 | Vertikální | 2.69
3506 | 14.1347 | 14.1581 | 50.0886 | 50.0981 | 33 | 36 | 43.8 | 51 | 71750 | 81750 | 250 | 250 | 8 | 8 | Vertikální | 1.97
3507 | 14.0344 | 13.9683 | 50.2275 | 50.2347 | 30 | 18 | 51 | 51 | 71750 | 81750 | 250 | 250 | 14 | 14 | Vertikální | 4.77
3508 | 14.0344 | 13.9958 | 50.2275 | 50.265 | 29 | 41 | 51 | 51 | 72000 | 82000 | 250 | 250 | 16 | 16 | Vertikální | 4.99
3509 | 14.0344 | 14.0658 | 50.2275 | 50.2311 | 29 | 28 | 43.8 | 51 | 71500 | 81500 | 250 | 250 | 10 | 10 | Vertikální | 2.27
3510 | 13.9978 | 13.9347 | 49.6736 | 49.6619 | 42 | 32 | 51 | 51 | 71250 | 81250 | 250 | 250 | 16 | 16 | Vertikální | 4.72
3511 | 13.8139 | 13.8422 | 49.375 | 49.3344 | 38 | 31 | 51 | 51 | 71250 | 81250 | 250 | 250 | 17 | 17 | Vertikální | 4.95
3512 | 13.8447 | 13.8533 | 49.2183 | 49.1806 | 37 | 41 | 51 | 51 | 71250 | 81250 | 250 | 250 | 13 | 13 | Vertikální | 4.24
3513 | 13.8447 | 13.7947 | 49.2183 | 49.2122 | 38 | 25 | 51 | 51 | 71500 | 81500 | 250 | 250 | 11 | 11 | Vertikální | 3.69
3514 | 13.9572 | 13.9314 | 50.5667 | 50.555 | 24 | 28 | 51 | 43.8 | 81250 | 71250 | 250 | 250 | 10 | 10 | Vertikální | 2.24
3515 | 15.8486 | 15.9089 | 50.2156 | 50.2211 | 43 | 28 | 51 | 51 | 71500 | 81500 | 250 | 250 | 13 | 13 | Vertikální | 4.33
3516 | 15.4911 | 15.4694 | 50.2483 | 50.2064 | 53 | 41 | 51 | 51 | 71750 | 81750 | 250 | 250 | 17 | 17 | Vertikální | 4.91
3517 | 13.0964 | 13.0961 | 49.5983 | 49.5886 | 43 | 13 | 43.8 | 43.8 | 71250 | 81250 | 250 | 250 | 5 | 5 | Vertikální | 1.08
3518 | 13.5944 | 13.6294 | 49.7353 | 49.7586 | 26 | 36 | 51 | 51 | 71250 | 81250 | 250 | 250 | 10 | 10 | Vertikální | 3.61
3519 | 12.7989 | 12.8342 | 49.76 | 49.7469 | 35 | 30 | 43.8 | 51 | 71500 | 81500 | 250 | 250 | 10 | 10 | Vertikální | 2.92
3520 | 18.5528 | 18.5564 | 49.8483 | 49.8458 | 30 | 28 | 43.5 | 43.5 | 73000 | 83000 | 250 | 250 | 13 | 13 | Křížová | 0.38
3521 | 13.2794 | 13.2889 | 49.7314 | 49.7286 | 15 | 7 | 45.5 | 45.5 | 81625 | 71625 | 1000 | 1000 | 2 | 2 | Horizontální | 0.75
3522 | 13.2794 | 13.2844 | 49.7314 | 49.7272 | 15 | 7 | 45.5 | 45.5 | 75125 | 85125 | 1000 | 1000 | 2 | 2 | Horizontální | 0.59
3523 | 13.1933 | 13.2056 | 49.7136 | 49.7111 | 25 | 16 | 45.5 | 45.5 | 75125 | 85125 | 1000 | 1000 | 2 | 2 | Horizontální | 0.92
3524 | 13.1581 | 13.1572 | 49.7169 | 49.7203 | 16 | 14 | 45.5 | 45.5 | 71625 | 81625 | 1000 | 1000 | 2 | 2 | Horizontální | 0.38
3525 | 15.7789 | 15.7975 | 49.9569 | 49.9483 | 40 | 14 | 51 | 51 | 84500 | 74500 | 1000 | 1000 | 0 | 0 | Vertikální | 1.64
3526 | 14.1361 | 14.1564 | 50.1319 | 50.1347 | 45 | 12 | 39 | 39 | 75000 | 85000 | 125 | 125 | 0 | 0 | Vertikální | 1.48
3527 | 14.1283 | 14.1647 | 50.1358 | 50.1342 | 35 | 8 | 39 | 39 | 85500 | 71500 | 250 | 250 | 2 | 2 | Vertikální | 2.6
3528 | 14.5292 | 14.5569 | 50.0303 | 50.0039 | 61 | 13 | 51 | 51 | 75250 | 85250 | 250 | 250 | 10 | 10 | Vertikální | 3.54
3529 | 14.2733 | 14.2794 | 50.1253 | 50.135 | 39 | 12 | 51 | 43.8 | 81250 | 71250 | 250 | 250 | 10 | 10 | Vertikální | 1.17
3530 | 14.4094 | 14.3981 | 50.2289 | 50.2206 | 26 | 14 | 43.8 | 43.8 | 71250 | 81250 | 250 | 250 | 5 | 5 | Vertikální | 1.23
3531 | 14.4522 | 14.4578 | 50.4064 | 50.4214 | 11 | 10 | 43.8 | 43.8 | 71250 | 81250 | 250 | 250 | 5 | 5 | Vertikální | 1.71
3532 | 14.1033 | 14.0942 | 50.1147 | 50.0975 | 37 | 19 | 43.8 | 51 | 71250 | 81250 | 250 | 250 | 10 | 15 | Vertikální | 2.02
3533 | 14.1747 | 14.1989 | 48.6217 | 48.6544 | 28 | 32 | 51 | 51 | 81250 | 71250 | 250 | 250 | 12 | 12 | Vertikální | 4.05
3534 | 13.6536 | 13.6419 | 49.1383 | 49.1106 | 34 | 15 | 51 | 43.8 | 71250 | 81250 | 250 | 250 | 14 | 14 | Vertikální | 3.2
3535 | 14.4811 | 14.4983 | 48.9992 | 48.9964 | 24 | 38 | 43.8 | 43.8 | 82000 | 72000 | 250 | 250 | 10 | 10 | Vertikální | 1.29
3536 | 14.3942 | 14.3414 | 48.9767 | 48.97 | 22 | 40 | 51 | 51 | 81250 | 71250 | 250 | 250 | 12 | 12 | Vertikální | 3.92
3537 | 15.0044 | 14.9708 | 50.865 | 50.8222 | 42 | 15 | 51 | 51 | 81250 | 71250 | 250 | 250 | 17 | 17 | Vertikální | 5.31
3538 | 15.0856 | 15.0794 | 50.6669 | 50.6917 | 16 | 40 | 51 | 43.8 | 82000 | 72000 | 250 | 250 | 10 | 10 | Vertikální | 2.78
3539 | 15.0794 | 15.1256 | 50.6917 | 50.6944 | 40 | 33 | 43.8 | 43.8 | 71750 | 81750 | 250 | 250 | 16 | 16 | Vertikální | 3.26
3540 | 15.0794 | 15.1433 | 50.6917 | 50.6856 | 40 | 70 | 51 | 51 | 71500 | 81500 | 250 | 250 | 14 | 14 | Vertikální | 4.55
3541 | 13.6089 | 13.6053 | 50.6011 | 50.6389 | 43 | 21 | 51 | 51 | 71250 | 81250 | 250 | 250 | 10 | 10 | Vertikální | 4.21
3542 | 13.6089 | 13.6481 | 50.6011 | 50.5839 | 43 | 46 | 51 | 51 | 71500 | 81500 | 250 | 250 | 7 | 7 | Vertikální | 3.36
3543 | 15.6392 | 15.6656 | 50.2372 | 50.2264 | 24 | 38 | 43.8 | 51 | 71250 | 81250 | 250 | 250 | 8 | 8 | Vertikální | 2.23
3544 | 15.6392 | 15.6167 | 50.2372 | 50.2056 | 25 | 37 | 43.8 | 51 | 71500 | 81500 | 250 | 250 | 14 | 14 | Vertikální | 3.87
3545 | 15.9636 | 15.9911 | 50.2953 | 50.2678 | 32 | 27 | 43.8 | 51 | 71250 | 81250 | 250 | 250 | 13 | 13 | Vertikální | 3.63
3546 | 15.3917 | 15.4089 | 50.1711 | 50.1408 | 38 | 36 | 51 | 51 | 71250 | 81250 | 250 | 250 | 9 | 9 | Vertikální | 3.58
3547 | 15.4953 | 15.4889 | 50.1475 | 50.12 | 17 | 43 | 43.8 | 51 | 71500 | 81500 | 250 | 250 | 12 | 12 | Vertikální | 3.09
3548 | 16.0522 | 16.0306 | 50.3917 | 50.3803 | 35 | 46 | 51 | 43.8 | 81250 | 71250 | 250 | 250 | 8 | 8 | Vertikální | 1.99
3549 | 16.6567 | 16.6328 | 49.2047 | 49.2208 | 44 | 17 | 51 | 43.8 | 72500 | 82500 | 250 | 250 | 11 | 11 | Vertikální | 2.49
3550 | 16.5953 | 16.5772 | 49.2692 | 49.2242 | 14 | 71 | 51 | 51 | 83250 | 73250 | 250 | 250 | 17 | 17 | Vertikální | 5.17
3551 | 16.6231 | 16.5772 | 49.2281 | 49.2242 | 15 | 70 | 51 | 43.8 | 85250 | 75250 | 250 | 250 | 15 | 15 | Vertikální | 3.36
3552 | 16.5814 | 16.5772 | 49.2283 | 49.2242 | 26 | 70 | 43.8 | 43.8 | 84250 | 74250 | 250 | 250 | 3 | 3 | Vertikální | 0.55
3553 | 13.3189 | 13.3319 | 49.5731 | 49.5742 | 47 | 27 | 43.8 | 43.8 | 71750 | 81750 | 250 | 250 | 5 | 5 | Vertikální | 0.95
3554 | 12.3514 | 12.3553 | 50.12 | 50.1275 | 21 | 43 | 43.8 | 43.8 | 81250 | 71250 | 250 | 250 | 3 | 3 | Vertikální | 0.88
3555 | 12.1897 | 12.1839 | 50.2269 | 50.2139 | 62 | 67 | 43.8 | 43.8 | 81750 | 71750 | 250 | 250 | 8 | 8 | Vertikální | 1.51
3556 | 12.2025 | 12.2022 | 50.2175 | 50.2347 | 28 | 40 | 43.8 | 43.8 | 81500 | 71500 | 250 | 250 | 12 | 12 | Vertikální | 1.91
3557 | 12.3489 | 12.3586 | 50.0461 | 50.0867 | 36 | 30 | 51 | 51 | 81500 | 71500 | 250 | 250 | 12 | 12 | Vertikální | 4.56
3558 | 15.7597 | 15.7614 | 50.0375 | 50.0281 | 50 | 6 | 42 | 42 | 74000 | 74000 | 500 | 500 | 4 | 4 | Vertikální | 1.06
3559 | 13.4383 | 13.4483 | 50.4906 | 50.4906 | 25 | 6 | 38 | 38 | 74375 | 74375 | 500 | 500 | 0 | 0 | Vertikální | 0.71
3560 | 13.4481 | 13.4111 | 50.2336 | 50.2275 | 18 | 25 | 51 | 51 | 72000 | 82000 | 1000 | 1000 | 1.4 | 4.2 | Vertikální | 2.71
3561 | 13.3558 | 13.3286 | 49.7764 | 49.7461 | 29 | 28 | 50 | 50 | 74875 | 84875 | 2000 | 2000 | 8 | 8 | Vertikální | 3.89
3562 | 13.6519 | 13.6678 | 50.485 | 50.4842 | 24 | 10 | 38 | 38 | 71375 | 71375 | 500 | 500 | 5 | 5 | Horizontální | 1.12
3563 | 14.6433 | 14.6811 | 50.1258 | 50.1053 | 42 | 28 | 51 | 51 | 72000 | 82000 | 250 | 250 | 10 | 10 | Vertikální | 3.53
3564 | 14.3914 | 14.3817 | 50.4244 | 50.4528 | 25 | 43 | 43.8 | 51 | 81250 | 71250 | 250 | 250 | 10 | 10 | Vertikální | 3.22
3565 | 13.7194 | 13.6536 | 49.1414 | 49.1383 | 12 | 34 | 51 | 51 | 81500 | 71500 | 250 | 250 | 17 | 17 | Vertikální | 4.8
3566 | 14.8764 | 14.8636 | 50.8461 | 50.8539 | 32 | 33 | 43.8 | 51 | 81250 | 71250 | 250 | 250 | 5 | 5 | Vertikální | 1.25
3567 | 15.1414 | 15.1564 | 50.9025 | 50.9133 | 22 | 33 | 43.8 | 43.8 | 71250 | 81250 | 250 | 250 | 8 | 8 | Vertikální | 1.6
3568 | 15.0794 | 15.09 | 50.6917 | 50.7072 | 35 | 32 | 43.8 | 43.8 | 72250 | 82250 | 250 | 250 | 10 | 10 | Vertikální | 1.88
3569 | 13.9644 | 13.9894 | 50.7269 | 50.6839 | 15 | 30 | 51 | 51 | 71250 | 81250 | 250 | 250 | 15 | 15 | Vertikální | 5.1
3570 | 14.1583 | 14.2289 | 50.67 | 50.6719 | 24 | 70 | 51 | 51 | 81250 | 71250 | 250 | 250 | 15 | 15 | Vertikální | 4.98
3571 | 13.3125 | 13.3511 | 50.2986 | 50.3319 | 32 | 21 | 51 | 51 | 81250 | 71250 | 250 | 250 | 15 | 15 | Vertikální | 4.61
3572 | 15.5997 | 15.6025 | 49.9911 | 49.9706 | 38 | 15 | 43.8 | 43.8 | 71250 | 81250 | 250 | 250 | 15 | 15 | Vertikální | 2.29
3573 | 16.6222 | 16.6219 | 49.1489 | 49.1806 | 17 | 36 | 51 | 51 | 83250 | 73250 | 250 | 250 | 11 | 11 | Vertikální | 3.52
3574 | 16.5789 | 16.5772 | 49.2417 | 49.2242 | 38 | 71 | 51 | 43.8 | 85500 | 75500 | 250 | 250 | 9 | 9 | Vertikální | 1.95
3575 | 16.5753 | 16.5772 | 49.2469 | 49.2242 | 29 | 71 | 51 | 43.8 | 85000 | 75000 | 250 | 250 | 13 | 13 | Vertikální | 2.54
3576 | 16.5808 | 16.5772 | 49.2475 | 49.2242 | 14 | 71 | 51 | 43.8 | 85750 | 75750 | 250 | 250 | 12 | 12 | Vertikální | 2.61
3577 | 13.4147 | 13.4144 | 49.7233 | 49.7242 | 0 | 0 | 43.8 | 43.8 | 81500 | 71500 | 250 | 250 | -5 | -5 | Vertikální | 0.09
3578 | 13.3817 | 13.3786 | 49.7431 | 49.7442 | 28 | 32 | 43.8 | 43.8 | 71250 | 81250 | 250 | 250 | 0 | 0 | Vertikální | 0.25
3579 | 12.9253 | 12.9267 | 49.4453 | 49.4428 | 22 | 10 | 43.8 | 43.8 | 71500 | 81500 | 250 | 250 | 0 | 0 | Vertikální | 0.3
3580 | 16.4681 | 16.4694 | 49.7558 | 49.7564 | 25 | 15 | 38 | 38 | 71875 | 71875 | 500 | 500 | 1 | 1 | Vertikální | 0.12
3581 | 16.4736 | 16.4742 | 49.75 | 49.7467 | 25 | 15 | 38 | 38 | 73375 | 73375 | 500 | 500 | 5 | 5 | Vertikální | 0.37
3582 | 13.2472 | 13.25 | 49.7758 | 49.7797 | 32 | 24 | 45.5 | 45.5 | 85125 | 75125 | 1000 | 1000 | 2 | 2 | Vertikální | 0.48
3583 | 14.5189 | 14.5244 | 50.1308 | 50.1239 | 4 | 28 | 43.5 | 43.5 | 85250 | 75250 | 250 | 250 | 11 | 11 | Vertikální | 0.87
3584 | 14.3361 | 14.3147 | 49.8781 | 49.8925 | 33 | 30 | 50.5 | 43.5 | 72000 | 82000 | 250 | 250 | 11 | 11 | Vertikální | 2.22
3585 | 14.3611 | 14.3361 | 49.8761 | 49.8781 | 35 | 33 | 50.5 | 50.5 | 82500 | 72500 | 250 | 250 | 11 | 11 | Vertikální | 1.8
3586 | 16.7786 | 16.7644 | 49.2319 | 49.245 | 9 | 45 | 43.5 | 43.5 | 85750 | 75750 | 250 | 250 | 18 | 18 | Vertikální | 1.78
3587 | 14.6256 | 14.655 | 50.0119 | 50.005 | 12 | 48 | 50.5 | 50.5 | 81750 | 71750 | 250 | 250 | 11 | 11 | Vertikální | 2.24
3588 | 14.3642 | 14.3433 | 50.1008 | 50.1017 | 30 | 69 | 43.5 | 50.5 | 75000 | 85000 | 250 | 250 | 11 | 11 | Vertikální | 1.49
3589 | 14.3892 | 14.4089 | 49.9689 | 49.9908 | 24 | 38 | 50.5 | 50.5 | 81500 | 71500 | 250 | 250 | 11 | 11 | Vertikální | 2.82
3590 | 14.4089 | 14.4194 | 49.9908 | 50.0069 | 36 | 65 | 50.5 | 43.5 | 72875 | 82875 | 500 | 500 | 11 | 11 | Vertikální | 1.94
3591 | 16.4964 | 16.5453 | 49.0583 | 49.0519 | 34 | 20 | 50.5 | 50.5 | 75750 | 85750 | 250 | 250 | 14 | 14 | Vertikální | 3.63
3592 | 14.3803 | 14.3892 | 49.9603 | 49.9689 | 30 | 24 | 43.5 | 43.5 | 71750 | 81750 | 250 | 250 | 11 | 11 | Vertikální | 1.15
3593 | 14.635 | 14.6656 | 50.0364 | 50.0286 | 14 | 40 | 50.5 | 50.5 | 71500 | 81500 | 250 | 250 | 13 | 13 | Vertikální | 2.35
3594 | 17.38 | 17.3381 | 49.4914 | 49.4842 | 30 | 15 | 50.5 | 43.5 | 85375 | 75375 | 500 | 500 | 18 | 18 | Vertikální | 3.13
3595 | 17.4972 | 17.5036 | 49.5822 | 49.5619 | 46 | 36 | 50.5 | 43.5 | 85750 | 75750 | 250 | 250 | 13 | 13 | Vertikální | 2.3
3596 | 14.4647 | 14.4678 | 50.0761 | 50.0694 | 27 | 38 | 43.5 | 43.5 | 72250 | 82250 | 250 | 250 | 11 | 11 | Vertikální | 0.77
3597 | 13.7383 | 13.6892 | 49.7822 | 49.7797 | 25 | 35 | 43.5 | 43.5 | 71500 | 81500 | 250 | 250 | 18 | 18 | Vertikální | 3.54
3598 | 13.7372 | 13.7383 | 49.7847 | 49.7822 | 10 | 15 | 43.5 | 43.5 | 81250 | 71250 | 250 | 250 | 18 | 18 | Vertikální | 0.29
3599 | 16.0292 | 16.0183 | 49.3586 | 49.355 | 20 | 36 | 43.5 | 43.5 | 75250 | 85250 | 250 | 250 | 11 | 11 | Vertikální | 0.88
3600 | 14.4894 | 14.5031 | 50.1692 | 50.1508 | 14 | 39 | 43.5 | 50.5 | 71500 | 81500 | 250 | 250 | 13 | 13 | Vertikální | 2.26
3601 | 17.4928 | 17.5458 | 49.2039 | 49.2017 | 35 | 36 | 50.5 | 50.5 | 75750 | 85750 | 250 | 250 | 14 | 14 | Vertikální | 3.86
3602 | 14.3156 | 14.3203 | 50.0422 | 50.0425 | 12 | 30 | 43.5 | 43.5 | 83500 | 73500 | 250 | 250 | 11 | 11 | Horizontální | 0.34
3603 | 14.5203 | 14.5367 | 49.7989 | 49.7525 | 40 | 27 | 50.5 | 50.5 | 73875 | 83875 | 500 | 500 | 18 | 18 | Vertikální | 5.29
3604 | 17.2211 | 17.2183 | 48.9803 | 48.9808 | 11 | 10 | 43.5 | 43.5 | 85750 | 75750 | 250 | 250 | 11 | 11 | Vertikální | 0.21
3605 | 16.4786 | 16.4653 | 49.3319 | 49.3322 | 10 | 25 | 43.5 | 43.5 | 85750 | 75750 | 250 | 250 | 11 | 11 | Vertikální | 0.97
3606 | 14.5064 | 14.4961 | 50.0639 | 50.0572 | 40 | 75 | 43.5 | 43.5 | 72000 | 82000 | 250 | 250 | 11 | 11 | Horizontální | 1.04
3607 | 14.3692 | 14.3703 | 50.1019 | 50.0928 | 21 | 27 | 43.5 | 43.5 | 72500 | 82500 | 250 | 250 | 11 | 11 | Vertikální | 1.02
3608 | 14.3425 | 14.3394 | 50.0539 | 50.0508 | 38 | 33 | 43.5 | 43.5 | 73500 | 83500 | 250 | 250 | 11 | 11 | Horizontální | 0.4
3609 | 17.9883 | 17.9967 | 49.2783 | 49.2619 | 28 | 10 | 50.5 | 50.5 | 85750 | 75750 | 250 | 250 | 11 | 11 | Vertikální | 1.92
3610 | 14.4083 | 14.4453 | 49.9486 | 49.9661 | 30 | 30 | 50.5 | 50.5 | 72500 | 82500 | 250 | 250 | 13 | 13 | Vertikální | 3.28
3611 | 14.5672 | 14.5508 | 50.0403 | 50.0419 | 35 | 43 | 43.5 | 43.5 | 71500 | 81500 | 250 | 250 | 11 | 11 | Vertikální | 1.18
3612 | 14.4353 | 14.4381 | 50.0461 | 50.0492 | 40 | 82 | 43.5 | 43.5 | 75750 | 85750 | 250 | 250 | 11 | 11 | Horizontální | 0.39
3613 | 14.7817 | 14.7531 | 49.985 | 49.9781 | 36 | 26 | 50.5 | 43.5 | 74250 | 84250 | 250 | 250 | 11 | 11 | Vertikální | 2.19
3614 | 14.5167 | 14.5714 | 49.9072 | 49.9258 | 26 | 40 | 50.5 | 50.5 | 72375 | 82375 | 500 | 500 | 14 | 14 | Vertikální | 4.43
3615 | 14.3775 | 14.3761 | 50.0931 | 50.0992 | 10 | 20 | 43.5 | 43.5 | 75250 | 85250 | 250 | 250 | 11 | 11 | Vertikální | 0.69
3616 | 16.9172 | 16.9311 | 50.0975 | 50.0747 | 42 | 18 | 50.5 | 50.5 | 71250 | 81250 | 250 | 250 | 11 | 11 | Vertikální | 2.72
3617 | 17.9275 | 17.9153 | 49.3597 | 49.3683 | 30 | 6 | 43.5 | 43.5 | 75750 | 85750 | 250 | 250 | 11 | 11 | Vertikální | 1.3
3618 | 17.1492 | 17.1433 | 49.5581 | 49.5539 | 24 | 22 | 43.5 | 43.5 | 71250 | 81250 | 250 | 250 | 11 | 11 | Vertikální | 0.63
3619 | 14.9275 | 14.8589 | 49.9578 | 49.9842 | 21 | 27 | 50.5 | 50.5 | 71875 | 81875 | 500 | 500 | 18 | 18 | Vertikální | 5.72
3620 | 14.5167 | 14.5083 | 50.1189 | 50.1314 | 18 | 48 | 43.5 | 43.5 | 75250 | 85250 | 250 | 250 | 14 | 14 | Vertikální | 1.51
3621 | 15.6119 | 15.6153 | 50.6131 | 50.6183 | 20 | 44 | 43.5 | 43.5 | 71250 | 81250 | 250 | 250 | 14 | 14 | Vertikální | 0.63
3622 | 14.5161 | 14.5244 | 50.1294 | 50.1239 | 5 | 28 | 43.5 | 43.5 | 85000 | 75000 | 250 | 250 | 11 | 11 | Vertikální | 0.86
3623 | 14.4197 | 14.4175 | 50.0867 | 50.0847 | 23 | 25 | 43.5 | 43.5 | 85750 | 75750 | 250 | 250 | 11 | 11 | Horizontální | 0.27
3624 | 14.5244 | 14.4992 | 50.1239 | 50.1175 | 28 | 31 | 50.5 | 50.5 | 75250 | 85250 | 250 | 250 | 11 | 11 | Vertikální | 1.94
3625 | 14.4825 | 14.4919 | 49.8881 | 49.8972 | 18 | 16 | 43.5 | 43.5 | 83500 | 73500 | 250 | 250 | 11 | 11 | Vertikální | 1.22
3626 | 14.7731 | 14.7303 | 50.1175 | 50.0775 | 16 | 30 | 50.5 | 50.5 | 85375 | 75375 | 500 | 500 | 18 | 18 | Vertikální | 5.39
3627 | 14.9142 | 14.9197 | 50.2406 | 50.2453 | 12 | 12 | 43.5 | 43.5 | 85250 | 75250 | 250 | 250 | 11 | 11 | Vertikální | 0.66
3628 | 14.9092 | 14.9142 | 50.2369 | 50.2406 | 6 | 6 | 43.5 | 43.5 | 75250 | 85250 | 250 | 250 | 11 | 11 | Vertikální | 0.54
3629 | 14.4783 | 14.4703 | 50.1119 | 50.1064 | 22 | 30 | 43.5 | 43.5 | 71750 | 81750 | 250 | 250 | 11 | 11 | Vertikální | 0.84
3630 | 15.5881 | 15.5769 | 49.6178 | 49.6078 | 27 | 25 | 43.5 | 43.5 | 75750 | 85750 | 250 | 250 | 11 | 11 | Vertikální | 1.37
3631 | 17.3778 | 17.3994 | 50.0736 | 50.0464 | 41 | 12 | 50.5 | 50.5 | 85750 | 75750 | 250 | 250 | 14 | 14 | Vertikální | 3.4
3632 | 18.3506 | 18.3411 | 49.6697 | 49.6728 | 42 | 42 | 43.5 | 43.5 | 85000 | 75000 | 250 | 250 | 11 | 11 | Vertikální | 0.76
3633 | 14.8786 | 14.8347 | 50.3244 | 50.2981 | 28 | 30 | 50.5 | 50.5 | 82000 | 72000 | 250 | 250 | 14 | 14 | Vertikální | 4.28
3634 | 14.5194 | 14.5383 | 50.1167 | 50.105 | 15 | 38 | 43.5 | 43.5 | 75250 | 85250 | 250 | 250 | 14 | 14 | Vertikální | 1.87
3635 | 15.8908 | 15.8994 | 49.2097 | 49.2125 | 18 | 30 | 43.5 | 43.5 | 75500 | 85500 | 250 | 250 | 11 | 11 | Vertikální | 0.7
3636 | 15.8431 | 15.8736 | 49.2075 | 49.2094 | 30 | 20 | 50.5 | 43.5 | 85750 | 75750 | 250 | 250 | 13 | 13 | Vertikální | 2.23
3637 | 13.4144 | 13.4017 | 49.7239 | 49.7261 | 24 | 24 | 43.5 | 43.5 | 81250 | 71250 | 250 | 250 | 11 | 11 | Vertikální | 0.95
3638 | 15.0842 | 15.0981 | 49.9961 | 50.0222 | 30 | 30 | 50.5 | 50.5 | 75250 | 85250 | 250 | 250 | 13 | 13 | Vertikální | 3.07
3639 | 15.22 | 15.2083 | 50.0372 | 50.0219 | 54 | 46 | 50.5 | 43.5 | 75250 | 85250 | 250 | 250 | 11 | 11 | Vertikální | 1.89
3640 | 14.3342 | 14.3369 | 50.0389 | 50.0453 | 16 | 46 | 43.5 | 43.5 | 75250 | 85250 | 250 | 250 | 11 | 11 | Vertikální | 0.74
3641 | 16.6625 | 16.6517 | 49.1514 | 49.1531 | 22 | 22 | 43.5 | 43.5 | 85500 | 75500 | 250 | 250 | 11 | 11 | Vertikální | 0.81
3642 | 18.2158 | 18.2219 | 49.7594 | 49.7775 | 30 | 42 | 50.5 | 50.5 | 75750 | 85750 | 250 | 250 | 11 | 11 | Vertikální | 2.05
3643 | 18.6089 | 18.6417 | 49.6806 | 49.6733 | 35 | 35 | 50.5 | 50.5 | 85750 | 75750 | 250 | 250 | 13 | 13 | Vertikální | 2.49
3644 | 14.6122 | 14.5714 | 49.8867 | 49.9258 | 40 | 35 | 50.5 | 50.5 | 71875 | 81875 | 500 | 500 | 14 | 14 | Vertikální | 5.24
3645 | 14.3053 | 14.3106 | 50.0653 | 50.0675 | 36 | 41 | 43.5 | 43.5 | 75500 | 85500 | 250 | 250 | 11 | 11 | Horizontální | 0.45
3646 | 14.4319 | 14.4425 | 50.0767 | 50.0842 | 32 | 42 | 43.5 | 43.5 | 75250 | 85250 | 250 | 250 | 11 | 11 | Vertikální | 1.12
3647 | 14.3611 | 14.3436 | 50.0833 | 50.0883 | 22 | 42 | 43.5 | 50.5 | 75250 | 85250 | 250 | 250 | 11 | 11 | Vertikální | 1.37
3648 | 16.5419 | 16.5942 | 49.2194 | 49.2106 | 15 | 38 | 50.5 | 50.5 | 85375 | 75375 | 500 | 500 | 18 | 18 | Vertikální | 3.92
3649 | 17.0969 | 17.0897 | 49.2939 | 49.3058 | 12 | 32 | 43.5 | 43.5 | 75500 | 85500 | 250 | 250 | 14 | 14 | Vertikální | 1.43
3650 | 16.4456 | 16.4303 | 49.2044 | 49.1933 | 40 | 40 | 43.5 | 43.5 | 85750 | 75750 | 250 | 250 | 13 | 13 | Vertikální | 1.66
3651 | 18.3397 | 18.3578 | 49.6844 | 49.6817 | 50 | 40 | 43.5 | 43.5 | 85500 | 75500 | 250 | 250 | 11 | 11 | Vertikální | 1.34
3652 | 18.3303 | 18.3217 | 49.8142 | 49.8281 | 28 | 30 | 43.5 | 50.5 | 85750 | 75750 | 250 | 250 | 11 | 11 | Vertikální | 1.66
3653 | 18.2961 | 18.2658 | 49.8056 | 49.7994 | 35 | 34 | 50.5 | 50.5 | 75500 | 85500 | 250 | 250 | 11 | 11 | Vertikální | 2.28
3654 | 17.2967 | 17.3008 | 49.5822 | 49.5869 | 35 | 65 | 43.5 | 43.5 | 75250 | 85250 | 250 | 250 | 11 | 11 | Vertikální | 0.6
3655 | 17.2622 | 17.2197 | 49.5628 | 49.5686 | 25 | 40 | 50.5 | 50.5 | 75750 | 85750 | 250 | 250 | 13 | 13 | Vertikální | 3.13
3656 | 17.2803 | 17.2586 | 49.5756 | 49.5808 | 30 | 36 | 50.5 | 43.5 | 75750 | 85750 | 250 | 250 | 11 | 11 | Vertikální | 1.67
3657 | 17.2344 | 17.2197 | 49.5681 | 49.5686 | 20 | 40 | 43.5 | 43.5 | 75500 | 85500 | 250 | 250 | 11 | 11 | Vertikální | 1.06
3658 | 18.3556 | 18.365 | 49.7981 | 49.7739 | 12 | 25 | 43.5 | 50.5 | 75500 | 85500 | 250 | 250 | 13 | 13 | Vertikální | 2.77
3659 | 13.8792 | 13.8658 | 49.4192 | 49.4317 | 40 | 52 | 43.5 | 43.5 | 71250 | 81250 | 250 | 250 | 13 | 13 | Vertikální | 1.69
3660 | 13.97 | 13.9611 | 50.3033 | 50.3419 | 35 | 17 | 43.5 | 50.5 | 81250 | 71250 | 250 | 250 | 18 | 18 | Vertikální | 4.34
3661 | 13.9408 | 13.97 | 50.3056 | 50.3033 | 4 | 35 | 43.5 | 43.5 | 71500 | 81500 | 250 | 250 | 18 | 18 | Vertikální | 2.09
3662 | 18.3253 | 18.3436 | 49.7942 | 49.7817 | 35 | 30 | 43.5 | 50.5 | 85750 | 75750 | 250 | 250 | 11 | 11 | Vertikální | 1.91
3663 | 14.2992 | 14.3106 | 50.0694 | 50.0675 | 17 | 41 | 43.5 | 43.5 | 72750 | 82750 | 250 | 250 | 11 | 11 | Vertikální | 0.84
3664 | 18.2219 | 18.2233 | 49.7775 | 49.7772 | 42 | 4 | 43.5 | 43.5 | 81250 | 71250 | 250 | 250 | 11 | 11 | Vertikální | 0.1
3665 | 16.6439 | 16.6406 | 49.3917 | 49.4075 | 11 | 18 | 50.5 | 50.5 | 71250 | 81250 | 250 | 250 | 11 | 11 | Vertikální | 1.78
3666 | 14.4503 | 14.4356 | 50.0614 | 50.0503 | 25 | 116 | 50.5 | 43.5 | 75250 | 85250 | 250 | 250 | 11 | 11 | Vertikální | 1.62
3667 | 14.5744 | 14.5908 | 49.8508 | 49.835 | 45 | 37 | 50.5 | 50.5 | 83500 | 73500 | 250 | 250 | 11 | 11 | Vertikální | 2.12
3668 | 14.4869 | 14.5031 | 50.1792 | 50.1508 | 15 | 39 | 50.5 | 50.5 | 71750 | 81750 | 250 | 250 | 13 | 13 | Vertikální | 3.35
3669 | 17.6114 | 17.5861 | 50.0522 | 50.0467 | 19 | 9 | 50.5 | 50.5 | 85750 | 75750 | 250 | 250 | 11 | 11 | Vertikální | 1.91
3670 | 17.1289 | 17.1214 | 49.4825 | 49.4819 | 18 | 25 | 43.5 | 43.5 | 75750 | 85750 | 250 | 250 | 11 | 11 | Vertikální | 0.55
3671 | 15.0906 | 15.0769 | 50.9228 | 50.9353 | 27 | 35 | 43.5 | 43.5 | 71250 | 81250 | 250 | 250 | 18 | 18 | Vertikální | 1.69
3672 | 13.0961 | 13.11 | 49.5981 | 49.5903 | 51 | 28 | 43.5 | 43.5 | 81250 | 71250 | 250 | 250 | 11 | 11 | Vertikální | 1.32
3673 | 13.0961 | 13.0961 | 49.5886 | 49.5981 | 6 | 51 | 43.5 | 43.5 | 71500 | 81500 | 250 | 250 | 11 | 11 | Vertikální | 1.05
3674 | 13.2914 | 13.2939 | 49.4717 | 49.5036 | 5 | 25 | 50.5 | 43.5 | 71250 | 81250 | 250 | 250 | 18 | 18 | Vertikální | 3.55
3675 | 14.3819 | 14.4069 | 48.6367 | 48.6133 | 42 | 33 | 43.5 | 50.5 | 85250 | 75250 | 250 | 250 | 18 | 18 | Vertikální | 3.18
3676 | 14.3525 | 14.3819 | 48.6525 | 48.6367 | 5 | 40 | 43.5 | 43.5 | 71250 | 81250 | 250 | 250 | 18 | 18 | Vertikální | 2.79
3677 | 14.1075 | 14.0722 | 49.9958 | 49.9661 | 41 | 31 | 50.5 | 50.5 | 75375 | 85375 | 500 | 500 | 14 | 14 | Vertikální | 4.16
3678 | 17.2719 | 17.2331 | 49.7894 | 49.7503 | 52 | 10 | 50.5 | 50.5 | 81375 | 71375 | 500 | 500 | 18 | 18 | Vertikální | 5.17
3679 | 18.2414 | 18.2589 | 49.8408 | 49.8275 | 30 | 40 | 50.5 | 50.5 | 85000 | 75000 | 250 | 250 | 11 | 11 | Vertikální | 1.94
3680 | 18.3328 | 18.3397 | 49.6733 | 49.6844 | 40 | 42 | 43.5 | 50.5 | 75500 | 85500 | 250 | 250 | 11 | 11 | Vertikální | 1.33
3681 | 18.2281 | 18.2144 | 49.8578 | 49.8672 | 15 | 41 | 43.5 | 50.5 | 75750 | 85750 | 250 | 250 | 11 | 11 | Vertikální | 1.43
3682 | 18.3417 | 18.3303 | 49.8086 | 49.8142 | 36 | 33 | 43.5 | 43.5 | 75750 | 85750 | 250 | 250 | 11 | 11 | Vertikální | 1.02
3683 | 14.4611 | 14.4761 | 48.9789 | 48.9694 | 9 | 40 | 43.5 | 43.5 | 71250 | 81250 | 250 | 250 | 14 | 14 | Vertikální | 1.52
3684 | 17.3633 | 17.3653 | 49.3656 | 49.3603 | 27 | 30 | 43.5 | 43.5 | 85750 | 75750 | 250 | 250 | 11 | 11 | Vertikální | 0.6
3685 | 14.9336 | 14.9142 | 50.2356 | 50.2406 | 5 | 15 | 43.5 | 43.5 | 75250 | 85250 | 250 | 250 | 11 | 11 | Vertikální | 1.49
3686 | 14.5208 | 14.5139 | 49.9822 | 49.9733 | 38 | 17 | 43.5 | 43.5 | 73500 | 83500 | 250 | 250 | 11 | 11 | Vertikální | 1.11
3687 | 17.6994 | 17.7031 | 49.2533 | 49.2936 | 35 | 15 | 50.5 | 50.5 | 85375 | 75375 | 500 | 500 | 18 | 18 | Vertikální | 4.48
3688 | 17.705 | 17.7392 | 49.2622 | 49.2789 | 25 | 25 | 50.5 | 50.5 | 75750 | 85750 | 250 | 250 | 14 | 14 | Vertikální | 3.09
3689 | 15.5389 | 15.5844 | 49.3886 | 49.3917 | 25 | 40 | 43.5 | 50.5 | 81250 | 71250 | 250 | 250 | 14 | 14 | Vertikální | 3.31
3690 | 18.1478 | 18.1444 | 49.8633 | 49.8722 | 12 | 22 | 43.5 | 43.5 | 75250 | 85250 | 250 | 250 | 11 | 11 | Vertikální | 1.02
3691 | 18.1506 | 18.1597 | 49.8075 | 49.8267 | 30 | 25 | 50.5 | 50.5 | 85750 | 75750 | 250 | 250 | 11 | 11 | Vertikální | 2.23
3692 | 18.2858 | 18.2617 | 49.7883 | 49.7839 | 45 | 55 | 50.5 | 50.5 | 75750 | 85750 | 250 | 250 | 11 | 11 | Vertikální | 1.8
3693 | 18.2867 | 18.3089 | 49.8611 | 49.8456 | 30 | 40 | 50.5 | 50.5 | 75750 | 85750 | 250 | 250 | 11 | 11 | Vertikální | 2.35
3694 | 17.2244 | 17.2225 | 49.6167 | 49.5983 | 55 | 29 | 50.5 | 50.5 | 85750 | 75750 | 250 | 250 | 11 | 11 | Vertikální | 2.04
3695 | 18.2492 | 18.2764 | 49.8556 | 49.8486 | 38 | 55 | 50.5 | 50.5 | 85750 | 75750 | 250 | 250 | 11 | 11 | Vertikální | 2.1
3696 | 18.2111 | 18.2144 | 49.8472 | 49.8672 | 20 | 40 | 50.5 | 50.5 | 75750 | 85750 | 250 | 250 | 11 | 11 | Vertikální | 2.24
3697 | 14.5425 | 14.5031 | 50.1628 | 50.1508 | 35 | 39 | 50.5 | 50.5 | 75250 | 85250 | 250 | 250 | 13 | 13 | Vertikální | 3.11
3698 | 14.5225 | 14.5425 | 50.1792 | 50.1628 | 30 | 35 | 50.5 | 50.5 | 85250 | 75250 | 250 | 250 | 11 | 11 | Vertikální | 2.31
3699 | 15.7342 | 15.7386 | 50.0556 | 50.0447 | 17 | 45 | 43.5 | 43.5 | 71250 | 81250 | 250 | 250 | 11 | 11 | Vertikální | 1.25
3700 | 15.7497 | 15.7647 | 50.0586 | 50.0533 | 8 | 24 | 43.5 | 43.5 | 71250 | 81250 | 250 | 250 | 11 | 11 | Vertikální | 1.22
3701 | 15.7556 | 15.7647 | 50.0531 | 50.0533 | 15 | 24 | 43.5 | 43.5 | 71500 | 81500 | 250 | 250 | 11 | 11 | Vertikální | 0.66
3702 | 13.8086 | 13.8053 | 50.1853 | 50.1842 | 15 | 18 | 43.5 | 43.5 | 75250 | 85250 | 250 | 250 | 11 | 11 | Vertikální | 0.27
3703 | 16.5411 | 16.5706 | 49.1639 | 49.1758 | 20 | 70 | 50.5 | 50.5 | 75750 | 85750 | 250 | 250 | 11 | 11 | Vertikální | 2.52
3704 | 14.3114 | 14.3147 | 49.86 | 49.8925 | 25 | 30 | 50.5 | 50.5 | 71500 | 81500 | 250 | 250 | 13 | 13 | Vertikální | 3.62
3705 | 16.4803 | 16.4547 | 49.5531 | 49.5261 | 28 | 28 | 50.5 | 50.5 | 75750 | 85750 | 250 | 250 | 14 | 14 | Vertikální | 3.52
3706 | 14.2331 | 14.2831 | 50.0633 | 50.0511 | 15 | 45 | 50.5 | 50.5 | 71500 | 81500 | 250 | 250 | 13 | 13 | Vertikální | 3.82
3707 | 14.3397 | 14.3731 | 50.1314 | 50.1558 | 13 | 36 | 50.5 | 50.5 | 72000 | 82000 | 250 | 250 | 13 | 13 | Vertikální | 3.61
3708 | 16.4217 | 16.4217 | 49.5572 | 49.5583 | 25 | 9 | 43.5 | 43.5 | 85750 | 75750 | 250 | 250 | 18 | 18 | Vertikální | 0.12
3709 | 17.2872 | 17.3239 | 49.6694 | 49.6472 | 49 | 35 | 50.5 | 50.5 | 85375 | 75375 | 500 | 500 | 18 | 18 | Vertikální | 3.61
3710 | 14.4944 | 14.4833 | 50.3539 | 50.3469 | 51 | 35 | 43.5 | 43.5 | 75250 | 85250 | 250 | 250 | 11 | 11 | Vertikální | 1.1
3711 | 17.3339 | 17.3467 | 49.5886 | 49.5878 | 22 | 15 | 43.5 | 43.5 | 75750 | 85750 | 250 | 250 | 11 | 11 | Vertikální | 0.93
3712 | 12.2022 | 12.1919 | 50.2347 | 50.2203 | 40 | 25 | 43.5 | 50.5 | 81250 | 71250 | 250 | 250 | 11 | 11 | Vertikální | 1.76
3713 | 14.3581 | 14.3764 | 49.9844 | 49.99 | 35 | 40 | 43.5 | 43.5 | 83500 | 73500 | 250 | 250 | 13 | 13 | Horizontální | 1.45
3714 | 15.2817 | 15.2364 | 49.2758 | 49.2631 | 37 | 20 | 43.5 | 50.5 | 71375 | 81375 | 500 | 500 | 18 | 18 | Vertikální | 3.58
3715 | 17.2617 | 17.2719 | 49.8392 | 49.7894 | 10 | 52 | 50.5 | 50.5 | 71375 | 81375 | 500 | 500 | 18 | 18 | Vertikální | 5.58
3716 | 18.2256 | 18.2453 | 49.7883 | 49.7919 | 26 | 25 | 50 | 50 | 71625 | 81625 | 750 | 750 | 2 | 2 | Horizontální | 1.47
3717 | 16.1481 | 16.1219 | 50.3583 | 50.3539 | 27 | 15 | 51 | 51 | 74500 | 84500 | 1000 | 1000 | 6 | 6 | Horizontální | 1.92
3718 | 18.2103 | 18.2069 | 49.5467 | 49.5489 | 22 | 20 | 45 | 46 | 72125 | 82125 | 750 | 750 | 2 | 2 | Horizontální | 0.34
3719 | 18.1467 | 18.1469 | 49.5989 | 49.5975 | 10 | 28 | 38 | 38 | 72375 | 72375 | 500 | 500 | 5 | 5 | Horizontální | 0.16
3720 | 18.2228 | 18.2256 | 49.5433 | 49.545 | 15 | 9 | 38 | 38 | 74375 | 74375 | 500 | 500 | 5 | 5 | Horizontální | 0.27
3721 | 13.6086 | 13.6136 | 50.6008 | 50.5956 | 45.5 | 24.5 | 38 | 38 | 73875 | 73875 | 500 | 500 | 2 | 2 | Vertikální | 0.68
3722 | 14.4306 | 14.4339 | 50.0706 | 50.0561 | 26 | 57 | 43.8 | 43.8 | 73500 | 83500 | 250 | 250 | 12 | 12 | Vertikální | 1.62
3723 | 14.1475 | 14.1075 | 50.0203 | 49.9961 | 25 | 35 | 51 | 51 | 81750 | 71750 | 250 | 250 | 10 | 10 | Vertikální | 3.92
3724 | 14.7597 | 14.755 | 49.0025 | 49.0286 | 36 | 42 | 51 | 51 | 71500 | 81500 | 250 | 250 | 9 | 9 | Vertikální | 2.92
3725 | 14.7597 | 14.7358 | 49.0025 | 48.9703 | 36 | 40 | 51 | 51 | 71750 | 81750 | 250 | 250 | 13 | 13 | Vertikální | 3.98
3726 | 13.6706 | 13.6508 | 50.7186 | 50.7058 | 29 | 32 | 43.8 | 43.8 | 81250 | 71250 | 250 | 250 | 10 | 10 | Vertikální | 1.99
3727 | 13.7081 | 13.6508 | 50.6867 | 50.7058 | 30 | 37 | 51 | 51 | 81500 | 71500 | 250 | 250 | 15 | 15 | Vertikální | 4.56
3728 | 14.2442 | 14.2517 | 50.4244 | 50.4183 | 36 | 31 | 43.8 | 43.8 | 71250 | 81250 | 250 | 250 | 5 | 5 | Vertikální | 0.86
3729 | 14.2631 | 14.2711 | 50.7386 | 50.7806 | 23 | 45 | 51 | 51 | 81250 | 71250 | 250 | 250 | 10 | 10 | Vertikální | 4.7
3730 | 14.5269 | 14.5006 | 50.8194 | 50.7772 | 27 | 42 | 51 | 51 | 81750 | 71750 | 250 | 250 | 16 | 16 | Vertikální | 5.05
3731 | 15.6725 | 15.7347 | 50.3075 | 50.3233 | 20 | 40 | 51 | 51 | 71250 | 81250 | 250 | 250 | 16 | 16 | Vertikální | 4.76
3732 | 15.6825 | 15.7519 | 50.4061 | 50.4031 | 32 | 40 | 51 | 51 | 71250 | 81250 | 250 | 250 | 17 | 17 | Vertikální | 4.93
3733 | 16.6567 | 16.6592 | 49.2047 | 49.2067 | 39 | 39 | 43.8 | 43.8 | 71500 | 81500 | 250 | 250 | 5 | 5 | Horizontální | 0.28
3734 | 16.6567 | 16.6842 | 49.2047 | 49.2094 | 43 | 24 | 51 | 43.8 | 72250 | 82250 | 250 | 250 | 10 | 10 | Vertikální | 2.07
3735 | 16.6192 | 16.6303 | 49.1967 | 49.2017 | 42 | 27 | 43.8 | 43.8 | 73750 | 83750 | 250 | 250 | 10 | 10 | Vertikální | 0.98
3736 | 16.6219 | 16.6511 | 49.1806 | 49.1431 | 36 | 17 | 51 | 51 | 73500 | 83500 | 250 | 250 | 16 | 16 | Vertikální | 4.68
3737 | 16.5017 | 16.4875 | 49.2161 | 49.2078 | 43 | 15 | 43.8 | 51 | 71250 | 81250 | 250 | 250 | 6 | 6 | Vertikální | 1.38
3738 | 16.5017 | 16.5256 | 49.2161 | 49.2172 | 42 | 29 | 43.8 | 51 | 71500 | 81500 | 250 | 250 | 8 | 8 | Vertikální | 1.74
3739 | 13.3328 | 13.3694 | 49.7428 | 49.7392 | 46 | 30 | 51 | 51 | 71750 | 81750 | 250 | 250 | 10 | 10 | Vertikální | 2.67
3740 | 13.3161 | 13.3358 | 49.6278 | 49.6483 | 30 | 26 | 51 | 51 | 81250 | 71250 | 250 | 250 | 8 | 8 | Vertikální | 2.69
3741 | 12.9186 | 12.9678 | 50.4139 | 50.3967 | 10 | 49 | 51 | 51 | 81250 | 71250 | 250 | 250 | 10 | 10 | Vertikální | 3.98
3742 | 13.2769 | 13.2925 | 49.3981 | 49.4008 | 26 | 21 | 43.8 | 43.8 | 71250 | 81250 | 250 | 250 | 3 | 3 | Vertikální | 1.17
3743 | 15.8842 | 15.8825 | 49.2217 | 49.2064 | 12 | 35 | 49.5 | 49.5 | 71750 | 81750 | 250 | 250 | -3 | -3 | Vertikální | 1.7
3744 | 15.8825 | 15.9025 | 49.2064 | 49.2067 | 30 | 8 | 49.5 | 49.5 | 81250 | 71250 | 250 | 250 | -6 | -6 | Vertikální | 1.45
3745 | 17.7378 | 17.7369 | 49.4964 | 49.5006 | 11 | 12 | 42 | 42 | 75375 | 75375 | 500 | 500 | 5 | 5 | Vertikální | 0.47
3746 | 17.8272 | 17.83 | 49.6642 | 49.6619 | 28 | 14 | 43 | 43 | 72875 | 72875 | 500 | 500 | 5 | 5 | Vertikální | 0.32
3747 | 14.3461 | 14.3353 | 50.0839 | 50.0764 | 38 | 17 | 43.8 | 43.8 | 72000 | 82000 | 250 | 250 | 7 | 7 | Vertikální | 1.14
3748 | 14.5225 | 14.5539 | 50.2597 | 50.2753 | 39 | 35 | 51 | 43.8 | 71250 | 81250 | 250 | 250 | 10 | 10 | Vertikální | 2.82
3749 | 14.035 | 14.0664 | 49.2919 | 49.3136 | 14 | 39 | 51 | 43.8 | 81250 | 71250 | 250 | 250 | 12 | 12 | Vertikální | 3.31
3750 | 15.0181 | 14.9636 | 49.1389 | 49.1164 | 28 | 24 | 51 | 51 | 71250 | 81250 | 250 | 250 | 15 | 15 | Vertikální | 4.68
3751 | 14.6561 | 14.6628 | 50.5644 | 50.5892 | 15 | 26 | 43.8 | 51 | 71250 | 81250 | 250 | 250 | 14 | 14 | Vertikální | 2.79
3752 | 14.5844 | 14.5494 | 50.7339 | 50.7028 | 31 | 12 | 51 | 51 | 81250 | 71250 | 250 | 250 | 12 | 12 | Vertikální | 4.25
3753 | 16.6192 | 16.6469 | 49.1967 | 49.2231 | 42 | 25 | 51 | 51 | 74500 | 84500 | 250 | 250 | 12 | 12 | Vertikální | 3.56
3754 | 16.6025 | 16.6219 | 49.1761 | 49.1806 | 16 | 35 | 43.8 | 43.8 | 83000 | 73000 | 250 | 250 | 11 | 11 | Vertikální | 1.5
3755 | 15.2517 | 15.2047 | 50.9608 | 50.9603 | 47 | 31 | 51 | 51 | 71250 | 81250 | 250 | 250 | 10 | 10 | Vertikální | 3.29
3756 | 12.9472 | 12.9311 | 50.2986 | 50.3408 | 70 | 36 | 51 | 51 | 71250 | 81250 | 250 | 250 | 15 | 15 | Vertikální | 4.83
3757 | 14.06 | 14.0642 | 50.6244 | 50.6242 | 9 | 11 | 38 | 38 | 74375 | 74375 | 500 | 500 | 5 | 5 | Vertikální | 0.3
3758 | 14.8508 | 14.9111 | 50.1944 | 50.195 | 21 | 34 | 51 | 51 | 71750 | 81750 | 250 | 250 | 13 | 13 | Vertikální | 4.29
3759 | 14.3072 | 14.3169 | 50.2764 | 50.2467 | 48 | 45 | 51 | 51 | 81750 | 71750 | 250 | 250 | 10 | 10 | Vertikální | 3.37
3760 | 14.1256 | 14.1031 | 50.1664 | 50.1425 | 51 | 14 | 51 | 51 | 73250 | 83250 | 250 | 250 | 7 | 7 | Vertikální | 3.1
3761 | 15.4317 | 15.4283 | 49.0822 | 49.1203 | 30 | 36 | 51 | 51 | 71250 | 81250 | 250 | 250 | 14 | 14 | Vertikální | 4.24
3762 | 14.4983 | 14.5333 | 48.9964 | 48.9931 | 54 | 10 | 51 | 43.8 | 72250 | 82250 | 250 | 250 | 12 | 12 | Vertikální | 2.58
3763 | 15.1844 | 15.2047 | 50.9442 | 50.9603 | 31 | 32 | 51 | 43.8 | 71500 | 81500 | 250 | 250 | 5 | 5 | Vertikální | 2.29
3764 | 14.3661 | 14.3247 | 50.9919 | 51.0061 | 38 | 25 | 51 | 43.8 | 71250 | 81250 | 250 | 250 | 12 | 12 | Vertikální | 3.3
3765 | 15.3483 | 15.4075 | 50.3783 | 50.39 | 36 | 34 | 51 | 51 | 71250 | 81250 | 250 | 250 | 13 | 13 | Vertikální | 4.39
3766 | 16.5728 | 16.5283 | 49.2028 | 49.1906 | 24 | 14 | 51 | 51 | 72250 | 82250 | 250 | 250 | 12 | 12 | Vertikální | 3.5
3767 | 16.6297 | 16.6167 | 49.2164 | 49.2114 | 27 | 24 | 43.8 | 43.8 | 81250 | 71250 | 250 | 250 | 10 | 10 | Vertikální | 1.1
3768 | 12.5294 | 12.5058 | 50.1417 | 50.1053 | 49 | 39 | 51 | 51 | 71250 | 81250 | 250 | 250 | 10 | 10 | Vertikální | 4.38
3769 | 15.2642 | 15.2744 | 49.9497 | 49.9511 | 25 | 15 | 43 | 43 | 74875 | 74875 | 500 | 500 | 5 | 5 | Horizontální | 0.75
3770 | 16.6556 | 16.6397 | 49.3678 | 49.3714 | 30 | 9 | 38 | 38 | 71938 | 71938 | 125 | 125 | 5 | 5 | Vertikální | 1.21
3771 | 14.3939 | 14.41 | 50.0239 | 50.0136 | 16.3 | 27 | 43.5 | 50.5 | 73000 | 83000 | 250 | 250 | 15 | 15 | Vertikální | 1.62
3772 | 13.7236 | 13.7322 | 50.1053 | 50.095 | 35 | 17 | 43.5 | 43.5 | 82750 | 72750 | 250 | 250 | 12 | 12 | Vertikální | 1.3
3773 | 13.3131 | 13.3311 | 49.7325 | 49.7258 | 43.5 | 16.8 | 43.5 | 43.5 | 81500 | 71500 | 250 | 250 | 12 | 12 | Vertikální | 1.49
3774 | 18.2319 | 18.2422 | 49.8153 | 49.8058 | 25 | 39.5 | 43.5 | 43.5 | 73500 | 83500 | 250 | 250 | 19 | 19 | Vertikální | 1.28
3775 | 14.9647 | 14.9686 | 48.7708 | 48.7808 | 23 | 16.8 | 43.5 | 43.5 | 82000 | 72000 | 250 | 250 | 12 | 12 | Vertikální | 1.15
3776 | 16.6117 | 16.6003 | 49.9119 | 49.9106 | 32 | 34 | 45 | 46 | 72625 | 82500 | 750 | 750 | 0 | 0 | Vertikální | 0.83
3777 | 14.6433 | 14.6711 | 50.1258 | 50.1608 | 31 | 40 | 51 | 51 | 71500 | 81500 | 250 | 250 | 14 | 14 | Vertikální | 4.36
3778 | 14.5539 | 14.5928 | 50.2753 | 50.2828 | 40 | 21 | 43.8 | 51 | 81500 | 71500 | 250 | 250 | 10 | 10 | Vertikální | 2.89
3779 | 13.7186 | 13.7853 | 50.0983 | 50.0911 | 55 | 36 | 51 | 51 | 71250 | 81250 | 250 | 250 | 17 | 17 | Vertikální | 4.82
3780 | 13.6675 | 13.7261 | 50.0578 | 50.0594 | 39 | 11 | 51 | 51 | 71250 | 81250 | 250 | 250 | 15 | 15 | Vertikální | 4.19
3781 | 14.2975 | 14.2286 | 48.9128 | 48.9167 | 26 | 34 | 51 | 51 | 81500 | 71500 | 250 | 250 | 18 | 18 | Vertikální | 5.05
3782 | 14.6481 | 14.6397 | 48.8944 | 48.9156 | 68 | 22 | 51 | 51 | 72250 | 82250 | 250 | 250 | 8 | 8 | Vertikální | 2.42
3783 | 16.17 | 16.1147 | 49.935 | 49.9389 | 8 | 50 | 51 | 51 | 81250 | 71250 | 250 | 250 | 10 | 10 | Vertikální | 3.98
3784 | 13.5944 | 13.5506 | 49.7353 | 49.7361 | 26 | 35 | 43.8 | 51 | 71500 | 81500 | 250 | 250 | 10 | 10 | Vertikální | 3.16
3785 | 13.5944 | 13.6414 | 49.7353 | 49.7139 | 26 | 26 | 51 | 51 | 71750 | 81750 | 250 | 250 | 17 | 17 | Vertikální | 4.13
3786 | 17.4589 | 17.4825 | 49.99 | 49.9953 | 24 | 80 | 53 | 53 | 74375 | 74375 | 500 | 500 | 5 | 5 | Vertikální | 1.79
3787 | 18.2367 | 18.2419 | 49.8069 | 49.8058 | 53 | 40 | 43 | 43 | 73875 | 73875 | 500 | 500 | 5 | 5 | Vertikální | 0.4
3788 | 18.3314 | 18.3625 | 49.5672 | 49.5503 | 15 | 15 | 42 | 42 | 74000 | 84000 | 500 | 500 | 13 | 13 | Vertikální | 2.93
3789 | 18.3589 | 18.3314 | 49.5881 | 49.5672 | 15 | 27 | 55 | 55 | 71375 | 81375 | 500 | 500 | 13 | 13 | Vertikální | 3.05
3790 | 17.7194 | 17.6961 | 50.0875 | 50.0914 | 39 | 28 | 54 | 54 | 75375 | 75375 | 500 | 500 | 5 | 5 | Vertikální | 1.72
3791 | 16.9422 | 16.9203 | 49.7775 | 49.78 | 15 | 30 | 51 | 51 | 84500 | 74500 | 1000 | 1000 | 2 | 2 | Horizontální | 1.6
3792 | 16.9203 | 16.9236 | 49.78 | 49.7742 | 30 | 20 | 45.5 | 51 | 74500 | 84500 | 1000 | 1000 | 2 | 2 | Horizontální | 0.69
3793 | 16.9186 | 16.9561 | 49.8217 | 49.8494 | 12 | 8 | 51 | 51 | 74500 | 84500 | 1000 | 1000 | 4 | 4 | Horizontální | 4.09
3794 | 16.9044 | 16.9128 | 49.9061 | 49.9053 | 20 | 20 | 43 | 43 | 74000 | 74000 | 500 | 500 | 5 | 5 | Horizontální | 0.6
3795 | 13.5447 | 13.5497 | 50.3169 | 50.3178 | 20 | 6 | 38 | 38 | 74375 | 74375 | 500 | 500 | 8.2 | 8.2 | Vertikální | 0.37
3796 | 13.5394 | 13.5436 | 50.3375 | 50.3339 | 47 | 15 | 49.5 | 49.5 | 73000 | 83000 | 250 | 250 | 2 | 0 | Vertikální | 0.5
3797 | 13.0319 | 13.0281 | 50.4964 | 50.4906 | 18 | 15 | 38 | 38 | 72875 | 72875 | 500 | 500 | -4.7 | -1.7 | Vertikální | 0.7
3798 | 13.5375 | 13.5394 | 50.3294 | 50.3375 | 40 | 47 | 49.5 | 49.5 | 75500 | 85500 | 250 | 250 | 2 | -4 | Vertikální | 0.91
3799 | 14.6433 | 14.5792 | 50.1258 | 50.1822 | 44 | 28 | 51 | 51 | 73000 | 83000 | 250 | 250 | 17 | 17 | Vertikální | 7.76
3800 | 14.4081 | 14.42 | 50.1044 | 50.1278 | 24 | 73 | 51 | 43.8 | 83500 | 73500 | 750 | 750 | 12 | 12 | Vertikální | 2.73
3801 | 14.3233 | 14.3522 | 50.0753 | 50.0503 | 15 | 70 | 51 | 51 | 83500 | 73500 | 250 | 250 | 13 | 13 | Vertikální | 3.46
3802 | 14.8656 | 14.8619 | 50.1033 | 50.1311 | 34 | 22 | 51 | 43.8 | 71250 | 81250 | 250 | 250 | 13 | 13 | Vertikální | 3.1
3803 | 14.8778 | 14.8619 | 50.1636 | 50.1311 | 12 | 31 | 43.8 | 51 | 71500 | 81500 | 250 | 250 | 15 | 15 | Vertikální | 3.78
3804 | 14.9394 | 14.9869 | 50.1189 | 50.1364 | 35 | 22 | 51 | 51 | 81500 | 71500 | 250 | 250 | 11 | 11 | Vertikální | 3.9
3805 | 14.9869 | 15.0181 | 50.1364 | 50.1272 | 22 | 36 | 43.8 | 51 | 71250 | 81250 | 250 | 250 | 10 | 10 | Vertikální | 2.44
3806 | 14.1778 | 14.1475 | 50.1506 | 50.1492 | 27 | 23 | 51 | 43.8 | 72000 | 82000 | 250 | 250 | 10 | 10 | Vertikální | 2.16
3807 | 14.1892 | 14.1369 | 50.1431 | 50.1331 | 19 | 30 | 51 | 51 | 81250 | 71250 | 250 | 250 | 13 | 13 | Vertikální | 3.88
3808 | 14.1278 | 14.0558 | 49.7144 | 49.6728 | 8 | 35 | 51 | 51 | 81500 | 71500 | 250 | 250 | 17 | 17 | Vertikální | 6.94
3809 | 14.4906 | 14.5214 | 49.3983 | 49.4208 | 30 | 46 | 51 | 51 | 71250 | 81250 | 250 | 250 | 11 | 11 | Vertikální | 3.35
3810 | 14.4108 | 14.4267 | 49.2328 | 49.2261 | 29 | 28 | 43.8 | 43.8 | 81250 | 71250 | 250 | 250 | 10 | 10 | Vertikální | 1.37
3811 | 14.6314 | 14.6253 | 50.91 | 50.8847 | 51 | 32 | 51 | 43.8 | 71250 | 81250 | 250 | 250 | 10 | 10 | Vertikální | 2.84
3812 | 14.5347 | 14.5261 | 50.6889 | 50.6419 | 38 | 40 | 51 | 51 | 71500 | 81500 | 250 | 250 | 17 | 17 | Vertikální | 5.25
3813 | 14.6267 | 14.5964 | 50.78 | 50.7894 | 28 | 23 | 51 | 43.8 | 71250 | 81250 | 250 | 250 | 10 | 10 | Vertikální | 2.37
3814 | 14.5564 | 14.5175 | 50.7731 | 50.7439 | 21 | 28 | 51 | 51 | 81250 | 71250 | 250 | 250 | 15 | 15 | Vertikální | 4.24
3815 | 15.3186 | 15.3692 | 50.4906 | 50.5092 | 28 | 33 | 51 | 51 | 82000 | 72000 | 250 | 250 | 12 | 12 | Vertikální | 4.13
3816 | 15.4044 | 15.3692 | 50.5322 | 50.5092 | 40 | 33 | 51 | 43.8 | 81750 | 71750 | 250 | 250 | 14 | 14 | Vertikální | 3.58
3817 | 15.4042 | 15.3692 | 50.4797 | 50.5092 | 32 | 33 | 51 | 51 | 81500 | 71500 | 250 | 250 | 12 | 12 | Vertikální | 4.1
3818 | 16.0306 | 15.9906 | 50.3803 | 50.4136 | 51 | 35 | 51 | 51 | 71500 | 81500 | 250 | 250 | 15 | 15 | Vertikální | 4.67
3819 | 16.6097 | 16.6192 | 49.1961 | 49.1967 | 42 | 28 | 43.8 | 43.8 | 84000 | 74000 | 250 | 250 | 5 | 5 | Vertikální | 0.69
3820 | 16.5728 | 16.5492 | 49.2028 | 49.2225 | 25 | 23 | 43.8 | 51 | 72750 | 82750 | 250 | 250 | 13 | 13 | Vertikální | 2.78
3821 | 16.6192 | 16.6525 | 49.1967 | 49.1875 | 42 | 28 | 51 | 51 | 73250 | 83250 | 250 | 250 | 10 | 10 | Vertikální | 2.63
3822 | 16.6519 | 16.6219 | 49.1533 | 49.1806 | 28 | 36 | 51 | 51 | 82250 | 72250 | 250 | 250 | 13 | 13 | Vertikální | 3.73
3823 | 16.6067 | 16.6167 | 49.2142 | 49.2114 | 16 | 26 | 43.8 | 43.8 | 81500 | 71500 | 250 | 250 | 8 | 8 | Vertikální | 0.79
3824 | 16.5769 | 16.5919 | 49.2669 | 49.2536 | 32 | 23 | 51 | 43.8 | 71250 | 81250 | 250 | 250 | 9 | 9 | Vertikální | 1.84
3825 | 16.6158 | 16.5772 | 49.2278 | 49.2242 | 16 | 72 | 51 | 43.8 | 84000 | 74000 | 250 | 250 | 15 | 15 | Vertikální | 2.83
3826 | 16.5919 | 16.5772 | 49.2536 | 49.2242 | 23 | 72 | 51 | 51 | 81750 | 71750 | 250 | 250 | 11 | 11 | Vertikální | 3.44
3827 | 16.5067 | 16.5219 | 49.2328 | 49.2372 | 9 | 25 | 43.8 | 43.8 | 81500 | 71500 | 250 | 250 | 9 | 9 | Vertikální | 1.21
3828 | 16.5219 | 16.5153 | 49.2372 | 49.2217 | 28 | 29 | 51 | 43.8 | 71250 | 81250 | 250 | 250 | 8 | 8 | Vertikální | 1.8
3829 | 13.4797 | 13.4972 | 49.7756 | 49.7675 | 27 | 59 | 43.8 | 43.8 | 71250 | 81250 | 250 | 250 | 10 | 10 | Vertikální | 1.54
3830 | 13.4756 | 13.4711 | 49.6961 | 49.6878 | 22 | 22 | 43.8 | 43.8 | 81250 | 71250 | 250 | 250 | 3 | 3 | Vertikální | 0.98
3831 | 12.3747 | 12.3889 | 50.0661 | 50.0678 | 33 | 26 | 43.8 | 43.8 | 71250 | 81250 | 250 | 250 | 5 | 5 | Vertikální | 1.03
3832 | 14.2383 | 14.1989 | 48.6339 | 48.6544 | 18 | 31 | 50 | 50 | 71625 | 81625 | 750 | 750 | 12 | 12 | Vertikální | 3.69
3833 | 13.7511 | 13.7503 | 50.4847 | 50.485 | 13 | 10 | 38 | 38 | 74000 | 74000 | 500 | 500 | 5 | 5 | Horizontální | 0.07
3834 | 14.06 | 14.0642 | 50.6244 | 50.6242 | 13 | 9 | 38 | 38 | 74375 | 74375 | 500 | 500 | 5 | 5 | Vertikální | 0.3
3835 | 15.8842 | 15.8906 | 49.2217 | 49.2264 | 12 | 35 | 49.5 | 49.5 | 71375 | 81375 | 500 | 500 | 3 | 3 | Vertikální | 0.7
3836 | 14.4244 | 14.3892 | 50.0386 | 50.0311 | 51 | 15 | 43.8 | 43.8 | 74750 | 81750 | 250 | 250 | 10 | 10 | Vertikální | 2.65
3837 | 14.4019 | 14.3436 | 50.3272 | 50.3203 | 55 | 43 | 51 | 51 | 81250 | 71250 | 250 | 250 | 13 | 13 | Vertikální | 4.21
3838 | 14.0628 | 14.0667 | 49.9656 | 49.9353 | 34 | 20 | 51 | 51 | 72000 | 82000 | 250 | 250 | 11 | 11 | Vertikální | 3.38
3839 | 14.1986 | 14.1775 | 49.9956 | 49.9725 | 11 | 23 | 51 | 51 | 71250 | 81250 | 250 | 250 | 9 | 9 | Vertikální | 2.97
3840 | 13.5378 | 13.5653 | 49.9956 | 50.0314 | 14 | 40 | 51 | 51 | 71250 | 81250 | 250 | 250 | 15 | 15 | Vertikální | 4.44
3841 | 15.3483 | 15.2867 | 50.3783 | 50.3764 | 36 | 33 | 51 | 51 | 71500 | 81500 | 250 | 250 | 13 | 13 | Vertikální | 4.38
3842 | 15.4478 | 15.3789 | 50.4336 | 50.43 | 31 | 16 | 51 | 51 | 81250 | 71250 | 250 | 250 | 17 | 17 | Vertikální | 4.9
3843 | 15.5331 | 15.5889 | 50.4386 | 50.4283 | 16 | 38 | 51 | 51 | 71500 | 81500 | 250 | 250 | 12 | 12 | Vertikální | 4.12
3844 | 16.6192 | 16.6061 | 49.1967 | 49.1839 | 41 | 34 | 43.8 | 51 | 75500 | 85500 | 250 | 250 | 8 | 8 | Vertikální | 1.71
3845 | 16.6167 | 16.5858 | 49.2114 | 49.2242 | 24 | 15 | 51 | 43.8 | 72000 | 82000 | 250 | 250 | 12 | 12 | Vertikální | 2.65
3846 | 13.5353 | 13.5164 | 49.2447 | 49.2508 | 52 | 20 | 43.8 | 43.8 | 71500 | 81500 | 250 | 250 | 8 | 8 | Vertikální | 1.53
3847 | 16.0342 | 16.055 | 50.0403 | 50.0464 | 12 | 4 | 43 | 51 | 74375 | 74375 | 500 | 500 | 5 | 5 | Vertikální | 1.64
3848 | 15.8119 | 15.8286 | 49.6978 | 49.6819 | 18 | 20 | 51 | 51 | 74375 | 74375 | 500 | 500 | 5 | 5 | Vertikální | 2.13
3849 | 15.8289 | 15.8417 | 49.5839 | 49.5769 | 15 | 9 | 43 | 43 | 74375 | 74375 | 500 | 500 | 5 | 5 | Vertikální | 1.2
3850 | 16.0744 | 16.0789 | 49.5644 | 49.5733 | 36 | 11 | 43 | 43 | 74375 | 74375 | 500 | 500 | 5 | 5 | Vertikální | 1.04
3851 | 16.0744 | 16.0678 | 49.5644 | 49.5589 | 36 | 9 | 38 | 38 | 74375 | 74375 | 500 | 500 | 5 | 5 | Vertikální | 0.78
3852 | 13.7236 | 13.7361 | 50.1053 | 50.1028 | 0 | 0 | 43.5 | 43.5 | 81500 | 71500 | 250 | 250 | 12 | 12 | Horizontální | 0.93
3853 | 14.4581 | 14.5033 | 50.1683 | 50.1514 | 31 | 30 | 50.5 | 50.5 | 81500 | 71500 | 250 | 250 | 17 | 17 | Vertikální | 3.74
3854 | 14.4175 | 14.4161 | 50.0683 | 50.0736 | 0 | 0 | 43.5 | 43.5 | 84750 | 74750 | 250 | 250 | 14 | 14 | Horizontální | 0.59
3855 | 14.6072 | 14.5883 | 49.0172 | 49.0064 | 19 | 30.5 | 50.5 | 43.5 | 71250 | 81250 | 250 | 250 | 12 | 12 | Vertikální | 1.83
3856 | 17.4411 | 17.4297 | 49.0761 | 49.0808 | 22 | 43 | 43.5 | 50.5 | 73500 | 83500 | 250 | 250 | 10 | 10 | Horizontální | 0.98
3857 | 17.4519 | 17.4297 | 49.0722 | 49.0808 | 26.5 | 42 | 50.5 | 50.5 | 71500 | 81500 | 250 | 250 | 9 | 9 | Vertikální | 1.88
3858 | 14.1589 | 14.1806 | 50.4581 | 50.4383 | 51 | 32.1 | 50.5 | 50.5 | 73000 | 83000 | 250 | 250 | 12 | 12 | Vertikální | 2.68
3859 | 14.6917 | 14.6839 | 49.7833 | 49.7719 | 28 | 48 | 43.5 | 43.5 | 85000 | 75000 | 250 | 250 | 12 | 12 | Vertikální | 1.38
3860 | 16.4133 | 16.4042 | 49.6533 | 49.6581 | 8 | 13 | 43 | 43 | 74625 | 84625 | 2000 | 2000 | 14 | 14 | Vertikální | 0.84
3861 | 14.4397 | 14.4264 | 50.1247 | 50.1011 | 31 | 25 | 51 | 51 | 74250 | 84250 | 250 | 250 | 9 | 9 | Vertikální | 2.79
3862 | 14.6433 | 14.6564 | 50.1258 | 50.1381 | 30 | 21 | 43.8 | 43.8 | 72750 | 82750 | 250 | 250 | 12 | 12 | Vertikální | 1.65
3863 | 14.375 | 14.3769 | 50.0989 | 50.0917 | 48 | 21 | 43.8 | 43.8 | 71750 | 81750 | 250 | 250 | 0 | 0 | Horizontální | 0.81
3864 | 14.2592 | 14.2631 | 50.0861 | 50.0539 | 28 | 22 | 51 | 51 | 81750 | 71750 | 250 | 250 | 13 | 13 | Vertikální | 3.59
3865 | 14.8789 | 14.835 | 50.3247 | 50.2981 | 24 | 35 | 51 | 51 | 81750 | 71750 | 250 | 250 | 10 | 10 | Vertikální | 4.3
3866 | 14.4192 | 14.4639 | 49.6608 | 49.6492 | 30 | 22 | 51 | 51 | 81250 | 71250 | 250 | 250 | 11 | 11 | Vertikální | 3.47
3867 | 14.4639 | 14.4364 | 49.6492 | 49.6536 | 22 | 26 | 51 | 51 | 71500 | 81500 | 250 | 250 | 7 | 7 | Vertikální | 2.04
3868 | 14.9931 | 15.0033 | 50.6192 | 50.6489 | 34 | 32 | 51 | 51 | 81250 | 71250 | 250 | 250 | 5 | 5 | Vertikální | 3.38
3869 | 15.8744 | 15.9094 | 50.3481 | 50.3453 | 33 | 28 | 43.8 | 51 | 81500 | 71500 | 250 | 250 | 10 | 10 | Vertikální | 2.5
3870 | 15.9089 | 15.9094 | 50.3581 | 50.3453 | 25 | 28 | 43.8 | 43.8 | 81250 | 71250 | 250 | 250 | 9 | 9 | Vertikální | 1.42
3871 | 14.4322 | 14.3958 | 50.1011 | 50.0906 | 45 | 22 | 50.8 | 50.8 | 83250 | 73250 | 250 | 250 | 25 | 25 | Vertikální | 2.85
3872 | 14.3958 | 14.3975 | 50.0906 | 50.0881 | 20 | 17 | 39.6 | 39.6 | 73250 | 83250 | 250 | 250 | 19.8 | 19.8 | Vertikální | 0.3
3873 | 14.3975 | 14.4222 | 50.0894 | 50.0881 | 32 | 32 | 50.8 | 50.8 | 83250 | 73250 | 250 | 250 | 25 | 25 | Vertikální | 1.77
3874 | 14.4322 | 14.4031 | 50.1011 | 50.0917 | 45 | 16 | 50.8 | 50.8 | 84250 | 74250 | 250 | 250 | 25 | 25 | Vertikální | 2.33
3875 | 14.4031 | 14.4233 | 50.0917 | 50.0919 | 16 | 10 | 50.8 | 50.8 | 73250 | 83250 | 250 | 250 | 25 | 25 | Vertikální | 1.45
3876 | 14.5486 | 14.595 | 50.1028 | 50.0856 | 42 | 18 | 51 | 51 | 72500 | 82500 | 250 | 250 | 12 | 12 | Vertikální | 3.82
3877 | 13.4964 | 13.5481 | 49.8889 | 49.87 | 31 | 41 | 51 | 51 | 81250 | 71250 | 250 | 250 | 10 | 10 | Vertikální | 4.26
3878 | 15.93 | 15.9214 | 50.3786 | 50.35 | 37 | 21 | 43.8 | 51 | 81250 | 71250 | 250 | 250 | 12 | 12 | Vertikální | 3.24
3879 | 15.9283 | 15.9858 | 50.3572 | 50.3622 | 18 | 28 | 51 | 51 | 71250 | 81250 | 250 | 250 | 11 | 11 | Vertikální | 4.12
3880 | 15.9892 | 15.9858 | 50.3306 | 50.3622 | 37 | 28 | 51 | 43.8 | 71500 | 81500 | 250 | 250 | 13 | 13 | Vertikální | 3.53
3881 | 12.8569 | 12.8672 | 49.3625 | 49.4 | 34 | 19 | 51 | 51 | 71500 | 81500 | 250 | 250 | 12 | 12 | Vertikální | 4.23
3882 | 12.8569 | 12.8817 | 49.3625 | 49.3733 | 30 | 36 | 43.8 | 51 | 71250 | 81250 | 250 | 250 | 5 | 5 | Vertikální | 2.16
3883 | 12.8072 | 12.7769 | 49.5311 | 49.4719 | 20 | 40 | 51 | 51 | 81250 | 71250 | 250 | 250 | 16 | 16 | Vertikální | 6.93
3884 | 15.5706 | 15.5786 | 49.61 | 49.5967 | 25 | 9 | 51 | 43 | 74375 | 74375 | 500 | 500 | 5 | 5 | Vertikální | 1.59
3885 | 16.1133 | 16.1167 | 49.4803 | 49.4753 | 19 | 8 | 38 | 43 | 74375 | 74375 | 500 | 500 | 5 | 5 | Vertikální | 0.61
3886 | 17.0222 | 17.0286 | 48.9011 | 48.9044 | 10 | 10 | 43 | 43 | 72875 | 72875 | 500 | 500 | 5 | 5 | Vertikální | 0.6
3887 | 15.9533 | 15.9406 | 49.9989 | 50.0008 | 36 | 9 | 43 | 38 | 74375 | 74375 | 500 | 500 | 5 | 5 | Vertikální | 0.94
3888 | 16.4817 | 16.4811 | 49.7589 | 49.7564 | 35 | 11 | 43 | 43 | 74375 | 74375 | 500 | 500 | 5 | 5 | Vertikální | 0.28
3889 | 15.1372 | 15.1647 | 50.1164 | 50.1361 | 35 | 45 | 43.8 | 51 | 81250 | 71250 | 250 | 250 | 12 | 12 | Vertikální | 2.94
3890 | 14.8683 | 14.8975 | 50.365 | 50.3783 | 35 | 28 | 51 | 51 | 81250 | 71250 | 250 | 250 | 7 | 7 | Vertikální | 2.54
3891 | 14.3156 | 14.2572 | 50.2267 | 50.1975 | 48 | 31 | 51 | 51 | 71750 | 81750 | 250 | 250 | 17 | 17 | Vertikální | 5.27
3892 | 12.9961 | 12.9708 | 49.9406 | 49.9622 | 25 | 44 | 43.8 | 51 | 81250 | 71250 | 250 | 250 | 10 | 10 | Vertikální | 3.01
3893 | 15.8514 | 15.8069 | 50.2936 | 50.3183 | 50 | 38 | 51 | 51 | 71250 | 81250 | 250 | 250 | 12 | 12 | Vertikální | 4.18
3894 | 17.6714 | 17.6756 | 49.2019 | 49.1842 | 18 | 8 | 49.1 | 49.1 | 75000 | 82000 | 500 | 500 | 2 | 2 | Vertikální | 2
3895 | 17.815 | 17.8094 | 49.0386 | 49.0361 | 12 | 17 | 44 | 44 | 71250 | 85750 | 250 | 250 | -5 | -5 | Vertikální | 0.49
3896 | 17.6561 | 17.6544 | 49.2017 | 49.1981 | 11 | 9 | 43 | 43 | 74375 | 74375 | 500 | 500 | 5 | 5 | Vertikální | 0.42
3897 | 14.2075 | 14.2008 | 50.7661 | 50.7689 | 25 | 15 | 43 | 43 | 72000 | 82000 | 112 | 112 | -2 | -2 | Křížová | 0.56
3898 | 15.1647 | 15.2128 | 50.1361 | 50.1678 | 45 | 27 | 51 | 51 | 71500 | 81500 | 250 | 250 | 17 | 17 | Vertikální | 4.91
3899 | 14.2914 | 14.2503 | 49.7869 | 49.8014 | 26 | 36 | 51 | 51 | 81250 | 71250 | 250 | 250 | 10 | 10 | Vertikální | 3.36
3900 | 16.055 | 16.0564 | 49.9136 | 49.9058 | 6 | 5 | 38 | 38 | 74375 | 74375 | 500 | 500 | 5 | 5 | Vertikální | 0.87
3901 | 15.0419 | 15.0317 | 50.2 | 50.1867 | 30 | 37 | 43.5 | 50.5 | 85000 | 75000 | 250 | 250 | 17 | 17 | Vertikální | 1.65
3902 | 13.5244 | 13.5517 | 49.9042 | 49.9119 | 17 | 5.8 | 50.5 | 50.5 | 81500 | 71500 | 250 | 250 | 12 | 12 | Vertikální | 2.13
3903 | 18.1919 | 18.1986 | 49.8944 | 49.8989 | 31 | 43 | 43.5 | 43.5 | 81500 | 71500 | 250 | 250 | 15 | 15 | Vertikální | 0.69
3904 | 16.6214 | 16.6236 | 50.0067 | 50.0119 | 7 | 6 | 38 | 38 | 74375 | 74375 | 500 | 500 | 5 | 5 | Vertikální | 0.61
3905 | 16.1219 | 16.0875 | 50.3539 | 50.3531 | 16 | 3 | 45.5 | 51 | 71625 | 81625 | 1000 | 1000 | 6 | 6 | Vertikální | 2.45
3906 | 13.3925 | 13.3947 | 49.7414 | 49.7406 | 25 | 22 | 42 | 42 | 74375 | 74375 | 500 | 500 | 5 | 5 | Vertikální | 0.18
3907 | 13.3925 | 13.3942 | 49.7414 | 49.7369 | 25 | 20 | 45.5 | 45.5 | 75125 | 85125 | 1000 | 1000 | 2 | 2 | Vertikální | 0.51
3908 | 13.3925 | 13.3953 | 49.7414 | 49.7397 | 25 | 22 | 43 | 43 | 72875 | 72875 | 500 | 500 | 0 | 0 | Vertikální | 0.27
3909 | 13.3925 | 13.3942 | 49.7414 | 49.7411 | 25 | 20 | 42 | 42 | 74375 | 74375 | 500 | 500 | 5 | 5 | Vertikální | 0.12
3910 | 13.3925 | 13.3892 | 49.7414 | 49.7386 | 25 | 22 | 42 | 42 | 74375 | 74375 | 500 | 500 | 5 | 5 | Vertikální | 0.39
3911 | 13.3925 | 13.3911 | 49.7414 | 49.7472 | 25 | 15 | 42 | 42 | 75375 | 75375 | 500 | 500 | 5 | 5 | Vertikální | 0.66
3912 | 13.3925 | 13.3914 | 49.7414 | 49.7417 | 25 | 15 | 38 | 38 | 71875 | 71875 | 500 | 500 | 0 | 0 | Vertikální | 0.09
3913 | 13.3925 | 13.3925 | 49.7414 | 49.7383 | 25 | 22 | 45 | 45 | 74125 | 84125 | 2000 | 2000 | 6 | 6 | Vertikální | 0.34
3914 | 13.3892 | 13.3903 | 49.7386 | 49.7369 | 22 | 18 | 43 | 43 | 74375 | 74375 | 500 | 500 | 0 | 0 | Vertikální | 0.2
3915 | 13.3892 | 13.3911 | 49.7386 | 49.7383 | 22 | 18 | 38 | 38 | 72875 | 72875 | 500 | 500 | 5 | 5 | Vertikální | 0.14
3916 | 13.3892 | 13.3878 | 49.7386 | 49.7386 | 22 | 18 | 38 | 38 | 74375 | 74375 | 500 | 500 | 5 | 5 | Vertikální | 0.1
3917 | 13.3925 | 13.3919 | 49.7383 | 49.7375 | 22 | 18 | 38 | 38 | 74375 | 74375 | 500 | 500 | 5 | 5 | Vertikální | 0.1
3918 | 13.4003 | 13.3969 | 49.7267 | 49.725 | 20 | 15 | 43 | 43 | 73875 | 73875 | 500 | 500 | 5 | 5 | Vertikální | 0.3
3919 | 13.3908 | 13.3836 | 49.7256 | 49.7211 | 20 | 15 | 42 | 42 | 75375 | 75375 | 500 | 500 | 5 | 5 | Vertikální | 0.72
3920 | 13.3864 | 13.3922 | 49.7319 | 49.7278 | 21 | 9 | 43 | 43 | 71875 | 71875 | 500 | 500 | 5 | 5 | Vertikální | 0.62
3921 | 13.3864 | 13.3897 | 49.7319 | 49.7303 | 21 | 18 | 43 | 43 | 81875 | 71875 | 500 | 500 | 0 | 0 | Vertikální | 0.3
3922 | 13.3864 | 13.3883 | 49.7319 | 49.7336 | 21 | 18 | 42 | 42 | 75375 | 75375 | 500 | 500 | 5 | 5 | Vertikální | 0.23
3923 | 13.4075 | 13.4017 | 49.7297 | 49.7247 | 25 | 24 | 42 | 42 | 73875 | 73875 | 500 | 500 | 5 | 5 | Vertikální | 0.7
3924 | 13.4075 | 13.3986 | 49.7297 | 49.7336 | 25 | 22 | 43 | 43 | 81875 | 71875 | 500 | 500 | 5 | 5 | Vertikální | 0.77
3925 | 13.4103 | 13.4075 | 49.7328 | 49.7297 | 22 | 25 | 43 | 43 | 74375 | 84375 | 500 | 500 | 7 | 7 | Vertikální | 0.39
3926 | 13.4075 | 13.4022 | 49.7242 | 49.7317 | 25 | 25 | 42 | 42 | 74375 | 74375 | 500 | 500 | 5 | 5 | Vertikální | 0.92
3927 | 13.4075 | 13.4061 | 49.7297 | 49.7303 | 25 | 24 | 43 | 43 | 74375 | 74375 | 500 | 500 | 7 | 7 | Vertikální | 0.12
3928 | 13.4156 | 13.4172 | 49.6936 | 49.6967 | 6 | 6 | 42 | 42 | 75375 | 75375 | 500 | 500 | 5 | 5 | Vertikální | 0.36
3929 | 18.7669 | 18.7656 | 49.5758 | 49.5775 | 25 | 15 | 51 | 51 | 72375 | 82375 | 500 | 500 | -15 | -15 | Vertikální | 0.21
3930 | 18.7544 | 18.7589 | 49.59 | 49.5917 | 12 | 10 | 43 | 43 | 72375 | 72375 | 500 | 500 | 5 | 5 | Vertikální | 0.37
3931 | 13.5381 | 13.545 | 50.3211 | 50.3264 | 60 | 12 | 38 | 38 | 74375 | 74375 | 500 | 500 | 1.3 | 1.9 | Vertikální | 0.77
3932 | 16.6364 | 16.6386 | 49.4072 | 49.4144 | 16 | 8 | 38 | 38 | 72375 | 72375 | 500 | 500 | 5 | 5 | Vertikální | 0.82
3933 | 13.4289 | 13.4156 | 49.715 | 49.6936 | 20 | 6 | 50 | 42 | 74375 | 74375 | 500 | 500 | 5 | 5 | Vertikální | 2.56
3934 | 13.4242 | 13.4075 | 49.6981 | 49.7297 | 18 | 25 | 50 | 50 | 83000 | 73000 | 1250 | 1250 | 16 | 16 | Vertikální | 3.72
3935 | 13.4042 | 13.4058 | 49.7206 | 49.7175 | 10 | 25 | 42 | 42 | 75375 | 75375 | 500 | 500 | 5 | 5 | Vertikální | 0.36
3936 | 13.4028 | 13.4075 | 49.7203 | 49.7297 | 25 | 25 | 42 | 42 | 74375 | 74375 | 500 | 500 | 5 | 5 | Vertikální | 1.1
3937 | 13.3986 | 13.4 | 49.7336 | 49.7319 | 22 | 22 | 42 | 42 | 74375 | 74375 | 500 | 500 | 5 | 5 | Vertikální | 0.21
3938 | 13.6336 | 13.6172 | 50.5003 | 50.4858 | 25 | 8 | 38 | 38 | 71375 | 71375 | 500 | 500 | 5 | 5 | Vertikální | 1.98
3939 | 13.4114 | 13.4114 | 49.7408 | 49.7419 | 30 | 30 | 42 | 42 | 72875 | 72875 | 500 | 500 | 3 | 3 | Vertikální | 0.12
3940 | 13.4097 | 13.4114 | 49.7489 | 49.7419 | 30 | 30 | 42 | 42 | 74875 | 74875 | 500 | 500 | 3 | 3 | Vertikální | 0.78
3941 | 13.4097 | 13.4081 | 49.7489 | 49.7503 | 30 | 30 | 42 | 42 | 74375 | 74375 | 500 | 500 | 3 | 3 | Vertikální | 0.2
3942 | 13.4097 | 13.4111 | 49.7431 | 49.7419 | 30 | 30 | 42 | 42 | 71875 | 71875 | 500 | 500 | 3 | 3 | Vertikální | 0.16
3943 | 13.3931 | 13.3953 | 49.8147 | 49.8136 | 8 | 26 | 43 | 43 | 75375 | 75375 | 500 | 500 | 5 | 5 | Vertikální | 0.2
3944 | 14.4158 | 14.4083 | 50.0689 | 50.0767 | 30 | 25 | 50.5 | 50.5 | 84125 | 75125 | 250 | 250 | -6 | -6 | Horizontální | 1.02
3945 | 13.4097 | 13.4117 | 49.7489 | 49.7483 | 30 | 30 | 42 | 42 | 72875 | 72875 | 500 | 500 | 3 | 3 | Vertikální | 0.15
3946 | 13.4097 | 13.4092 | 49.7489 | 49.7478 | 30 | 30 | 42 | 42 | 74375 | 74375 | 500 | 500 | 3 | 3 | Vertikální | 0.13
3947 | 13.4136 | 13.4114 | 49.7444 | 49.7419 | 30 | 30 | 42 | 42 | 72875 | 72875 | 500 | 500 | 3 | 3 | Vertikální | 0.32
3948 | 13.4097 | 13.4069 | 49.7489 | 49.7492 | 30 | 30 | 42 | 42 | 74375 | 74375 | 500 | 500 | 3 | 3 | Vertikální | 0.2
3949 | 13.4156 | 13.4147 | 49.7586 | 49.755 | 13 | 36 | 45.5 | 45.5 | 84500 | 84500 | 1000 | 1000 | 2 | 2 | Vertikální | 0.41
3950 | 13.435 | 13.4333 | 49.7639 | 49.7622 | 10 | 10 | 38 | 38 | 74375 | 74375 | 500 | 500 | 5 | 5 | Vertikální | 0.22
3951 | 13.4589 | 13.4606 | 49.7542 | 49.7583 | 10 | 11 | 42 | 42 | 74375 | 74375 | 500 | 500 | 3 | 3 | Vertikální | 0.48
3952 | 13.4494 | 13.4589 | 49.7583 | 49.7542 | 10 | 10 | 42 | 42 | 74375 | 74375 | 500 | 500 | 3 | 3 | Vertikální | 0.82
3953 | 14.4453 | 14.5003 | 50.0075 | 49.9886 | 48 | 12 | 51 | 51 | 72500 | 82500 | 250 | 250 | 13 | 13 | Vertikální | 4.46
3954 | 14.4453 | 14.4228 | 50.0075 | 49.9528 | 49 | 38 | 51 | 51 | 73500 | 83500 | 250 | 250 | 16 | 16 | Vertikální | 6.29
3955 | 14.4489 | 14.4472 | 50.1275 | 50.1294 | 44 | 26 | 43.8 | 43.8 | 71250 | 81250 | 250 | 250 | 2 | 2 | Vertikální | 0.25
3956 | 14.42 | 14.3589 | 50.1278 | 50.1475 | 74 | 38 | 51 | 51 | 73750 | 83750 | 250 | 250 | 17 | 17 | Vertikální | 4.88
3957 | 14.3597 | 14.3606 | 50.1017 | 50.0986 | 30 | 26 | 43.8 | 43.8 | 81250 | 71250 | 250 | 250 | 5 | 5 | Vertikální | 0.34
3958 | 14.5161 | 14.5711 | 49.9675 | 49.9261 | 16 | 50 | 51 | 51 | 81250 | 71250 | 250 | 250 | 16 | 16 | Vertikální | 6.05
3959 | 14.2975 | 14.3108 | 50.1675 | 50.1617 | 14 | 18 | 43.8 | 43.8 | 81500 | 71500 | 250 | 250 | 10 | 10 | Vertikální | 1.15
3960 | 14.2811 | 14.3108 | 50.16 | 50.1617 | 35 | 18 | 51 | 43.8 | 81250 | 71250 | 250 | 250 | 13 | 13 | Vertikální | 2.13
3961 | 15.2689 | 15.2994 | 50.1617 | 50.1842 | 30 | 41 | 51 | 43.8 | 71250 | 81250 | 250 | 250 | 14 | 14 | Vertikální | 3.31
3962 | 15.2942 | 15.2994 | 50.2106 | 50.1842 | 53 | 41 | 51 | 43.8 | 71500 | 81500 | 250 | 250 | 13 | 13 | Vertikální | 2.96
3963 | 15.2064 | 15.1369 | 50.2447 | 50.2611 | 17 | 25 | 51 | 51 | 71500 | 81500 | 250 | 250 | 18 | 18 | Vertikální | 5.26
3964 | 15.2064 | 15.1475 | 50.2447 | 50.2156 | 17 | 28 | 51 | 51 | 71250 | 81250 | 250 | 250 | 18 | 18 | Vertikální | 5.3
3965 | 15.0114 | 15.0119 | 50.2811 | 50.235 | 42 | 28 | 51 | 51 | 81250 | 71250 | 250 | 250 | 18 | 18 | Vertikální | 5.12
3966 | 15.0556 | 15.0119 | 50.2017 | 50.235 | 29 | 28 | 51 | 51 | 81500 | 71500 | 250 | 250 | 16 | 16 | Vertikální | 4.83
3967 | 14.9619 | 15.0033 | 50.3608 | 50.3678 | 55 | 15 | 51 | 51 | 71750 | 81750 | 250 | 250 | 7 | 7 | Vertikální | 3.04
3968 | 14.5906 | 14.6047 | 50.3175 | 50.31 | 37 | 38 | 43.8 | 43.8 | 81250 | 71250 | 250 | 250 | 7 | 7 | Vertikální | 1.31
3969 | 14.4878 | 14.4181 | 50.5114 | 50.5122 | 30 | 46 | 51 | 51 | 81500 | 71500 | 250 | 250 | 17 | 17 | Vertikální | 4.93
3970 | 14.0628 | 14.1322 | 49.9656 | 49.9514 | 34 | 15 | 51 | 51 | 72250 | 82250 | 250 | 250 | 18 | 18 | Vertikální | 5.21
3971 | 13.8731 | 13.8794 | 49.8533 | 49.8614 | 33 | 35 | 43.8 | 43.8 | 72250 | 82250 | 250 | 250 | 8 | 8 | Vertikální | 1.01
3972 | 14.0006 | 14.0494 | 49.8303 | 49.8264 | 13 | 31 | 51 | 51 | 81250 | 71250 | 250 | 250 | 11 | 11 | Vertikální | 3.53
3973 | 14.6942 | 14.6844 | 49.4061 | 49.4056 | 21 | 24 | 43.8 | 43.8 | 72000 | 82000 | 250 | 250 | 4 | 4 | Vertikální | 0.71
3974 | 14.6942 | 14.6989 | 49.4061 | 49.3731 | 21 | 24 | 51 | 51 | 72250 | 82250 | 250 | 250 | 11 | 11 | Vertikální | 3.69
3975 | 13.6536 | 13.6536 | 49.0775 | 49.1383 | 29 | 35 | 51 | 51 | 82000 | 72000 | 250 | 250 | 18 | 18 | Vertikální | 6.76
3976 | 14.6111 | 14.5631 | 49.0197 | 49.01 | 30 | 44 | 43.8 | 51 | 81250 | 71250 | 250 | 250 | 13 | 13 | Vertikální | 3.67
3977 | 13.7886 | 13.7967 | 50.6833 | 50.6658 | 29 | 42 | 51 | 43.8 | 75250 | 85250 | 250 | 250 | 5 | 5 | Vertikální | 2.03
3978 | 13.7786 | 13.7967 | 50.6664 | 50.6658 | 16 | 42 | 43.8 | 43.8 | 71500 | 81500 | 250 | 250 | 5 | 5 | Vertikální | 1.27
3979 | 13.4403 | 13.4458 | 50.5058 | 50.4939 | 28 | 31 | 43.8 | 43.8 | 81500 | 71500 | 250 | 250 | 8 | 8 | Vertikální | 1.38
3980 | 14.1108 | 14.1592 | 50.4586 | 50.4581 | 21 | 40 | 51 | 51 | 81250 | 71250 | 250 | 250 | 8 | 8 | Vertikální | 3.42
3981 | 14.0564 | 14.1583 | 50.4072 | 50.3681 | 55 | 47 | 51 | 51 | 81750 | 71750 | 250 | 250 | 17 | 17 | Vertikální | 8.44
3982 | 14.37 | 14.3942 | 50.6183 | 50.6117 | 28 | 40 | 43.8 | 43.8 | 81250 | 71250 | 250 | 250 | 10 | 10 | Vertikální | 1.86
3983 | 15.2594 | 15.3314 | 50.7142 | 50.7067 | 27 | 34 | 51 | 51 | 71500 | 81500 | 250 | 250 | 18 | 18 | Vertikální | 5.13
3984 | 15.3314 | 15.31 | 50.7067 | 50.7178 | 33 | 30 | 51 | 43.8 | 81750 | 71750 | 250 | 250 | 9 | 9 | Vertikální | 1.95
3985 | 15.6561 | 15.6261 | 50.1606 | 50.1381 | 48 | 43 | 43.8 | 51 | 71250 | 81250 | 250 | 250 | 12 | 12 | Vertikální | 3.29
3986 | 16.0039 | 15.9911 | 50.2422 | 50.2678 | 32 | 27 | 43.8 | 51 | 71500 | 81500 | 250 | 250 | 11 | 11 | Vertikální | 2.98
3987 | 15.4081 | 15.3733 | 50.2631 | 50.2775 | 31 | 46 | 51 | 43.8 | 71250 | 81250 | 250 | 250 | 13 | 13 | Vertikální | 2.94
3988 | 15.3639 | 15.3489 | 50.4389 | 50.4442 | 43 | 13 | 43.8 | 43.8 | 71500 | 81500 | 250 | 250 | 9 | 9 | Vertikální | 1.21
3989 | 15.2083 | 15.1992 | 50.4069 | 50.4281 | 34 | 31 | 51 | 43.8 | 81250 | 71250 | 250 | 250 | 11 | 11 | Vertikální | 2.43
3990 | 15.9031 | 15.93 | 50.3958 | 50.3786 | 34 | 37 | 43.8 | 51 | 71500 | 81500 | 250 | 250 | 11 | 11 | Vertikální | 2.7
3991 | 16.1764 | 16.1647 | 50.4219 | 50.4158 | 20 | 25 | 43.8 | 43.8 | 71250 | 81250 | 250 | 250 | 8 | 8 | Vertikální | 1.07
3992 | 15.3014 | 15.335 | 50.6117 | 50.6058 | 40 | 24 | 51 | 43.8 | 81250 | 71250 | 250 | 250 | 11 | 11 | Vertikální | 2.46
3993 | 15.2225 | 15.1583 | 50.5836 | 50.5803 | 46 | 28 | 51 | 51 | 82000 | 72000 | 250 | 250 | 14 | 14 | Vertikální | 4.55
3994 | 15.2225 | 15.2286 | 50.5836 | 50.5953 | 46 | 20 | 43.8 | 43.8 | 81500 | 71500 | 250 | 250 | 10 | 10 | Vertikální | 1.37
3995 | 16.6567 | 16.6794 | 49.2047 | 49.1708 | 42 | 15 | 51 | 51 | 72000 | 82000 | 250 | 250 | 13 | 13 | Vertikální | 4.11
3996 | 16.5758 | 16.5772 | 49.2514 | 49.2242 | 39 | 71 | 51 | 51 | 83750 | 73750 | 250 | 250 | 10 | 10 | Vertikální | 3.03
3997 | 13.3731 | 13.3767 | 49.7758 | 49.7731 | 42 | 29 | 43.8 | 43.8 | 81500 | 71500 | 250 | 250 | 0 | 0 | Vertikální | 0.4
3998 | 13.3328 | 13.2689 | 49.7428 | 49.7392 | 46 | 30 | 51 | 51 | 72500 | 82500 | 250 | 250 | 10 | 10 | Vertikální | 4.61
3999 | 13.4008 | 13.3464 | 49.6692 | 49.6797 | 16 | 36 | 51 | 51 | 71250 | 81250 | 250 | 250 | 8 | 8 | Vertikální | 4.09
4000 | 12.7928 | 12.7286 | 50.2114 | 50.1983 | 25 | 35 | 51 | 51 | 72750 | 82750 | 250 | 250 | 12 | 12 | Vertikální | 4.79
4001 | 13.2922 | 13.3161 | 49.3886 | 49.3778 | 42 | 35 | 43.8 | 43.8 | 71750 | 81750 | 250 | 250 | 12 | 12 | Vertikální | 2.11
4002 | 13.4003 | 13.4017 | 49.7267 | 49.7247 | 20 | 12 | 43 | 43 | 74375 | 74375 | 500 | 500 | 5 | 5 | Vertikální | 0.24
4003 | 13.3947 | 13.4075 | 49.7306 | 49.7297 | 20 | 35 | 43 | 43 | 71750 | 81750 | 1250 | 1250 | 16 | 16 | Vertikální | 0.92
4004 | 13.3864 | 13.3558 | 49.7319 | 49.7606 | 21 | 28 | 50 | 50 | 72500 | 82500 | 1400 | 1400 | 20 | 20 | Vertikální | 3.86
4005 | 13.4242 | 13.3942 | 49.6981 | 49.6944 | 18 | 6 | 52 | 45 | 84500 | 74500 | 500 | 1000 | 6 | 6 | Vertikální | 2.19
4006 | 13.4103 | 13.405 | 49.7328 | 49.7358 | 8 | 8 | 42 | 42 | 74375 | 74375 | 500 | 500 | 5 | 5 | Vertikální | 0.51
4007 | 14.4158 | 14.4 | 50.1794 | 50.1597 | 38 | 47 | 51 | 43.8 | 71500 | 81500 | 250 | 250 | 13 | 13 | Vertikální | 2.46
4008 | 14.4158 | 14.3511 | 50.1794 | 50.1783 | 34 | 27 | 51 | 51 | 71250 | 81250 | 250 | 250 | 15 | 15 | Vertikální | 4.61
4009 | 13.2372 | 13.1964 | 49.7278 | 49.7125 | 18 | 24 | 43.8 | 51 | 71250 | 81250 | 250 | 250 | 12 | 12 | Vertikální | 3.39
4010 | 16.6192 | 16.5975 | 49.1967 | 49.1558 | 44 | 11 | 51 | 51 | 74250 | 84250 | 250 | 250 | 15 | 15 | Vertikální | 4.8
4011 | 13.3978 | 13.3475 | 49.8014 | 49.7697 | 26 | 44 | 51 | 51 | 83000 | 73000 | 250 | 250 | 10 | 10 | Vertikální | 5.04
4012 | 12.6383 | 12.71 | 49.935 | 49.9522 | 44 | 37 | 51 | 51 | 81500 | 71500 | 250 | 250 | 12 | 12 | Vertikální | 5.47
4013 | 15.0533 | 15.0944 | 49.7258 | 49.7317 | 9 | 6 | 51 | 51 | 74500 | 84500 | 1000 | 1000 | 8 | 8 | Horizontální | 3.03
4014 | 14.0756 | 14.0467 | 50.1397 | 50.1197 | 60 | 10 | 50 | 45 | 82250 | 72250 | 750 | 750 | -48.9 | -36.2 | Vertikální | 3.03
4015 | 18.5561 | 18.5556 | 49.8636 | 49.8583 | 40 | 30 | 38 | 38 | 72375 | 72375 | 500 | 500 | 0 | 0 | Vertikální | 0.59
4016 | 18.5581 | 18.5639 | 49.8508 | 49.8536 | 36 | 20 | 38 | 38 | 71875 | 71875 | 500 | 500 | 0 | 0 | Vertikální | 0.52
4017 | 18.5611 | 18.5597 | 49.8481 | 49.8489 | 32 | 20 | 38 | 38 | 73875 | 73875 | 500 | 500 | -5 | -5 | Vertikální | 0.14
4018 | 18.5442 | 18.5489 | 49.8644 | 49.8719 | 40 | 10 | 38 | 38 | 75375 | 75375 | 500 | 500 | 1 | 1 | Vertikální | 0.9
4019 | 18.5442 | 18.5389 | 49.8644 | 49.8619 | 40 | 25 | 38 | 38 | 74375 | 74375 | 500 | 500 | 0 | 0 | Vertikální | 0.47
4020 | 15.1369 | 15.0828 | 50.2611 | 50.2536 | 25 | 46 | 51 | 51 | 81750 | 71750 | 250 | 250 | 12 | 12 | Vertikální | 3.94
4021 | 14.8178 | 14.8611 | 50.2186 | 50.2308 | 32 | 28 | 51 | 43.8 | 81500 | 71500 | 250 | 250 | 13 | 13 | Vertikální | 3.37
4022 | 15.0469 | 15.0167 | 50.4958 | 50.4739 | 32 | 30 | 51 | 51 | 81250 | 71250 | 250 | 250 | 8 | 8 | Vertikální | 3.25
4023 | 14.8611 | 14.8083 | 50.2308 | 50.2122 | 28 | 31 | 51 | 51 | 71250 | 81250 | 250 | 250 | 13 | 13 | Vertikální | 4.29
4024 | 13.6739 | 13.6431 | 50.1456 | 50.1544 | 42 | 21 | 51 | 51 | 81250 | 71250 | 250 | 250 | 9 | 9 | Vertikální | 2.41
4025 | 13.5683 | 13.6431 | 50.16 | 50.1544 | 26 | 22 | 51 | 51 | 81500 | 71500 | 250 | 250 | 17 | 17 | Vertikální | 5.36
4026 | 13.5683 | 13.5703 | 50.16 | 50.1164 | 26 | 38 | 51 | 51 | 71250 | 81250 | 250 | 250 | 17 | 17 | Vertikální | 4.85
4027 | 13.9961 | 14.0286 | 49.0231 | 49.0319 | 31 | 25 | 51 | 51 | 71750 | 81750 | 250 | 250 | 10 | 10 | Vertikální | 2.57
4028 | 13.6897 | 13.6536 | 49.0864 | 49.1383 | 24 | 35 | 51 | 51 | 81750 | 71750 | 250 | 250 | 18 | 18 | Vertikální | 6.34
4029 | 14.3483 | 14.3103 | 50.7767 | 50.7814 | 34 | 36 | 51 | 51 | 72000 | 82000 | 250 | 250 | 5 | 5 | Vertikální | 2.73
4030 | 15.4644 | 15.4406 | 50.2783 | 50.3242 | 32 | 32 | 51 | 51 | 71250 | 81250 | 250 | 250 | 18 | 18 | Vertikální | 5.37
4031 | 15.1983 | 15.1833 | 50.4658 | 50.4889 | 33 | 41 | 43.8 | 51 | 71250 | 81250 | 250 | 250 | 12 | 12 | Vertikální | 2.77
4032 | 15.1983 | 15.2439 | 50.4658 | 50.4611 | 33 | 36 | 43.8 | 51 | 71500 | 81500 | 250 | 250 | 13 | 13 | Vertikální | 3.27
4033 | 15.4125 | 15.4406 | 50.3414 | 50.3242 | 32 | 32 | 51 | 43.8 | 71500 | 81500 | 250 | 250 | 12 | 12 | Vertikální | 2.76
4034 | 15.9031 | 15.8983 | 50.3958 | 50.4256 | 34 | 33 | 43.8 | 43.8 | 71250 | 81250 | 250 | 250 | 16 | 16 | Vertikální | 3.32
4035 | 16.6231 | 16.5772 | 49.2142 | 49.2242 | 19 | 72 | 51 | 43.8 | 81250 | 71250 | 250 | 250 | 15 | 15 | Horizontální | 3.51
4036 | 13.4636 | 13.4661 | 49.6703 | 49.6514 | 26 | 36 | 43.8 | 43.8 | 71250 | 81250 | 250 | 250 | 12 | 12 | Vertikální | 2.11
4037 | 13.6675 | 13.7322 | 49.5614 | 49.59 | 41 | 44 | 51 | 51 | 81250 | 71250 | 250 | 250 | 15 | 15 | Vertikální | 5.65
4038 | 13.0394 | 13.0756 | 49.3867 | 49.3953 | 77 | 31 | 43.8 | 51 | 71250 | 81250 | 250 | 250 | 10 | 10 | Vertikální | 2.78
4039 | 15.2572 | 15.2697 | 50.6417 | 50.6364 | 35 | 12 | 51 | 51 | 74500 | 84500 | 1000 | 1000 | 2 | 2 | Horizontální | 1.06
4040 | 14.655 | 14.6219 | 50.005 | 50.0081 | 41 | 34 | 43.8 | 51 | 72750 | 82750 | 250 | 250 | 10 | 10 | Vertikální | 2.39
4041 | 13.7642 | 13.7108 | 49.4611 | 49.465 | 42 | 29 | 51 | 43.8 | 81250 | 71250 | 250 | 250 | 12 | 12 | Vertikální | 3.88
4042 | 13.8114 | 13.8425 | 50.3497 | 50.3614 | 39 | 14 | 51 | 43.8 | 71750 | 81750 | 250 | 250 | 13 | 13 | Vertikální | 2.56
4043 | 16.0919 | 16.0736 | 50.4714 | 50.4739 | 60 | 17 | 43.8 | 43.8 | 71250 | 81250 | 250 | 250 | 10 | 10 | Vertikální | 1.33
4044 | 16.5544 | 16.5222 | 49.1783 | 49.1753 | 44 | 14 | 51 | 51 | 72500 | 82500 | 250 | 250 | 7 | 7 | Vertikální | 2.37
4045 | 13.8167 | 13.8169 | 50.3556 | 50.3564 | 25 | 15 | 38 | 38 | 72875 | 72875 | 500 | 500 | -16.7 | -17 | Vertikální | 0.09
4046 | 15.1053 | 15.1136 | 50.56 | 50.5417 | 21 | 41 | 43.8 | 51 | 71250 | 81250 | 250 | 250 | 10 | 10 | Vertikální | 2.12
4047 | 14.5394 | 14.4931 | 50.5406 | 50.5597 | 22 | 15 | 51 | 51 | 71250 | 81250 | 250 | 250 | 10 | 10 | Vertikální | 3.91
4048 | 13.7319 | 13.7553 | 50.11 | 50.1103 | 27 | 47 | 43.8 | 51 | 71250 | 81250 | 250 | 250 | 10 | 10 | Vertikální | 1.66
4049 | 13.7761 | 13.7169 | 50.1728 | 50.18 | 19 | 38 | 43.8 | 51 | 71250 | 81250 | 250 | 250 | 17 | 17 | Vertikální | 4.29
4050 | 13.4822 | 13.4956 | 50.1033 | 50.1322 | 39 | 50 | 51 | 51 | 71250 | 82150 | 250 | 250 | 17 | 17 | Vertikální | 3.35
4051 | 14.1492 | 14.1708 | 49.75 | 49.7806 | 26 | 36 | 51 | 51 | 81500 | 71500 | 250 | 250 | 12 | 12 | Vertikální | 3.74
4052 | 13.3275 | 13.2672 | 50.3769 | 50.3792 | 40 | 25 | 51 | 51 | 81250 | 71250 | 250 | 250 | 12 | 12 | Vertikální | 4.28
4053 | 15.7469 | 15.7494 | 50.03 | 50.0203 | 35 | 10 | 43.8 | 43.8 | 71250 | 81250 | 250 | 250 | 9 | 9 | Vertikální | 1.1
4054 | 15.2225 | 15.2281 | 50.5836 | 50.5592 | 48 | 43 | 43.8 | 51 | 81750 | 71750 | 250 | 250 | 12 | 12 | Vertikální | 2.74
4055 | 12.7122 | 12.7164 | 49.5872 | 49.6208 | 18 | 29 | 51 | 51 | 71250 | 81250 | 250 | 250 | 8 | 8 | Vertikální | 3.75
4056 | 12.7928 | 12.7744 | 50.2114 | 50.2092 | 35 | 36 | 43.8 | 43.8 | 71750 | 81750 | 250 | 250 | 5 | 5 | Vertikální | 1.33
4057 | 12.7928 | 12.7419 | 50.2114 | 50.2431 | 20 | 33 | 51 | 51 | 71500 | 81500 | 250 | 250 | 10 | 10 | Vertikální | 5.05
4058 | 13.8086 | 13.8103 | 50.3514 | 50.3578 | 10 | 20 | 38 | 38 | 74375 | 74375 | 500 | 500 | -8 | -4.7 | Vertikální | 0.72
4059 | 15.2953 | 15.3172 | 50.7389 | 50.7308 | 30 | 8 | 51 | 51 | 74500 | 84500 | 1250 | 1250 | 6 | 0 | Vertikální | 1.79
4060 | 14.8489 | 14.8392 | 50.1964 | 50.2022 | 51 | 22 | 50.5 | 43.5 | 73500 | 83500 | 250 | 250 | 12 | 12 | Vertikální | 0.95
4061 | 17.6994 | 17.6817 | 49.225 | 49.2322 | 31 | 41 | 50.5 | 43.5 | 81500 | 71500 | 250 | 250 | 12 | 12 | Horizontální | 1.52
4062 | 18.2764 | 18.2767 | 49.8489 | 49.855 | 54 | 12 | 43 | 43 | 74375 | 74375 | 500 | 500 | 5 | 5 | Vertikální | 0.68
4063 | 13.5447 | 13.55 | 50.3169 | 50.3217 | 27 | 19 | 38 | 38 | 74375 | 74375 | 500 | 500 | -8.9 | -7.4 | Vertikální | 0.64
4064 | 14.1772 | 14.2092 | 49.9236 | 49.9197 | 26 | 14 | 43.8 | 43.8 | 71250 | 81250 | 250 | 250 | 15 | 15 | Vertikální | 2.33
4065 | 13.4533 | 13.4956 | 50.1267 | 50.1322 | 46 | 50 | 51 | 51 | 71500 | 81500 | 250 | 250 | 13 | 13 | Vertikální | 3.07
4066 | 14.0511 | 14.0689 | 49.6269 | 49.5989 | 35 | 32 | 51 | 51 | 71250 | 81250 | 250 | 250 | 13 | 13 | Vertikální | 3.37
4067 | 13.9567 | 14.0317 | 48.785 | 48.7667 | 42 | 16 | 51 | 51 | 81250 | 71250 | 250 | 250 | 18 | 18 | Vertikální | 5.86
4068 | 14.8917 | 14.8731 | 48.8489 | 48.8961 | 38 | 39 | 51 | 51 | 81500 | 71500 | 250 | 250 | 18 | 18 | Vertikální | 5.42
4069 | 14.3483 | 14.3206 | 50.7767 | 50.7361 | 33 | 36 | 51 | 51 | 71250 | 81250 | 250 | 250 | 17 | 17 | Vertikální | 4.91
4070 | 13.5722 | 13.6022 | 50.5222 | 50.5617 | 95 | 38 | 51 | 51 | 81250 | 71250 | 250 | 250 | 15 | 15 | Vertikální | 4.87
4071 | 14.3206 | 14.3256 | 50.7361 | 50.7294 | 35 | 18 | 43.8 | 43.8 | 81500 | 71500 | 250 | 250 | 3 | 3 | Vertikální | 0.82
4072 | 16.2511 | 16.2814 | 50.6222 | 50.6611 | 31 | 22 | 51 | 51 | 71250 | 81250 | 250 | 250 | 17 | 17 | Vertikální | 4.82
4073 | 16.1392 | 16.1542 | 50.3564 | 50.3392 | 11 | 27 | 43.8 | 51 | 81500 | 71500 | 250 | 250 | 8 | 8 | Vertikální | 2.19
4074 | 16.1392 | 16.0856 | 50.3564 | 50.3283 | 11 | 35 | 51 | 51 | 81250 | 71250 | 250 | 250 | 17 | 17 | Vertikální | 4.92
4075 | 13.7008 | 13.7075 | 49.3286 | 49.3197 | 15 | 50 | 43.8 | 43.8 | 71250 | 81250 | 250 | 250 | 10 | 10 | Vertikální | 1.1
4076 | 17.5269 | 17.5269 | 48.9883 | 48.9858 | 10 | 10 | 44 | 44 | 75500 | 81250 | 250 | 250 | -6 | -6 | Vertikální | 0.28
4077 | 15.9808 | 15.9797 | 50.0686 | 50.0653 | 15 | 7 | 38 | 38 | 74375 | 74375 | 500 | 500 | 5 | 5 | Vertikální | 0.38
4078 | 13.9047 | 13.8803 | 50.1483 | 50.1575 | 30 | 32 | 51 | 51 | 71250 | 81250 | 250 | 250 | 7 | 7 | Vertikální | 2.02
4079 | 13.9047 | 13.9067 | 50.1483 | 50.1358 | 30 | 74 | 43.8 | 43.8 | 71500 | 81500 | 250 | 250 | 13 | 13 | Vertikální | 1.4
4080 | 13.8547 | 13.8806 | 50.0267 | 50.0381 | 28 | 14 | 51 | 43.8 | 81250 | 71250 | 250 | 250 | 10 | 10 | Vertikální | 2.24
4081 | 13.9633 | 13.9789 | 49.7175 | 49.705 | 26 | 98 | 43.8 | 51 | 71500 | 81500 | 250 | 250 | 10 | 10 | Vertikální | 1.78
4082 | 15.0417 | 15.0481 | 50.7819 | 50.7806 | 28 | 47 | 43.8 | 43.8 | 72000 | 82000 | 250 | 250 | 5 | 5 | Vertikální | 0.47
4083 | 13.2667 | 13.2664 | 50.3875 | 50.395 | 30 | 41 | 43.8 | 43.8 | 71250 | 81250 | 250 | 250 | 5 | 5 | Vertikální | 0.83
4084 | 14.5261 | 14.4825 | 50.6419 | 50.6122 | 40 | 8 | 51 | 51 | 71250 | 81250 | 250 | 250 | 10 | 10 | Vertikální | 4.51
4085 | 15.2536 | 15.1833 | 50.4978 | 50.4889 | 28 | 41 | 51 | 51 | 71500 | 81500 | 250 | 250 | 17 | 17 | Vertikální | 5.07
4086 | 13.3739 | 13.3825 | 49.7258 | 49.7461 | 44 | 49 | 51 | 43.8 | 71500 | 81500 | 250 | 250 | 10 | 10 | Vertikální | 2.34
4087 | 13.3522 | 13.3475 | 49.7394 | 49.7697 | 36 | 32 | 51 | 43.8 | 83250 | 73250 | 250 | 250 | 10 | 10 | Vertikální | 3.38
4088 | 13.2297 | 13.2294 | 49.9861 | 50.0006 | 12 | 36 | 43.8 | 43.8 | 81250 | 71250 | 250 | 250 | 8 | 8 | Vertikální | 1.61
4089 | 12.8761 | 12.7769 | 49.4358 | 49.4719 | 21 | 39 | 51 | 51 | 81500 | 71500 | 250 | 250 | 17 | 17 | Vertikální | 8.22
4090 | 13.4928 | 13.4192 | 49.4008 | 49.3708 | 26 | 34 | 51 | 51 | 81500 | 71500 | 250 | 250 | 12 | 12 | Vertikální | 6.29
4091 | 13.4192 | 13.4844 | 49.3708 | 49.4292 | 38 | 34 | 51 | 51 | 71750 | 81750 | 250 | 250 | 15 | 15 | Vertikální | 8.02
4092 | 13.3458 | 13.3364 | 49.7397 | 49.7236 | 40 | 15 | 43 | 43 | 85750 | 75750 | 250 | 250 | 1 | 1 | Vertikální | 1.91
4093 | 13.8861 | 13.8719 | 49.4317 | 49.4319 | 15 | 10 | 43 | 43 | 84375 | 74375 | 500 | 500 | 19 | 19 | Horizontální | 1.02
4094 | 16.4653 | 16.4786 | 49.3322 | 49.3319 | 39 | 10 | 43.5 | 43.5 | 74875 | 84875 | 500 | 500 | 11 | 11 | Vertikální | 0.97
4095 | 14.4047 | 14.4011 | 49.9881 | 50.0119 | 25 | 32 | 50.5 | 50.5 | 75250 | 85250 | 250 | 250 | 11 | 11 | Vertikální | 2.67
4096 | 16.4847 | 16.4786 | 49.3197 | 49.3319 | 35 | 10 | 50.5 | 43.5 | 75250 | 85250 | 250 | 250 | 11 | 11 | Vertikální | 1.43
4097 | 15.9431 | 15.94 | 50.0006 | 49.9975 | 10 | 36 | 43.5 | 43.5 | 71250 | 81250 | 250 | 250 | 13 | 13 | Vertikální | 0.4
4098 | 15.94 | 15.9231 | 49.9975 | 49.9669 | 36 | 50 | 50.5 | 50.5 | 81500 | 71500 | 250 | 250 | 13 | 13 | Vertikální | 3.61
4099 | 14.4244 | 14.4253 | 50.0831 | 50.0797 | 35 | 34 | 43.5 | 43.5 | 75000 | 85000 | 250 | 250 | 11 | 11 | Vertikální | 0.38
4100 | 14.3128 | 14.3203 | 50.0428 | 50.0425 | 25 | 30 | 43.5 | 43.5 | 75250 | 85250 | 250 | 250 | 11 | 11 | Vertikální | 0.54
4101 | 14.4692 | 14.4869 | 50.2114 | 50.1792 | 30 | 12 | 50.5 | 50.5 | 81500 | 71500 | 250 | 250 | 13 | 13 | Vertikální | 3.8
4102 | 15.18 | 15.1903 | 50.0336 | 50.0242 | 18 | 55 | 50.5 | 50.5 | 74125 | 84125 | 2000 | 2000 | 10 | 10 | Vertikální | 1.28
4103 | 14.4453 | 14.4503 | 49.9661 | 50.0169 | 35 | 63 | 50.5 | 50.5 | 75375 | 85375 | 500 | 500 | 18 | 18 | Vertikální | 5.66
4104 | 14.3442 | 14.3581 | 49.9608 | 49.9844 | 35 | 35 | 50.5 | 50.5 | 75250 | 85250 | 250 | 250 | 13 | 13 | Vertikální | 2.81
4105 | 14.9661 | 14.96 | 49.8808 | 49.9194 | 40 | 25 | 50.5 | 50.5 | 75250 | 85250 | 250 | 250 | 14 | 14 | Vertikální | 4.31
4106 | 14.8683 | 14.8589 | 49.9383 | 49.9842 | 40 | 25 | 50.5 | 50.5 | 75375 | 85375 | 500 | 500 | 18 | 18 | Vertikální | 5.14
4107 | 17.0061 | 17.0278 | 49.2236 | 49.1983 | 34 | 40 | 50.5 | 50.5 | 85750 | 75750 | 250 | 250 | 14 | 14 | Vertikální | 3.22
4108 | 16.5911 | 16.6294 | 49.1736 | 49.1736 | 25 | 36 | 50.5 | 50.5 | 75500 | 85500 | 250 | 250 | 13 | 13 | Vertikální | 2.79
4109 | 16.48 | 16.5106 | 49.1825 | 49.1761 | 28 | 12 | 50.5 | 50.5 | 75750 | 85750 | 250 | 250 | 13 | 13 | Vertikální | 2.33
4110 | 18.4672 | 18.4567 | 49.905 | 49.8983 | 45 | 35 | 50.5 | 43.5 | 71250 | 81250 | 250 | 250 | 11 | 11 | Vertikální | 1.06
4111 | 14.5203 | 14.5083 | 50.1331 | 50.1314 | 15 | 48 | 43.5 | 43.5 | 75250 | 85250 | 250 | 250 | 11 | 11 | Vertikální | 0.87
4112 | 14.5064 | 14.5083 | 50.1244 | 50.1314 | 26 | 48 | 43.5 | 43.5 | 75000 | 85000 | 250 | 250 | 11 | 11 | Vertikální | 0.78
4113 | 14.5411 | 14.5172 | 50.1353 | 50.1358 | 17 | 40 | 43.5 | 50.5 | 85250 | 75250 | 250 | 250 | 11 | 11 | Vertikální | 1.7
4114 | 16.9656 | 17.0139 | 50.4242 | 50.3972 | 30 | 35 | 50.5 | 50.5 | 71375 | 81375 | 500 | 500 | 18 | 18 | Vertikální | 4.55
4115 | 16.9008 | 16.9656 | 50.4464 | 50.4242 | 25 | 30 | 50.5 | 50.5 | 81375 | 71375 | 500 | 500 | 18 | 18 | Vertikální | 5.21
4116 | 16.9142 | 16.9008 | 50.4428 | 50.4464 | 30 | 25 | 50.5 | 43.5 | 71750 | 81750 | 250 | 250 | 11 | 11 | Vertikální | 1.03
4117 | 17.0875 | 17.0992 | 48.9281 | 48.92 | 35 | 8 | 50.5 | 50.5 | 85375 | 75375 | 500 | 500 | 13 | 13 | Vertikální | 1.24
4118 | 14.7453 | 14.7161 | 49.2575 | 49.2592 | 25 | 22 | 50.5 | 43.5 | 71375 | 81375 | 500 | 500 | 18 | 18 | Vertikální | 2.12
4119 | 18.3408 | 18.3217 | 49.8289 | 49.8281 | 21 | 38 | 50.5 | 43.5 | 81250 | 71250 | 250 | 250 | 15 | 15 | Vertikální | 1.38
4120 | 18.3217 | 18.2806 | 49.8281 | 49.8308 | 38 | 47 | 43.5 | 50.5 | 75375 | 85375 | 500 | 500 | 16 | 16 | Vertikální | 2.96
4121 | 17.3536 | 17.3653 | 49.3764 | 49.3603 | 8 | 35 | 50.5 | 50.5 | 81250 | 71250 | 250 | 250 | 15 | 15 | Vertikální | 1.98
4122 | 14.3897 | 14.3867 | 50.1081 | 50.1067 | 30 | 35 | 43.5 | 43.5 | 75750 | 85750 | 250 | 250 | 11 | 11 | Horizontální | 0.27
4123 | 14.4761 | 14.4597 | 50.0483 | 50.0431 | 25 | 43 | 43.5 | 43.5 | 81500 | 71500 | 250 | 250 | 11 | 11 | Vertikální | 1.31
4124 | 14.5619 | 14.5553 | 50.1064 | 50.1094 | 35 | 45 | 43.5 | 43.5 | 75250 | 85250 | 250 | 250 | 11 | 11 | Vertikální | 0.58
4125 | 14.4192 | 14.4186 | 50.0775 | 50.0764 | 33 | 35 | 43.5 | 43.5 | 75750 | 85750 | 250 | 250 | 11 | 11 | Horizontální | 0.13
4126 | 14.5414 | 14.5419 | 50.0556 | 50.0508 | 25 | 46 | 43.5 | 43.5 | 73250 | 83250 | 250 | 250 | 11 | 11 | Horizontální | 0.53
4127 | 14.9158 | 14.8656 | 50.0806 | 50.1033 | 45 | 30 | 50.5 | 50.5 | 74125 | 84125 | 2000 | 2000 | 18 | 18 | Vertikální | 4.39
4128 | 17.4175 | 17.38 | 49.4928 | 49.4914 | 38 | 25 | 43.5 | 50.5 | 74875 | 84875 | 500 | 500 | 18 | 18 | Vertikální | 2.71
4129 | 14.4025 | 14.4175 | 50.0667 | 50.0683 | 24 | 28 | 43.5 | 43.5 | 72000 | 82000 | 250 | 250 | 11 | 11 | Vertikální | 1.09
4130 | 14.8953 | 14.8967 | 49.7108 | 49.7042 | 8 | 40 | 43.5 | 43.5 | 75000 | 85000 | 250 | 250 | 11 | 11 | Vertikální | 0.75
4131 | 14.3908 | 14.3956 | 50.0678 | 50.0794 | 16 | 25 | 43.5 | 43.5 | 71750 | 81750 | 250 | 250 | 11 | 11 | Vertikální | 1.34
4132 | 14.4025 | 14.4011 | 50.0081 | 50.0119 | 25 | 32 | 43.5 | 43.5 | 74750 | 84750 | 250 | 250 | 11 | 11 | Horizontální | 0.44
4133 | 15.7342 | 15.7922 | 50.1144 | 50.1269 | 40 | 40 | 50.5 | 50.5 | 81375 | 71375 | 500 | 500 | 18 | 18 | Vertikální | 4.37
4134 | 14.5875 | 14.6042 | 49.9906 | 49.9742 | 25 | 40 | 43.5 | 50.5 | 75250 | 85250 | 750 | 750 | 14 | 14 | Vertikální | 2.18
4135 | 17.1214 | 17.0694 | 49.385 | 49.3783 | 28 | 34 | 50.5 | 43.5 | 84375 | 74375 | 500 | 500 | 18 | 18 | Vertikální | 3.83
4136 | 17.0928 | 17.1253 | 48.8444 | 48.855 | 14 | 38 | 43.5 | 50.5 | 75750 | 85750 | 250 | 250 | 14 | 14 | Vertikální | 2.65
4137 | 15.51 | 15.5083 | 50.6056 | 50.6067 | 25 | 20 | 43.5 | 43.5 | 81250 | 71250 | 250 | 250 | 13 | 13 | Vertikální | 0.17
4138 | 17.7181 | 17.7586 | 49.0856 | 49.1011 | 40 | 7 | 50.5 | 50.5 | 85375 | 75375 | 500 | 500 | 18 | 18 | Vertikální | 3.42
4139 | 14.4894 | 14.4961 | 50.0731 | 50.0572 | 20 | 75 | 50.5 | 50.5 | 75250 | 85250 | 250 | 250 | 11 | 11 | Vertikální | 1.82
4140 | 17.5092 | 17.5158 | 48.8753 | 48.8803 | 25 | 8 | 43.5 | 43.5 | 73875 | 83875 | 500 | 500 | 13 | 13 | Vertikální | 0.74
4141 | 14.0978 | 14.0936 | 50.1733 | 50.1775 | 8 | 7 | 50.5 | 50.5 | 85250 | 75250 | 750 | 750 | 14 | 14 | Horizontální | 0.55
4142 | 14.0839 | 14.055 | 50.1983 | 50.1725 | 27 | 30 | 50.5 | 50.5 | 81750 | 71750 | 250 | 250 | 13 | 13 | Vertikální | 3.53
4143 | 15.2789 | 15.2739 | 49.7 | 49.6964 | 25 | 15 | 43.5 | 43.5 | 71375 | 81375 | 500 | 500 | 13 | 13 | Vertikální | 0.54
4144 | 14.2331 | 14.2831 | 50.0633 | 50.0511 | 15 | 44 | 50.5 | 50.5 | 75250 | 85250 | 750 | 750 | 15 | 15 | Vertikální | 3.82
4145 | 14.4997 | 14.4992 | 50.1056 | 50.1175 | 20 | 35 | 43.5 | 43.5 | 71500 | 81500 | 250 | 250 | 11 | 11 | Vertikální | 1.33
4146 | 14.5764 | 14.5797 | 50.0089 | 50.0036 | 30 | 8 | 50.5 | 50.5 | 85250 | 75250 | 750 | 750 | 14 | 14 | Vertikální | 0.63
4147 | 14.4914 | 14.4858 | 50.1233 | 50.1306 | 35 | 48 | 43.5 | 43.5 | 85375 | 75375 | 500 | 500 | 13 | 13 | Vertikální | 0.9
4148 | 16.2053 | 16.2228 | 50.1256 | 50.12 | 23 | 17 | 43.5 | 43.5 | 85375 | 75375 | 500 | 500 | 13 | 13 | Vertikální | 1.39
4149 | 16.2022 | 16.2053 | 50.1172 | 50.1256 | 17 | 23 | 43.5 | 43.5 | 71250 | 81250 | 250 | 250 | 11 | 11 | Vertikální | 0.95
4150 | 17.3194 | 17.3197 | 48.8942 | 48.905 | 30 | 38 | 50.5 | 50.5 | 75375 | 85375 | 500 | 500 | 13 | 13 | Vertikální | 1.2
4151 | 17.3197 | 17.3156 | 48.905 | 48.9017 | 38 | 14 | 43.5 | 43.5 | 85375 | 75375 | 500 | 500 | 13 | 13 | Vertikální | 0.48
4152 | 16.8197 | 16.8169 | 48.8936 | 48.8956 | 32 | 7 | 43.5 | 43.5 | 74375 | 84375 | 500 | 500 | 13 | 13 | Vertikální | 0.3
4153 | 17.1197 | 17.1392 | 49.7658 | 49.7692 | 30 | 38 | 50.5 | 50.5 | 84375 | 74375 | 500 | 500 | 13 | 13 | Vertikální | 1.44
4154 | 18.0406 | 18.0414 | 49.9856 | 49.9606 | 20 | 28 | 50.5 | 50.5 | 85375 | 75375 | 500 | 500 | 14 | 14 | Vertikální | 2.78
4155 | 18.4225 | 18.4381 | 49.7483 | 49.75 | 40 | 8 | 50.5 | 43.5 | 84875 | 74875 | 500 | 500 | 13 | 13 | Vertikální | 1.13
4156 | 16.5789 | 16.5808 | 49.2414 | 49.2297 | 37 | 25 | 50.5 | 50.5 | 85375 | 75375 | 500 | 500 | 13 | 13 | Vertikální | 1.3
4157 | 18.4022 | 18.4203 | 49.8419 | 49.8458 | 40 | 55 | 50.5 | 43.5 | 74875 | 84875 | 500 | 500 | 13 | 13 | Vertikální | 1.36
4158 | 18.6817 | 18.6783 | 49.6625 | 49.6683 | 42 | 54 | 43.5 | 43.5 | 74875 | 84875 | 500 | 500 | 13 | 13 | Vertikální | 0.69
4159 | 18.3411 | 18.3422 | 49.6728 | 49.6772 | 50 | 35 | 43.5 | 43.5 | 74375 | 84375 | 500 | 500 | 13 | 13 | Vertikální | 0.5
4160 | 16.8889 | 16.8903 | 49.5964 | 49.5906 | 40 | 10 | 50.5 | 50.5 | 81375 | 71375 | 500 | 500 | 13 | 13 | Vertikální | 0.66
4161 | 18.3467 | 18.3411 | 49.6933 | 49.6728 | 30 | 50 | 50.5 | 50.5 | 85000 | 75000 | 250 | 250 | 15 | 15 | Vertikální | 2.32
4162 | 16.9942 | 17.0322 | 49.1494 | 49.1508 | 65 | 35 | 50.5 | 50.5 | 75375 | 85375 | 500 | 500 | 14 | 14 | Vertikální | 2.77
4163 | 17.2953 | 17.2758 | 49.595 | 49.5925 | 18 | 40 | 43.5 | 43.5 | 81250 | 71250 | 250 | 250 | 15 | 15 | Vertikální | 1.43
4164 | 16.5556 | 16.5706 | 49.1778 | 49.1758 | 30 | 78 | 50.5 | 43.5 | 71375 | 81375 | 500 | 500 | 13 | 13 | Vertikální | 1.11
4165 | 16.6444 | 16.6183 | 49.3719 | 49.3583 | 30 | 55 | 50.5 | 50.5 | 71250 | 81250 | 250 | 250 | 15 | 15 | Vertikální | 2.42
4166 | 17.1225 | 17.1183 | 49.4675 | 49.4736 | 40 | 33 | 50.5 | 43.5 | 81375 | 71375 | 500 | 500 | 13 | 13 | Vertikální | 0.74
4167 | 18.0094 | 18.0131 | 49.9339 | 49.9336 | 20 | 12 | 43.5 | 43.5 | 85375 | 75375 | 500 | 500 | 13 | 13 | Vertikální | 0.26
4168 | 13.8619 | 13.8728 | 49.8422 | 49.8536 | 5 | 35 | 43.5 | 43.5 | 75250 | 85250 | 250 | 250 | 15 | 15 | Vertikální | 1.49
4169 | 17.6669 | 17.6717 | 49.4017 | 49.3994 | 50 | 12 | 50.5 | 43.5 | 85375 | 75375 | 500 | 500 | 13 | 13 | Vertikální | 0.42
4170 | 14.0403 | 14.0569 | 50.5958 | 50.6014 | 10 | 8 | 43.5 | 43.5 | 71250 | 81250 | 250 | 250 | 15 | 15 | Vertikální | 1.33
4171 | 14.0569 | 14.0606 | 50.6014 | 50.5936 | 8 | 3 | 43.5 | 43.5 | 81250 | 71250 | 250 | 250 | 15 | 15 | Vertikální | 0.9
4172 | 16.1272 | 16.1189 | 49.8661 | 49.8875 | 40 | 35 | 43.5 | 50.5 | 71250 | 81250 | 250 | 250 | 13 | 13 | Vertikální | 2.45
4173 | 15.34 | 15.3256 | 49.5064 | 49.5361 | 37 | 16 | 43.5 | 50.5 | 81375 | 71375 | 500 | 500 | 18 | 18 | Vertikální | 3.46
4174 | 14.4353 | 14.4306 | 50.1356 | 50.1364 | 33 | 35 | 43.5 | 43.5 | 75750 | 85750 | 250 | 250 | 11 | 11 | Horizontální | 0.35
4175 | 16.8169 | 16.8522 | 48.9297 | 48.9133 | 35 | 17 | 50.5 | 50.5 | 85750 | 75750 | 250 | 250 | 13 | 13 | Vertikální | 3.16
4176 | 18.6936 | 18.6636 | 49.6894 | 49.6875 | 0 | 0 | 50.5 | 50.5 | 85750 | 75750 | 250 | 250 | 13 | 13 | Vertikální | 2.17
4177 | 17.27 | 17.2586 | 49.5836 | 49.5808 | 15 | 36 | 43.5 | 43.5 | 75500 | 85500 | 250 | 250 | 11 | 11 | Vertikální | 0.88
4178 | 14.3694 | 14.3436 | 50.1022 | 50.0883 | 17 | 42 | 50.5 | 50.5 | 72000 | 82000 | 250 | 250 | 11 | 11 | Vertikální | 2.4
4179 | 15.1903 | 15.1903 | 50.0303 | 50.0242 | 20 | 55 | 43.5 | 43.5 | 74125 | 84125 | 2000 | 2000 | 10 | 10 | Vertikální | 0.68
4180 | 15.1983 | 15.2083 | 50.0225 | 50.0219 | 34 | 36 | 43.5 | 43.5 | 72125 | 82125 | 2000 | 2000 | 10 | 10 | Vertikální | 0.72
4181 | 14.5053 | 14.4914 | 50.1181 | 50.1233 | 18 | 35 | 43.5 | 43.5 | 75250 | 85250 | 250 | 250 | 11 | 11 | Vertikální | 1.15
4182 | 15.22 | 15.2083 | 50.0372 | 50.0219 | 54 | 46 | 50.5 | 50.5 | 72125 | 82125 | 2000 | 2000 | 10 | 10 | Vertikální | 1.89
4183 | 14.3558 | 14.3558 | 50.0008 | 50.0253 | 35 | 35 | 50.5 | 50.5 | 71750 | 81750 | 250 | 250 | 11 | 11 | Vertikální | 2.72
4184 | 14.4289 | 14.4281 | 50.0833 | 50.085 | 33 | 30 | 43.5 | 43.5 | 75750 | 85750 | 250 | 250 | 11 | 11 | Horizontální | 0.19
4185 | 18.1231 | 18.1544 | 49.71 | 49.705 | 8 | 37 | 43.5 | 43.5 | 81375 | 71375 | 500 | 500 | 18 | 18 | Vertikální | 2.32
4186 | 18.1172 | 18.1544 | 49.7089 | 49.705 | 8 | 37 | 43.5 | 50.5 | 82375 | 72375 | 500 | 500 | 18 | 18 | Vertikální | 2.71
4187 | 17.8842 | 17.8958 | 49.945 | 49.9428 | 35 | 45 | 43.5 | 43.5 | 71250 | 81250 | 250 | 250 | 11 | 11 | Vertikální | 0.87
4188 | 14.9808 | 14.9619 | 50.3736 | 50.3608 | 5 | 54 | 43.5 | 50.5 | 75375 | 85375 | 500 | 500 | 18 | 18 | Vertikální | 1.95
4189 | 14.3844 | 14.3994 | 50.0603 | 50.0522 | 14 | 56 | 43.5 | 43.5 | 71750 | 81750 | 250 | 250 | 11 | 11 | Vertikální | 1.4
4190 | 14.4661 | 14.4761 | 48.96 | 48.9694 | 30 | 40 | 43.5 | 43.5 | 71250 | 81250 | 250 | 250 | 13 | 13 | Vertikální | 1.28
4191 | 14.0417 | 14.0514 | 50.6606 | 50.6506 | 55 | 35 | 43.5 | 43.5 | 71250 | 81250 | 250 | 250 | 13 | 13 | Vertikální | 1.31
4192 | 13.3725 | 13.3967 | 49.7436 | 49.7419 | 22 | 40 | 43.5 | 43.5 | 71250 | 81250 | 250 | 250 | 13 | 13 | Vertikální | 1.75
4193 | 14.3494 | 14.3564 | 50.0936 | 50.0978 | 25 | 42 | 43.5 | 43.5 | 84750 | 74750 | 250 | 250 | 11 | 11 | Horizontální | 0.68
4194 | 17.3808 | 17.3894 | 48.9508 | 48.9514 | 25 | 38 | 43.5 | 43.5 | 75750 | 85750 | 250 | 250 | 15 | 15 | Vertikální | 0.63
4195 | 14.5358 | 14.4969 | 50.0664 | 50.0561 | 47 | 19 | 51 | 51 | 71500 | 81500 | 250 | 250 | 9 | 9 | Vertikální | 3
4196 | 14.2914 | 14.2972 | 50.0939 | 50.1164 | 23 | 11 | 43.8 | 51 | 71250 | 81250 | 250 | 250 | 13 | 13 | Vertikální | 2.53
4197 | 14.2961 | 14.2258 | 49.9764 | 49.9747 | 38 | 35 | 51 | 51 | 71250 | 81250 | 250 | 250 | 17 | 17 | Vertikální | 5.03
4198 | 14.0672 | 14.12 | 48.9558 | 48.9258 | 14 | 40 | 51 | 51 | 71250 | 81250 | 250 | 250 | 16 | 16 | Vertikální | 5.1
4199 | 13.9 | 13.8869 | 50.4228 | 50.3725 | 34 | 22 | 51 | 51 | 71250 | 81250 | 250 | 250 | 17 | 17 | Vertikální | 5.66
4200 | 14.4339 | 14.4192 | 50.7978 | 50.7969 | 24 | 39 | 43.8 | 43.8 | 81250 | 71250 | 250 | 250 | 5 | 5 | Vertikální | 1.04
4201 | 15.8364 | 15.8744 | 50.3544 | 50.3481 | 23 | 33 | 51 | 43.8 | 71750 | 81750 | 250 | 250 | 11 | 11 | Vertikální | 2.79
4202 | 17.9081 | 17.8822 | 49.9425 | 49.9331 | 42 | 39 | 51 | 43.8 | 71250 | 81250 | 250 | 250 | 13 | 13 | Vertikální | 2.13
4203 | 13.3192 | 13.3475 | 49.75 | 49.7697 | 31 | 33 | 51 | 51 | 82750 | 72750 | 250 | 250 | 8 | 8 | Vertikální | 2.99
4204 | 17.3892 | 17.3686 | 49.2983 | 49.3031 | 12 | 30 | 45 | 45 | 83625 | 73625 | 750 | 750 | 5 | 5 | Vertikální | 1.58
4205 | 15.9522 | 15.9792 | 49.1447 | 49.1492 | 12 | 11 | 49.5 | 49.5 | 75500 | 85500 | 250 | 250 | 9 | 9 | Vertikální | 2.02
4206 | 17.6978 | 17.6819 | 50.0922 | 50.0856 | 25 | 20 | 45 | 45 | 72125 | 82125 | 750 | 750 | 0 | 0 | Vertikální | 1.35
4207 | 15.0267 | 14.9725 | 50.5397 | 50.5225 | 30 | 32 | 51 | 51 | 81250 | 71250 | 250 | 250 | 15 | 15 | Vertikální | 4.28
4208 | 14.9725 | 14.9475 | 50.5225 | 50.5242 | 33 | 35 | 43.8 | 43.8 | 71500 | 81500 | 250 | 250 | 10 | 10 | Vertikální | 1.78
4209 | 13.7658 | 13.7703 | 50.1444 | 50.1258 | 16 | 17 | 51 | 51 | 81250 | 71250 | 250 | 250 | 8 | 8 | Vertikální | 2.09
4210 | 15.4317 | 15.3328 | 49.0822 | 49.0825 | 30 | 35 | 51 | 51 | 71500 | 81500 | 250 | 250 | 18 | 18 | Vertikální | 7.2
4211 | 13.6544 | 13.7725 | 50.4975 | 50.4644 | 44 | 21 | 51 | 51 | 72000 | 82000 | 250 | 250 | 18 | 18 | Vertikální | 9.13
4212 | 15.5525 | 15.5794 | 50.6194 | 50.6078 | 32 | 21 | 43.8 | 51 | 71500 | 81500 | 250 | 250 | 11 | 11 | Vertikální | 2.3
4213 | 15.555 | 15.4808 | 50.5625 | 50.5597 | 35 | 31 | 51 | 51 | 71250 | 81250 | 250 | 250 | 18 | 18 | Vertikální | 5.25
4214 | 15.5794 | 15.6128 | 50.6078 | 50.6117 | 32 | 24 | 43.8 | 51 | 81250 | 71250 | 250 | 250 | 11 | 11 | Vertikální | 2.39
4215 | 14.0061 | 14.0017 | 50.6578 | 50.6647 | 13 | 9 | 43 | 43 | 71250 | 81250 | 250 | 250 | 12 | 12 | Vertikální | 0.83
4216 | 17.3939 | 17.3797 | 49.2961 | 49.3006 | 21 | 16 | 43 | 43 | 74375 | 74375 | 500 | 500 | 5 | 5 | Vertikální | 1.14
4217 | 15.3172 | 15.3114 | 50.7308 | 50.7211 | 8 | 12 | 51 | 51 | 84500 | 74500 | 1000 | 1000 | 2 | 2 | Vertikální | 1.16
4218 | 15.2953 | 15.3114 | 50.7389 | 50.7406 | 30 | 20 | 51 | 51 | 74500 | 84500 | 1000 | 1000 | 2 | 2 | Horizontální | 1.15
4219 | 15.2572 | 15.2519 | 50.6417 | 50.6417 | 35 | 35 | 45.5 | 45.5 | 74500 | 84500 | 1000 | 1000 | 2 | 2 | Horizontální | 0.37
4220 | 15.2953 | 15.3039 | 50.7389 | 50.7372 | 30 | 15 | 45.5 | 45.5 | 74500 | 84500 | 1000 | 1000 | 2 | 2 | Horizontální | 0.63
4221 | 15.3114 | 15.3175 | 50.7211 | 50.6997 | 12 | 8 | 51 | 51 | 74500 | 84500 | 1000 | 1000 | 6 | 6 | Vertikální | 2.42
4222 | 15.2953 | 15.2467 | 50.7389 | 50.7325 | 30 | 20 | 51 | 51 | 74500 | 84500 | 1000 | 1000 | 10 | 10 | Vertikální | 3.49
4223 | 15.2953 | 15.245 | 50.7389 | 50.7397 | 30 | 14 | 51 | 51 | 74500 | 84500 | 1000 | 1000 | 10 | 10 | Vertikální | 3.54
4224 | 16.0789 | 16.0681 | 49.5728 | 49.5678 | 12 | 15 | 38 | 38 | 74375 | 74375 | 500 | 500 | 5 | 5 | Vertikální | 0.96
4225 | 16.0789 | 16.0792 | 49.5728 | 49.5828 | 13 | 14 | 43 | 43 | 74375 | 74375 | 500 | 500 | 5 | 5 | Vertikální | 1.11
4226 | 16.25 | 16.2425 | 49.5247 | 49.5144 | 23 | 18 | 43 | 43 | 74375 | 74375 | 500 | 500 | 5 | 5 | Vertikální | 1.26
4227 | 16.0792 | 16.0789 | 49.5742 | 49.5756 | 12 | 12 | 38 | 38 | 74375 | 74375 | 500 | 500 | 5 | 5 | Vertikální | 0.16
4228 | 18.2569 | 18.2594 | 49.8336 | 49.8369 | 39 | 58 | 38 | 38 | 74375 | 74375 | 500 | 500 | 5 | 5 | Vertikální | 0.41
4229 | 18.2569 | 18.25 | 49.8336 | 49.8322 | 39 | 47 | 38 | 38 | 74375 | 74375 | 500 | 500 | 5 | 5 | Vertikální | 0.52
4230 | 18.2569 | 18.2494 | 49.8336 | 49.8294 | 39 | 32 | 38 | 38 | 74375 | 74375 | 500 | 500 | 5 | 5 | Vertikální | 0.71
4231 | 18.2764 | 18.2847 | 49.8467 | 49.8356 | 54 | 18 | 43 | 43 | 74375 | 74375 | 500 | 500 | 5 | 5 | Vertikální | 1.37
4232 | 18.2764 | 18.265 | 49.8467 | 49.8414 | 54 | 24 | 38 | 38 | 74375 | 74375 | 500 | 500 | 5 | 5 | Vertikální | 1.01
4233 | 14.3497 | 14.2733 | 50.0892 | 50.1253 | 38 | 39 | 51 | 51 | 73000 | 83000 | 250 | 250 | 17 | 17 | Vertikální | 6.77
4234 | 14.1972 | 14.1347 | 50.0864 | 50.0886 | 21 | 34 | 51 | 51 | 81500 | 71500 | 250 | 250 | 15 | 15 | Vertikální | 4.47
4235 | 14.5289 | 14.5336 | 49.5725 | 49.58 | 18 | 38 | 43.8 | 43.8 | 71250 | 81250 | 250 | 250 | 7 | 7 | Vertikální | 0.9
4236 | 14.2008 | 14.24 | 49.5019 | 49.5406 | 39 | 38 | 51 | 51 | 71250 | 81250 | 250 | 250 | 17 | 17 | Vertikální | 5.14
4237 | 15.1375 | 15.1736 | 49.0742 | 49.0303 | 45 | 43 | 51 | 51 | 71250 | 81250 | 250 | 250 | 18 | 18 | Vertikální | 5.54
4238 | 15.7036 | 15.6261 | 50.1375 | 50.1381 | 32 | 42 | 51 | 51 | 71500 | 81500 | 250 | 250 | 18 | 18 | Vertikální | 5.52
4239 | 15.4389 | 15.5069 | 50.6078 | 50.605 | 25 | 28 | 51 | 51 | 71250 | 81250 | 250 | 250 | 16 | 16 | Vertikální | 4.81
4240 | 13.3739 | 13.4269 | 49.7258 | 49.7014 | 44 | 22 | 51 | 51 | 72750 | 82750 | 250 | 250 | 10 | 10 | Vertikální | 4.68
4241 | 13.3586 | 13.4178 | 49.7397 | 49.75 | 32 | 32 | 51 | 51 | 82500 | 72500 | 250 | 250 | 10 | 10 | Vertikální | 4.4
4242 | 13.4178 | 13.3981 | 49.75 | 49.7539 | 32 | 56 | 43.8 | 43.8 | 72250 | 82250 | 250 | 250 | 8 | 8 | Vertikální | 1.48
4243 | 12.8003 | 12.8072 | 50.1322 | 50.1425 | 25 | 34 | 43.8 | 43.8 | 71250 | 81250 | 250 | 250 | 8 | 8 | Vertikální | 1.24
4244 | 13.2922 | 13.2028 | 49.3886 | 49.4319 | 44 | 24 | 51 | 51 | 72250 | 82250 | 250 | 250 | 15 | 15 | Vertikální | 8.07
4245 | 14.0011 | 13.9958 | 49.6722 | 49.6689 | 8 | 33 | 38 | 38 | 74375 | 74375 | 500 | 500 | 5 | 5 | Vertikální | 0.53
4246 | 13.9992 | 14.0106 | 49.6747 | 49.6889 | 29 | 21 | 50 | 50 | 71875 | 71875 | 500 | 500 | -2 | -2 | Horizontální | 1.77
4247 | 13.9964 | 14.0106 | 49.675 | 49.6889 | 29 | 21 | 50 | 43 | 71875 | 71875 | 500 | 500 | 5 | 5 | Vertikální | 1.85
4248 | 14.0078 | 13.9817 | 49.6856 | 49.6747 | 31 | 37 | 43 | 50 | 73375 | 73375 | 500 | 500 | 5 | 5 | Vertikální | 2.23
4249 | 14.0106 | 14.0069 | 49.6889 | 49.6908 | 21 | 29 | 38 | 38 | 73375 | 73375 | 500 | 500 | 5 | 5 | Vertikální | 0.34
4250 | 14.0031 | 14.0067 | 49.6908 | 49.6908 | 29 | 29 | 38 | 38 | 73375 | 73375 | 500 | 500 | 5 | 5 | Vertikální | 0.26
4251 | 14.0044 | 13.9992 | 49.6742 | 49.6747 | 7 | 37 | 38 | 38 | 73375 | 73375 | 500 | 500 | 5 | 5 | Vertikální | 0.38
4252 | 14.655 | 14.6092 | 50.005 | 49.9739 | 40 | 14 | 51 | 51 | 73000 | 83000 | 250 | 250 | 13 | 13 | Vertikální | 4.76
4253 | 13.9633 | 14.01 | 49.7175 | 49.7514 | 26 | 34 | 51 | 51 | 71750 | 81750 | 250 | 250 | 17 | 17 | Vertikální | 5.04
4254 | 13.2339 | 13.2564 | 50.5372 | 50.5117 | 24 | 35 | 43.8 | 51 | 81250 | 71250 | 250 | 250 | 15 | 15 | Vertikální | 3.26
4255 | 13.3475 | 13.3689 | 49.7697 | 49.8519 | 64 | 36 | 51 | 51 | 73750 | 83750 | 250 | 250 | 15 | 15 | Vertikální | 9.27
4256 | 13.2522 | 13.2881 | 49.705 | 49.705 | 31 | 29 | 43.8 | 43.8 | 81500 | 71500 | 250 | 250 | 12 | 12 | Vertikální | 2.58
4257 | 13.5944 | 13.6117 | 49.7353 | 49.7867 | 25 | 35 | 51 | 51 | 72000 | 82000 | 250 | 250 | 17 | 17 | Vertikální | 5.84
4258 | 15.0317 | 15.0361 | 50.1867 | 50.1786 | 39.3 | 44.5 | 43.5 | 43.5 | 74500 | 84500 | 250 | 250 | 19 | 19 | Vertikální | 0.95
4259 | 14.5197 | 14.51 | 50.2519 | 50.2572 | 37.3 | 42 | 43.5 | 43.5 | 83500 | 73500 | 250 | 250 | 18 | 18 | Vertikální | 0.91
4260 | 14.0494 | 14.0633 | 50.5153 | 50.5133 | 0 | 0 | 50.5 | 40.8 | 83500 | 73500 | 250 | 250 | 12 | 12 | Vertikální | 1.01
4261 | 17.2514 | 17.24 | 49.5833 | 49.5967 | 25 | 50 | 51 | 51 | 81625 | 71625 | 1000 | 1000 | 5 | 5 | Vertikální | 1.69
4262 | 17.2514 | 17.2322 | 49.5833 | 49.5786 | 50 | 25 | 51 | 51 | 82250 | 72250 | 250 | 250 | 5 | 5 | Vertikální | 1.48
4263 | 17.24 | 17.235 | 49.5967 | 49.605 | 50 | 20 | 51 | 51 | 72625 | 82625 | 1000 | 1000 | 9 | 9 | Vertikální | 0.99
4264 | 14.2894 | 14.2631 | 50.0197 | 50.0539 | 22 | 32 | 51 | 51 | 82250 | 72250 | 250 | 250 | 13 | 13 | Vertikální | 4.24
4265 | 14.5094 | 14.5808 | 49.5372 | 49.5269 | 36 | 33 | 51 | 51 | 81250 | 71250 | 250 | 250 | 18 | 18 | Vertikální | 5.28
4266 | 14.6361 | 14.6717 | 50.4369 | 50.4172 | 17 | 42 | 51 | 43.8 | 81500 | 71500 | 250 | 250 | 10 | 10 | Vertikální | 3.34
4267 | 14.1506 | 14.1075 | 50.2464 | 50.2278 | 16 | 52 | 43.8 | 51 | 71500 | 81500 | 250 | 250 | 17 | 17 | Vertikální | 3.7
4268 | 14.1875 | 14.2036 | 50.2311 | 50.2458 | 58 | 26 | 43.8 | 51 | 81500 | 71500 | 250 | 250 | 12 | 12 | Vertikální | 2
4269 | 14.2036 | 14.2408 | 50.2458 | 50.2664 | 26 | 48 | 51 | 51 | 81250 | 71250 | 250 | 250 | 14 | 14 | Vertikální | 3.5
4270 | 14.1075 | 14.0858 | 50.2278 | 50.2383 | 51 | 36 | 51 | 43.8 | 81250 | 71250 | 250 | 250 | 12 | 12 | Vertikální | 1.94
4271 | 14.0858 | 14.1014 | 50.2383 | 50.2525 | 35 | 32 | 43.8 | 51 | 71500 | 81500 | 250 | 250 | 12 | 12 | Vertikální | 1.92
4272 | 14.3911 | 14.3236 | 49.6656 | 49.6764 | 32 | 40 | 51 | 51 | 81250 | 71250 | 250 | 250 | 17 | 17 | Vertikální | 5
4273 | 14.3236 | 14.3261 | 49.6764 | 49.635 | 41 | 38 | 51 | 51 | 71750 | 81750 | 250 | 250 | 15 | 15 | Vertikální | 4.6
4274 | 13.6614 | 13.69 | 50.4942 | 50.4956 | 25 | 16 | 43.8 | 43.8 | 71250 | 81250 | 250 | 250 | 10 | 10 | Vertikální | 2.03
4275 | 13.5381 | 13.5414 | 50.3211 | 50.3244 | 60 | 18 | 38 | 38 | 73875 | 73875 | 500 | 500 | 3.5 | 4.6 | Vertikální | 0.44
4276 | 14.3236 | 14.2864 | 49.6764 | 49.7086 | 40 | 37 | 51 | 51 | 71500 | 81500 | 250 | 250 | 14 | 14 | Vertikální | 4.47
4277 | 14.3236 | 14.2767 | 49.6764 | 49.6928 | 41 | 31 | 51 | 51 | 72000 | 82000 | 250 | 250 | 10 | 10 | Vertikální | 3.84
4278 | 13.965 | 13.9206 | 49.0094 | 48.9881 | 40 | 25 | 51 | 51 | 81500 | 71500 | 250 | 250 | 14 | 14 | Vertikální | 4.02
4279 | 16.1875 | 16.1217 | 50.4769 | 50.4828 | 15 | 38 | 51 | 51 | 81500 | 71500 | 250 | 250 | 16 | 16 | Vertikální | 4.7
4280 | 16.1875 | 16.2003 | 50.4769 | 50.4542 | 15 | 32 | 51 | 43.8 | 81750 | 71750 | 250 | 250 | 12 | 12 | Vertikální | 2.69
4281 | 16.1217 | 16.1503 | 50.4828 | 50.4494 | 38 | 35 | 51 | 51 | 71250 | 81250 | 250 | 250 | 12 | 12 | Vertikální | 4.22
4282 | 16.1758 | 16.1642 | 50.5825 | 50.5978 | 38 | 84 | 43.8 | 43.8 | 71250 | 81250 | 250 | 250 | 13 | 13 | Vertikální | 1.89
4283 | 16.5939 | 16.6167 | 49.2194 | 49.2114 | 26 | 25 | 51 | 43.8 | 81750 | 71750 | 250 | 250 | 10 | 10 | Vertikální | 1.88
4284 | 17.9936 | 17.9817 | 49.3381 | 49.3444 | 39 | 48 | 43.8 | 43.8 | 71250 | 81250 | 250 | 250 | 10 | 10 | Vertikální | 1.12
4285 | 12.8222 | 12.8817 | 49.4114 | 49.3733 | 34 | 38 | 51 | 51 | 71500 | 81500 | 250 | 250 | 17 | 17 | Vertikální | 6.03
4286 | 15.2683 | 15.3003 | 49.95 | 49.9611 | 18 | 16 | 51 | 51 | 72625 | 82625 | 1000 | 1000 | 0 | 0 | Vertikální | 2.6
4287 | 15.2544 | 15.3003 | 49.9458 | 49.9611 | 18 | 16 | 51 | 51 | 74125 | 84125 | 1000 | 1000 | 0 | 0 | Vertikální | 3.69
4288 | 15.3233 | 15.3003 | 49.9706 | 49.9611 | 19 | 16 | 45.5 | 51 | 75125 | 85125 | 1000 | 1000 | 0 | 0 | Vertikální | 1.95
4289 | 14.0061 | 14.0186 | 50.6578 | 50.6517 | 14 | 13 | 43 | 43 | 74375 | 74375 | 500 | 500 | 5 | 5 | Vertikální | 1.11
4290 | 14.4747 | 14.4736 | 50.3514 | 50.3503 | 13 | 50 | 38 | 38 | 75375 | 75375 | 500 | 500 | -5 | -5 | Vertikální | 0.15
4291 | 17.8258 | 17.8333 | 49.6575 | 49.6597 | 8 | 23 | 43 | 43 | 74375 | 74375 | 500 | 500 | 5 | 5 | Horizontální | 0.59
4292 | 15.9222 | 15.92 | 49.7728 | 49.7653 | 15 | 30 | 48 | 48 | 82750 | 72750 | 2000 | 2000 | 2 | 2 | Horizontální | 0.85
4293 | 16.3414 | 16.3356 | 49.1264 | 49.1203 | 12 | 18 | 46 | 46 | 71625 | 81625 | 750 | 750 | 0 | 0 | Vertikální | 0.8
4294 | 14.4453 | 14.4553 | 50.0075 | 49.9592 | 48 | 34 | 51 | 51 | 73000 | 83000 | 250 | 250 | 15 | 15 | Vertikální | 5.42
4295 | 14.3497 | 14.3753 | 50.0892 | 50.1036 | 37 | 13 | 51 | 43.8 | 72000 | 82000 | 250 | 250 | 11 | 11 | Vertikální | 2.43
4296 | 14.2583 | 14.2631 | 50.0453 | 50.0539 | 16 | 39 | 43.8 | 43.8 | 82750 | 72750 | 250 | 250 | 7 | 7 | Vertikální | 1.01
4297 | 14.9178 | 14.9653 | 50.4483 | 50.4108 | 30 | 30 | 51 | 51 | 72500 | 82500 | 250 | 250 | 15 | 15 | Vertikální | 5.36
4298 | 14.7647 | 14.7394 | 50.2539 | 50.2383 | 25 | 35 | 51 | 43.8 | 81500 | 71500 | 250 | 250 | 10 | 10 | Vertikální | 2.49
4299 | 14.3594 | 14.3169 | 50.2714 | 50.2467 | 34 | 45 | 51 | 51 | 82000 | 72000 | 250 | 250 | 10 | 10 | Vertikální | 4.08
4300 | 14.3156 | 14.3706 | 50.2267 | 50.2469 | 48 | 17 | 51 | 51 | 72000 | 82000 | 250 | 250 | 13 | 13 | Vertikální | 4.51
4301 | 13.9942 | 13.9767 | 50.2928 | 50.265 | 35 | 35 | 51 | 51 | 81250 | 71250 | 250 | 250 | 13 | 13 | Vertikální | 3.33
4302 | 13.9925 | 13.9561 | 50.1286 | 50.1478 | 37 | 20 | 51 | 51 | 81250 | 71250 | 250 | 250 | 13 | 13 | Vertikální | 3.36
4303 | 14.1786 | 14.24 | 49.5408 | 49.5406 | 20 | 38 | 51 | 51 | 71500 | 81500 | 250 | 250 | 16 | 16 | Vertikální | 4.43
4304 | 14.5383 | 14.4592 | 48.7906 | 48.7742 | 32 | 47 | 51 | 51 | 71500 | 81500 | 250 | 250 | 17 | 17 | Vertikální | 6.08
4305 | 13.4428 | 13.3961 | 50.6033 | 50.6072 | 19 | 26 | 43.8 | 51 | 71250 | 81250 | 250 | 250 | 15 | 15 | Vertikální | 3.32
4306 | 13.9 | 13.9533 | 50.4228 | 50.4097 | 35 | 27 | 51 | 51 | 71500 | 81500 | 250 | 250 | 15 | 15 | Vertikální | 4.05
4307 | 15.1619 | 15.2356 | 50.7253 | 50.7114 | 26 | 35 | 51 | 51 | 82000 | 72000 | 250 | 250 | 18 | 18 | Vertikální | 5.41
4308 | 15.2292 | 15.2147 | 50.7367 | 50.7678 | 34 | 23 | 51 | 43.8 | 81250 | 71250 | 250 | 250 | 15 | 15 | Vertikální | 3.6
4309 | 13.2561 | 13.2881 | 49.6775 | 49.705 | 28 | 29 | 51 | 51 | 81250 | 71250 | 250 | 250 | 8 | 8 | Vertikální | 3.82
4310 | 12.3747 | 12.3553 | 50.0661 | 50.1275 | 40 | 50 | 51 | 51 | 71750 | 81750 | 250 | 250 | 17 | 17 | Vertikální | 6.96
4311 | 13.3428 | 13.4106 | 49.4631 | 49.4678 | 45 | 26 | 51 | 51 | 71250 | 81250 | 250 | 250 | 12 | 12 | Vertikální | 4.93
4312 | 13.6061 | 13.5922 | 49.7417 | 49.7539 | 44 | 21 | 43.8 | 43.8 | 71250 | 81250 | 250 | 250 | 8 | 8 | Vertikální | 1.69
4313 | 17.2514 | 17.2528 | 49.5833 | 49.5942 | 50 | 25 | 45 | 45 | 82875 | 72875 | 750 | 750 | 12 | 12 | Vertikální | 1.21
4314 | 13.8922 | 13.8742 | 49.8706 | 49.855 | 28 | 30 | 50.5 | 43.5 | 83500 | 73500 | 250 | 250 | 12 | 12 | Vertikální | 2.16
4315 | 15.0414 | 15.0317 | 50.1922 | 50.1867 | 37.3 | 46 | 43.5 | 43.5 | 85750 | 75750 | 250 | 250 | 17 | 17 | Vertikální | 0.93
4316 | 14.4506 | 14.4503 | 50.0906 | 50.095 | 28.6 | 33 | 43.5 | 43.5 | 85500 | 75500 | 250 | 250 | 12 | 12 | Horizontální | 0.49
4317 | 14.4144 | 14.4189 | 50.0783 | 50.0764 | 28 | 31 | 43.5 | 43.5 | 84750 | 74750 | 250 | 250 | 10 | 10 | Horizontální | 0.38
4318 | 12.3731 | 12.3669 | 50.0653 | 50.07 | 29 | 28 | 43.5 | 43.5 | 85000 | 75000 | 250 | 250 | 10 | 10 | Horizontální | 0.68
4319 | 12.8642 | 12.8753 | 50.2375 | 50.245 | 40 | 14.8 | 43.5 | 43.5 | 83500 | 73500 | 250 | 250 | 12 | 12 | Vertikální | 1.15
4320 | 14.4222 | 14.4239 | 50.0808 | 50.0836 | 28 | 31 | 43.5 | 43.5 | 85500 | 75500 | 250 | 250 | 10 | 10 | Horizontální | 0.33
4321 | 14.1456 | 14.15 | 50.1511 | 50.1428 | 16 | 32 | 43.5 | 43.5 | 83500 | 73500 | 250 | 250 | 12 | 12 | Vertikální | 0.98
4322 | 16.6217 | 16.6383 | 49.1978 | 49.1931 | 42.6 | 20.1 | 43.5 | 43.5 | 71250 | 81250 | 250 | 250 | 19 | 19 | Vertikální | 1.32
4323 | 14.4581 | 14.4631 | 50.0486 | 50.0458 | 24 | 18 | 45 | 45 | 72125 | 82125 | 2000 | 2000 | 5 | 5 | Vertikální | 0.47
4324 | 14.4961 | 14.5072 | 50.0569 | 50.0578 | 69 | 40 | 45 | 45 | 85500 | 75500 | 500 | 500 | 0 | 0 | Vertikální | 0.8
4325 | 14.4961 | 14.5094 | 50.0569 | 50.0661 | 69 | 40 | 51 | 51 | 83500 | 73500 | 500 | 500 | 5 | 5 | Vertikální | 1.39
4326 | 17.6747 | 17.7053 | 49.115 | 49.1092 | 7 | 7 | 45 | 50 | 82125 | 72125 | 750 | 750 | 0 | 0 | Vertikální | 2.32
4327 | 14.0319 | 14.0331 | 50.5694 | 50.5703 | 11 | 10 | 38 | 38 | 74375 | 74375 | 500 | 500 | 5 | 5 | Vertikální | 0.12
4328 | 14.8403 | 14.8431 | 50.1964 | 50.2106 | 15 | 25 | 48 | 48 | 81500 | 75500 | 500 | 500 | -2 | -2 | Vertikální | 1.59
4329 | 13.8014 | 13.7975 | 50.3469 | 50.355 | 25 | 20 | 38 | 38 | 74875 | 74875 | 500 | 500 | 2.3 | 2.6 | Vertikální | 0.94
4330 | 13.8014 | 13.7983 | 50.3469 | 50.3547 | 25 | 15 | 38 | 38 | 74375 | 74375 | 500 | 500 | 2.6 | 2.6 | Vertikální | 0.89
4331 | 18.0825 | 18.08 | 49.9522 | 49.9536 | 35 | 10 | 45 | 45 | 82500 | 72500 | 250 | 250 | 0 | 0 | Horizontální | 0.24
4332 | 18.0825 | 18.1236 | 49.9522 | 49.9361 | 35 | 16 | 52 | 52 | 71625 | 81625 | 1000 | 1000 | 10 | 10 | Vertikální | 3.44
4333 | 18.1236 | 18.1692 | 49.9361 | 49.9506 | 16 | 25 | 52 | 52 | 82625 | 72625 | 1000 | 1000 | 10 | 10 | Vertikální | 3.63
4334 | 13.6425 | 13.6461 | 50.5064 | 50.5083 | 100 | 20 | 38 | 38 | 74375 | 74375 | 500 | 500 | 5 | 5 | Vertikální | 0.33
4335 | 15.9061 | 15.9233 | 49.7592 | 49.7653 | 11 | 101 | 43 | 43 | 74375 | 74375 | 500 | 500 | 5 | 5 | Horizontální | 1.41
4336 | 15.6642 | 15.6764 | 49.7164 | 49.7117 | 15 | 83 | 43 | 43 | 71875 | 71875 | 500 | 500 | 5 | 5 | Vertikální | 1.02
4337 | 16.3103 | 16.3264 | 49.8639 | 49.8619 | 20 | 22 | 51 | 51 | 81625 | 71625 | 1000 | 1000 | 2 | 2 | Horizontální | 1.17
4338 | 16.655 | 16.6775 | 49.7683 | 49.765 | 22 | 15 | 51 | 51 | 74500 | 84500 | 1000 | 1000 | -8 | -8 | Vertikální | 1.66
4339 | 16.7086 | 16.7156 | 49.6328 | 49.6328 | 45 | 12 | 43 | 43 | 71375 | 71375 | 500 | 500 | 0 | 0 | Vertikální | 0.5
4340 | 16.3156 | 16.3053 | 49.8675 | 49.8689 | 9 | 31 | 43 | 43 | 71875 | 71875 | 500 | 500 | 5 | 5 | Vertikální | 0.75
4341 | 16.3075 | 16.3053 | 49.87 | 49.8689 | 10 | 32 | 38 | 38 | 72375 | 72375 | 500 | 500 | 0 | 0 | Vertikální | 0.2
4342 | 16.315 | 16.3053 | 49.8661 | 49.8689 | 7 | 32 | 43 | 43 | 72375 | 72375 | 500 | 500 | 0 | 0 | Vertikální | 0.76
4343 | 16.6553 | 16.6619 | 49.7683 | 49.7664 | 22 | 8 | 43 | 43 | 71875 | 71875 | 500 | 500 | 0 | 0 | Vertikální | 0.53
4344 | 16.6489 | 16.6553 | 49.7592 | 49.7683 | 14 | 22 | 51 | 51 | 84125 | 74125 | 1000 | 1000 | 2 | 2 | Horizontální | 1.12
4345 | 16.4683 | 16.4739 | 49.7642 | 49.745 | 95 | 90 | 51 | 51 | 74000 | 84000 | 1250 | 1250 | 3 | 3 | Vertikální | 2.17
4346 | 16.4739 | 16.4728 | 49.745 | 49.7494 | 18 | 15 | 43 | 43 | 73375 | 73375 | 500 | 500 | 0 | 0 | Vertikální | 0.5
4347 | 16.4739 | 16.4736 | 49.745 | 49.7478 | 18 | 15 | 43 | 43 | 71875 | 71875 | 500 | 500 | -5 | -5 | Horizontální | 0.31
4348 | 16.4739 | 16.4714 | 49.745 | 49.7483 | 18 | 15 | 43 | 43 | 72875 | 72875 | 500 | 500 | 0 | 0 | Vertikální | 0.41
4349 | 16.4739 | 16.4747 | 49.745 | 49.7486 | 19 | 16 | 43 | 43 | 72375 | 72375 | 500 | 500 | 0 | 0 | Vertikální | 0.41
4350 | 16.4706 | 16.4683 | 49.7558 | 49.7642 | 12 | 17 | 43 | 43 | 74785 | 74785 | 500 | 500 | 5 | 5 | Vertikální | 0.94
4351 | 16.4758 | 16.4683 | 49.7617 | 49.7642 | 17 | 18 | 43 | 43 | 74375 | 74375 | 500 | 500 | 5 | 5 | Vertikální | 0.61
4352 | 16.4603 | 16.4683 | 49.7619 | 49.7642 | 15 | 17 | 43 | 43 | 72375 | 72375 | 500 | 500 | 0 | 0 | Vertikální | 0.63
4353 | 16.4608 | 16.4683 | 49.7592 | 49.7642 | 15 | 22 | 43 | 43 | 74375 | 74375 | 500 | 500 | 5 | 5 | Vertikální | 0.77
4354 | 16.475 | 16.4739 | 49.7472 | 49.745 | 17 | 20 | 43 | 43 | 73375 | 73375 | 500 | 500 | 0 | 0 | Vertikální | 0.26
4355 | 16.4519 | 16.4683 | 49.7639 | 49.7642 | 5 | 90 | 43 | 43 | 74375 | 74375 | 500 | 500 | 5 | 5 | Vertikální | 1.18
4356 | 14.3844 | 14.42 | 50.1106 | 50.1278 | 14 | 73 | 51 | 51 | 82000 | 72000 | 250 | 250 | 12 | 12 | Vertikální | 3.18
4357 | 14.3797 | 14.3714 | 50.0856 | 50.0875 | 36 | 48 | 43.8 | 43.8 | 71500 | 81500 | 250 | 250 | 0 | 0 | Horizontální | 0.63
4358 | 14.9172 | 14.9181 | 50.4247 | 50.4194 | 50 | 22 | 43.8 | 43.8 | 71250 | 81250 | 250 | 250 | 5 | 5 | Vertikální | 0.59
4359 | 14.3736 | 14.3156 | 50.2456 | 50.2267 | 37 | 48 | 51 | 51 | 81500 | 71500 | 250 | 250 | 14 | 14 | Vertikální | 4.63
4360 | 13.8814 | 13.8406 | 49.6028 | 49.5775 | 42 | 27 | 51 | 51 | 71250 | 81250 | 250 | 250 | 11 | 11 | Vertikální | 4.07
4361 | 13.9708 | 14.0125 | 49.6144 | 49.5744 | 26 | 9 | 51 | 51 | 71250 | 81250 | 250 | 250 | 17 | 17 | Vertikální | 5.36
4362 | 13.9072 | 13.8953 | 49.2592 | 49.2653 | 43 | 24 | 43.8 | 43.8 | 71500 | 81500 | 250 | 250 | 9 | 9 | Vertikální | 1.1
4363 | 13.9072 | 13.8192 | 49.2592 | 49.2678 | 44 | 41 | 51 | 51 | 71750 | 81750 | 250 | 250 | 17 | 17 | Vertikální | 6.46
4364 | 13.8661 | 13.8869 | 49.4319 | 49.4292 | 48 | 30 | 43.8 | 43.8 | 81500 | 71500 | 250 | 250 | 12 | 12 | Vertikální | 1.54
4365 | 14.1819 | 14.15 | 49.0453 | 48.9939 | 30 | 20 | 51 | 51 | 81500 | 71500 | 250 | 250 | 18 | 18 | Vertikální | 6.17
4366 | 15.0275 | 15.0772 | 50.7486 | 50.7556 | 20 | 19 | 51 | 51 | 71250 | 81250 | 250 | 250 | 10 | 10 | Vertikální | 3.58
4367 | 13.3786 | 13.4297 | 50.1792 | 50.1722 | 16 | 24 | 51 | 51 | 71250 | 81250 | 250 | 250 | 13 | 13 | Vertikální | 3.72
4368 | 13.3381 | 13.3828 | 50.2494 | 50.2231 | 51 | 22 | 51 | 51 | 71250 | 81250 | 250 | 250 | 16 | 16 | Vertikální | 4.33
4369 | 14.0431 | 14.0822 | 50.4919 | 50.5103 | 44 | 36 | 51 | 51 | 81250 | 71250 | 250 | 250 | 10 | 10 | Vertikální | 3.44
4370 | 17.9817 | 17.9611 | 49.3444 | 49.3617 | 47 | 38 | 51 | 43.8 | 81750 | 71750 | 250 | 250 | 12 | 12 | Vertikální | 2.42
4371 | 13.4911 | 13.5197 | 49.7247 | 49.7389 | 35 | 40 | 51 | 43.8 | 71250 | 81250 | 250 | 250 | 10 | 10 | Vertikální | 2.59
4372 | 12.4106 | 12.4097 | 50.2542 | 50.2647 | 31 | 36 | 43.8 | 43.8 | 71250 | 81250 | 250 | 250 | 10 | 10 | Vertikální | 1.17
4373 | 13.1672 | 13.1483 | 50.0983 | 50.0728 | 40 | 40 | 51 | 51 | 81250 | 71250 | 250 | 250 | 10 | 10 | Vertikální | 3.14
4374 | 13.2192 | 13.2278 | 50.1144 | 50.1353 | 44 | 30 | 43.8 | 43.8 | 81250 | 71250 | 250 | 250 | 12 | 12 | Vertikální | 2.4
4375 | 12.7928 | 12.725 | 50.2114 | 50.2367 | 19 | 16 | 51 | 51 | 72500 | 82500 | 250 | 250 | 10 | 10 | Vertikální | 5.58
4376 | 12.9775 | 12.9656 | 50.2508 | 50.2397 | 43 | 38 | 43.8 | 43.8 | 71500 | 81500 | 250 | 250 | 5 | 5 | Vertikální | 1.5
4377 | 18.5369 | 18.5539 | 49.8681 | 49.8661 | 38 | 30 | 49.1 | 49.1 | 84000 | 74000 | 250 | 250 | 13 | 13 | Křížová | 1.23
4378 | 18.5578 | 18.5581 | 49.8506 | 49.8539 | 33 | 30 | 43.5 | 43.5 | 74500 | 84500 | 250 | 250 | 13 | 13 | Křížová | 0.37
4379 | 18.5578 | 18.5564 | 49.8506 | 49.8458 | 33 | 30 | 43.5 | 43.5 | 75000 | 85000 | 250 | 250 | 13 | 13 | Křížová | 0.53
4380 | 14.3053 | 14.3244 | 50.0881 | 50.0792 | 37 | 10 | 51 | 43.8 | 71250 | 81250 | 250 | 250 | 9 | 9 | Vertikální | 1.69
4381 | 13.1039 | 13.1708 | 49.8033 | 49.7908 | 35 | 38 | 51 | 51 | 71250 | 81250 | 250 | 250 | 12 | 12 | Vertikální | 5
4382 | 13.0789 | 13.1553 | 49.9756 | 49.9594 | 35 | 28 | 51 | 51 | 71250 | 81250 | 250 | 250 | 15 | 15 | Vertikální | 5.75
4383 | 14.1825 | 14.1708 | 49.7906 | 49.7806 | 41 | 37 | 43.8 | 43.8 | 81750 | 71750 | 250 | 250 | 10 | 10 | Vertikální | 1.39
4384 | 14.1989 | 14.1039 | 48.6544 | 48.6447 | 34 | 38 | 51 | 51 | 71500 | 81500 | 250 | 250 | 17 | 17 | Vertikální | 7.06
4385 | 14.2175 | 14.2972 | 49.2044 | 49.2314 | 50 | 38 | 51 | 51 | 81250 | 71250 | 250 | 250 | 17 | 17 | Vertikální | 6.52
4386 | 14.5203 | 14.4419 | 49.0706 | 49.0514 | 32 | 38 | 51 | 51 | 72250 | 82250 | 250 | 250 | 18 | 18 | Vertikální | 6.09
4387 | 14.5203 | 14.4481 | 49.0706 | 49.0658 | 33 | 30 | 51 | 51 | 71750 | 81750 | 250 | 250 | 17 | 17 | Vertikální | 5.29
4388 | 14.5203 | 14.5653 | 49.0706 | 49.1056 | 37 | 41 | 51 | 51 | 71250 | 81250 | 250 | 250 | 17 | 17 | Vertikální | 5.09
4389 | 14.4419 | 14.4208 | 49.0514 | 49.0636 | 38 | 20 | 43.8 | 51 | 81250 | 71250 | 250 | 250 | 12 | 12 | Vertikální | 2.05
4390 | 13.9314 | 13.8828 | 50.5722 | 50.5981 | 29 | 34 | 51 | 51 | 81500 | 71500 | 250 | 250 | 10 | 10 | Vertikální | 4.47
4391 | 13.7392 | 13.7217 | 50.3039 | 50.2714 | 34 | 28 | 51 | 51 | 71250 | 81250 | 250 | 250 | 15 | 15 | Vertikální | 3.82
4392 | 14.7325 | 14.7581 | 50.6547 | 50.6231 | 37 | 38 | 51 | 51 | 71250 | 81250 | 250 | 250 | 12 | 12 | Vertikální | 3.95
4393 | 13.4906 | 13.4381 | 49.6117 | 49.63 | 14 | 32 | 51 | 51 | 71250 | 81250 | 250 | 250 | 12 | 12 | Vertikální | 4.3
4394 | 13.3975 | 13.3986 | 49.7367 | 49.7336 | 8 | 23 | 42 | 42 | 71875 | 71875 | 500 | 500 | 5 | 5 | Vertikální | 0.35
4395 | 14.4322 | 14.4986 | 50.1011 | 50.1164 | 45 | 21 | 50.8 | 50.8 | 73250 | 83250 | 250 | 250 | 25 | 25 | Vertikální | 5.03
4396 | 14.4986 | 14.4222 | 50.1164 | 50.0881 | 21 | 32 | 50.8 | 50.8 | 83250 | 73250 | 250 | 250 | 25 | 25 | Vertikální | 6.29
4397 | 13.3547 | 13.3606 | 49.7303 | 49.7308 | 9 | 30 | 42 | 42 | 71375 | 71375 | 500 | 500 | 5 | 5 | Horizontální | 0.42
4398 | 13.3925 | 13.3822 | 49.7414 | 49.7444 | 29 | 22 | 42 | 42 | 72375 | 72375 | 500 | 500 | 5 | 5 | Vertikální | 0.81
4399 | 13.3558 | 13.3689 | 49.7603 | 49.7461 | 25 | 15 | 45.5 | 45.5 | 85125 | 75125 | 1000 | 1000 | 8 | 5 | Horizontální | 1.83
4400 | 13.3969 | 13.3972 | 49.8139 | 49.8175 | 13 | 7 | 42 | 42 | 71375 | 71375 | 500 | 500 | 5 | 5 | Vertikální | 0.4
4401 | 13.3789 | 13.3817 | 49.7536 | 49.7528 | 13 | 12 | 45.5 | 45.5 | 75375 | 85375 | 500 | 500 | 2 | 2 | Horizontální | 0.22
4402 | 13.6106 | 13.6053 | 49.8531 | 49.8569 | 10 | 12 | 45.5 | 45.5 | 74500 | 84500 | 250 | 250 | 2 | 2 | Vertikální | 0.57
4403 | 18.5486 | 18.55 | 49.8569 | 49.8792 | 60 | 45 | 50.5 | 50.5 | 74500 | 84500 | 1000 | 1000 | 12 | 12 | Vertikální | 2.47
4404 | 14.2172 | 14.2156 | 50.1086 | 50.1106 | 11 | 13 | 43.8 | 43.8 | 71250 | 81250 | 250 | 250 | 10 | 10 | Vertikální | 0.25
4405 | 13.7447 | 13.7292 | 50.2047 | 50.2297 | 47 | 7 | 51 | 51 | 71250 | 81250 | 250 | 250 | 12 | 12 | Vertikální | 2.99
4406 | 13.2 | 13.2125 | 49.7039 | 49.7136 | 30 | 21 | 43.8 | 43.8 | 81250 | 71250 | 250 | 250 | 10 | 10 | Vertikální | 1.41
4407 | 14.2789 | 14.24 | 49.5139 | 49.5406 | 36 | 36 | 51 | 51 | 71750 | 81750 | 250 | 250 | 13 | 13 | Vertikální | 4.08
4408 | 14.3439 | 14.33 | 49.3719 | 49.3403 | 34 | 39 | 51 | 51 | 71250 | 81250 | 250 | 250 | 12 | 12 | Vertikální | 3.66
4409 | 15.2217 | 15.1564 | 50.8881 | 50.9133 | 25 | 33 | 51 | 51 | 71500 | 81500 | 250 | 250 | 17 | 17 | Vertikální | 5.37
4410 | 13.4364 | 13.4458 | 50.4858 | 50.4939 | 29 | 31 | 43.8 | 43.8 | 81750 | 71750 | 250 | 250 | 5 | 5 | Vertikální | 1.12
4411 | 15.4017 | 15.4167 | 50.6856 | 50.6936 | 18 | 23 | 43.8 | 43.8 | 81250 | 71250 | 250 | 250 | 10 | 10 | Vertikální | 1.38
4412 | 15.4017 | 15.4075 | 50.6856 | 50.7117 | 18 | 34 | 43.8 | 51 | 81750 | 71750 | 250 | 250 | 13 | 13 | Vertikální | 2.93
4413 | 15.4628 | 15.4075 | 50.73 | 50.7117 | 26 | 37 | 51 | 51 | 71250 | 81250 | 250 | 250 | 13 | 13 | Vertikální | 4.39
4414 | 15.4167 | 15.4167 | 50.6936 | 50.735 | 30 | 28 | 51 | 51 | 71500 | 81500 | 250 | 250 | 14 | 14 | Vertikální | 4.6
4415 | 16.6567 | 16.6869 | 49.2047 | 49.2064 | 44 | 13 | 51 | 51 | 72750 | 82750 | 250 | 250 | 7 | 7 | Vertikální | 2.21
4416 | 16.6869 | 16.6947 | 49.2064 | 49.2072 | 14 | 19 | 43.8 | 43.8 | 81250 | 71250 | 250 | 250 | 2 | 2 | Vertikální | 0.57
4417 | 16.6869 | 16.7144 | 49.2064 | 49.2006 | 14 | 32 | 51 | 43.8 | 81500 | 71500 | 250 | 250 | 10 | 10 | Vertikální | 2.1
4418 | 13.4014 | 13.395 | 49.5697 | 49.5467 | 31 | 36 | 43.8 | 51 | 71250 | 81250 | 250 | 250 | 10 | 10 | Vertikální | 2.6
4419 | 13.4014 | 13.3861 | 49.5697 | 49.5986 | 31 | 41 | 51 | 51 | 71500 | 81500 | 250 | 250 | 10 | 10 | Vertikální | 3.39
4420 | 12.8569 | 12.8506 | 49.3625 | 49.3433 | 38 | 12 | 51 | 43.8 | 71750 | 81750 | 250 | 250 | 10 | 10 | Vertikální | 2.18
4421 | 14.3325 | 14.3125 | 50.0164 | 50.0064 | 42 | 11 | 51 | 43.8 | 81250 | 71250 | 250 | 250 | 12 | 12 | Vertikální | 1.81
4422 | 14.3325 | 14.3522 | 50.0164 | 50.0503 | 31 | 70 | 51 | 51 | 83850 | 73750 | 250 | 250 | 15 | 15 | Vertikální | 4.02
4423 | 14.2386 | 14.2408 | 50.2808 | 50.2664 | 52 | 48 | 51 | 43.8 | 81750 | 71750 | 250 | 250 | 10 | 10 | Vertikální | 1.61
4424 | 13.9542 | 13.8925 | 49.9808 | 49.9792 | 30 | 13 | 51 | 51 | 71250 | 81250 | 250 | 250 | 16 | 16 | Vertikální | 4.41
4425 | 13.6153 | 13.6675 | 50.0506 | 50.0578 | 29 | 43 | 51 | 51 | 81500 | 71500 | 250 | 250 | 13 | 13 | Vertikální | 3.81
4426 | 13.2586 | 13.2011 | 49.82 | 49.8442 | 23 | 27 | 51 | 51 | 81250 | 71250 | 250 | 250 | 10 | 10 | Vertikální | 4.92
4427 | 14.3139 | 14.3144 | 48.8083 | 48.8108 | 16 | 12 | 43.8 | 43.8 | 81250 | 71250 | 250 | 250 | 5 | 5 | Vertikální | 0.28
4428 | 13.9847 | 13.9506 | 48.9789 | 48.9622 | 27 | 30 | 51 | 51 | 81250 | 71250 | 250 | 250 | 11 | 11 | Vertikální | 3.11
4429 | 14.4556 | 14.4903 | 48.8986 | 48.9347 | 28 | 26 | 51 | 51 | 71250 | 81250 | 250 | 250 | 16 | 16 | Vertikální | 4.75
4430 | 15.2217 | 15.1825 | 50.8881 | 50.8756 | 28 | 43 | 43.8 | 43.8 | 71250 | 81250 | 250 | 250 | 15 | 15 | Vertikální | 3.08
4431 | 13.7981 | 13.7733 | 50.3447 | 50.3019 | 38 | 26 | 51 | 51 | 71250 | 81250 | 250 | 250 | 17 | 17 | Vertikální | 5.07
4432 | 15.4017 | 15.4003 | 50.6856 | 50.7269 | 18 | 20 | 51 | 51 | 81500 | 71500 | 250 | 250 | 15 | 15 | Vertikální | 4.6
4433 | 15.4286 | 15.4194 | 50.7653 | 50.7822 | 32 | 33 | 43.8 | 43.8 | 71250 | 81250 | 250 | 250 | 14 | 14 | Vertikální | 1.99
4434 | 15.6439 | 15.6372 | 50.5758 | 50.535 | 31 | 30 | 51 | 51 | 71500 | 81500 | 250 | 250 | 15 | 15 | Vertikální | 4.56
4435 | 15.6439 | 15.6119 | 50.5758 | 50.5839 | 31 | 23 | 43.8 | 51 | 71250 | 81250 | 250 | 250 | 11 | 11 | Vertikální | 2.43
4436 | 16.6053 | 16.6117 | 49.195 | 49.1953 | 33 | 22 | 43.8 | 43.8 | 81250 | 71250 | 250 | 250 | 1 | 1 | Vertikální | 0.47
4437 | 16.6053 | 16.6192 | 49.195 | 49.1967 | 32 | 42 | 43.8 | 43.8 | 85250 | 75250 | 250 | 250 | 7 | 7 | Vertikální | 1.03
4438 | 16.6442 | 16.6747 | 49.2361 | 49.2225 | 28 | 38 | 51 | 43.8 | 81750 | 71750 | 250 | 250 | 12 | 12 | Vertikální | 2.69
4439 | 16.5794 | 16.5839 | 49.2628 | 49.2558 | 10 | 10 | 43.8 | 43.8 | 81250 | 71250 | 250 | 250 | 6 | 6 | Vertikální | 0.84
4440 | 16.5839 | 16.5919 | 49.2558 | 49.2536 | 11 | 23 | 43.8 | 43.8 | 71500 | 81500 | 250 | 250 | 3 | 3 | Vertikální | 0.63
4441 | 13.3428 | 13.3328 | 49.7375 | 49.7428 | 44 | 45 | 43.8 | 43.8 | 82000 | 72000 | 250 | 250 | 3 | 3 | Vertikální | 0.93
4442 | 13.6675 | 13.5975 | 49.5614 | 49.5653 | 41 | 31 | 51 | 51 | 81500 | 71500 | 250 | 250 | 12 | 12 | Vertikální | 5.07
4443 | 13.1494 | 13.0411 | 49.7253 | 49.7019 | 32 | 21 | 51 | 51 | 81750 | 71750 | 250 | 250 | 17 | 17 | Vertikální | 8.21
4444 | 12.7164 | 12.8119 | 49.6208 | 49.6258 | 29 | 38 | 51 | 51 | 81500 | 71500 | 250 | 250 | 17 | 17 | Vertikální | 6.91
4445 | 13.4175 | 13.4158 | 49.7589 | 49.7603 | 30 | 22 | 45 | 45 | 74125 | 84125 | 1000 | 1000 | 0 | 0 | Horizontální | 0.2
4446 | 14.0425 | 14.0589 | 50.5656 | 50.5669 | 10 | 12 | 43 | 43 | 74375 | 74375 | 500 | 500 | 5 | 5 | Vertikální | 1.17
4447 | 14.475 | 14.4842 | 50.0389 | 50.0322 | 32 | 29 | 43.8 | 43.8 | 71500 | 81500 | 250 | 250 | 7 | 7 | Vertikální | 0.99
4448 | 13.7969 | 13.8311 | 50.2339 | 50.2594 | 21 | 34 | 51 | 51 | 71500 | 81500 | 250 | 250 | 13 | 13 | Vertikální | 3.74
4449 | 14.6344 | 14.6442 | 48.8381 | 48.8444 | 41 | 32 | 43.8 | 51 | 71250 | 81250 | 250 | 250 | 5 | 5 | Vertikální | 1.01
4450 | 14.6442 | 14.6369 | 48.8444 | 48.7797 | 32 | 36 | 51 | 51 | 81500 | 71500 | 250 | 250 | 18 | 18 | Vertikální | 7.21
4451 | 14.7956 | 14.8097 | 48.7872 | 48.8111 | 34 | 36 | 51 | 51 | 71250 | 81250 | 250 | 250 | 11 | 11 | Vertikální | 2.85
4452 | 14.4208 | 14.3714 | 49.0636 | 49.0661 | 21 | 37 | 51 | 51 | 71750 | 81750 | 250 | 250 | 13 | 13 | Vertikální | 3.61
4453 | 13.7997 | 13.8311 | 50.2636 | 50.2594 | 17 | 34 | 51 | 51 | 71250 | 81250 | 250 | 250 | 6 | 6 | Vertikální | 2.28
4454 | 15.4464 | 15.4317 | 50.7628 | 50.7619 | 23 | 21 | 43.8 | 43.8 | 81250 | 71250 | 250 | 250 | 8 | 8 | Vertikální | 1.04
4455 | 15.4194 | 15.4317 | 50.7822 | 50.7619 | 34 | 25 | 43.8 | 43.8 | 81500 | 71500 | 250 | 250 | 16 | 16 | Vertikální | 2.41
4456 | 15.8469 | 15.8481 | 50.6083 | 50.5964 | 30 | 6 | 43.8 | 43.8 | 82000 | 72000 | 250 | 250 | 10 | 10 | Vertikální | 1.33
4457 | 15.8189 | 15.8481 | 50.6189 | 50.5964 | 15 | 6 | 43.8 | 51 | 81250 | 71250 | 250 | 250 | 14 | 14 | Vertikální | 3.24
4458 | 13.4378 | 13.3475 | 49.7456 | 49.7697 | 13 | 46 | 51 | 51 | 83500 | 73500 | 250 | 250 | 15 | 15 | Vertikální | 7.02
4459 | 13.5944 | 13.5178 | 49.4817 | 49.5181 | 16 | 22 | 51 | 51 | 71250 | 81250 | 250 | 250 | 17 | 17 | Vertikální | 6.86
4460 | 13.3681 | 13.3492 | 49.8931 | 49.8925 | 57 | 51 | 43.8 | 43.8 | 71250 | 81250 | 250 | 250 | 8 | 8 | Vertikální | 1.35
4461 | 14.2147 | 14.2503 | 49.8142 | 49.8014 | 50 | 36 | 51 | 51 | 81500 | 71500 | 250 | 250 | 10 | 10 | Vertikální | 2.92
4462 | 14.1978 | 14.2467 | 49.6106 | 49.6369 | 27 | 28 | 51 | 51 | 71250 | 81250 | 250 | 250 | 13 | 13 | Vertikální | 4.58
4463 | 14.1744 | 14.2003 | 49.145 | 49.1267 | 27 | 21 | 51 | 51 | 71500 | 81500 | 250 | 250 | 9 | 9 | Vertikální | 2.77
4464 | 14.1744 | 14.1881 | 49.145 | 49.1647 | 28 | 30 | 43.8 | 51 | 71250 | 81250 | 250 | 250 | 12 | 12 | Vertikální | 2.41
4465 | 14.4164 | 14.3967 | 49.2167 | 49.2142 | 26 | 35 | 43.8 | 43.8 | 71750 | 81750 | 250 | 250 | 13 | 13 | Vertikální | 1.46
4466 | 14.0747 | 14.1203 | 50.7225 | 50.7169 | 23 | 39 | 51 | 51 | 81250 | 71250 | 250 | 250 | 10 | 10 | Vertikální | 3.27
4467 | 14.0467 | 14.0281 | 50.6878 | 50.6828 | 23 | 40 | 43.8 | 43.8 | 81250 | 71250 | 250 | 250 | 5 | 5 | Vertikální | 1.42
4468 | 15.2528 | 15.2547 | 50.6419 | 50.6358 | 44 | 36 | 43.8 | 43.8 | 71250 | 81250 | 250 | 250 | 5 | 5 | Vertikální | 0.69
4469 | 12.7928 | 12.6958 | 50.2114 | 50.1844 | 25 | 30 | 51 | 51 | 73000 | 83000 | 250 | 250 | 15 | 15 | Vertikální | 7.52
4470 | 12.7928 | 12.7447 | 50.2114 | 50.2406 | 25 | 41 | 51 | 51 | 72250 | 82250 | 250 | 250 | 12 | 12 | Vertikální | 4.71
4471 | 12.7928 | 12.7589 | 50.2114 | 50.2472 | 30 | 17 | 51 | 51 | 72000 | 82000 | 250 | 250 | 10 | 10 | Vertikální | 4.66
4472 | 12.6103 | 12.5294 | 50.1506 | 50.1417 | 50 | 35 | 51 | 51 | 81500 | 71500 | 250 | 250 | 15 | 15 | Vertikální | 5.84
4473 | 15.8469 | 15.8647 | 50.6083 | 50.5997 | 28 | 19 | 43.8 | 43.8 | 81500 | 71500 | 250 | 250 | 10 | 10 | Vertikální | 1.58
4474 | 15.5136 | 15.5156 | 50.4856 | 50.4944 | 61 | 15 | 43.5 | 43.5 | 73500 | 83500 | 250 | 250 | 17 | 17 | Vertikální | 1
4475 | 14.3681 | 14.3456 | 50.0803 | 50.0853 | 13 | 24 | 43.5 | 50.5 | 81250 | 71250 | 250 | 250 | 15 | 15 | Vertikální | 1.7
4476 | 14.2456 | 14.26 | 50.4244 | 50.4233 | 35.8 | 18.4 | 43.5 | 43.5 | 74000 | 84000 | 250 | 250 | 15 | 15 | Vertikální | 1.03
4477 | 18.5528 | 18.5522 | 49.8483 | 49.8533 | 30 | 32 | 43.5 | 43.5 | 72500 | 82500 | 250 | 250 | 13 | 13 | Křížová | 0.56
4478 | 18.3361 | 18.3386 | 49.8156 | 49.8183 | 21 | 8 | 43 | 43 | 74375 | 74375 | 500 | 500 | 5 | 5 | Horizontální | 0.36
4479 | 18.1608 | 18.1625 | 49.7878 | 49.7869 | 13 | 8 | 38 | 38 | 74375 | 74375 | 500 | 500 | 5 | 5 | Vertikální | 0.15
4480 | 18.1625 | 18.1633 | 49.7869 | 49.7875 | 8 | 15 | 38 | 38 | 74375 | 74375 | 500 | 500 | 5 | 5 | Vertikální | 0.09
4481 | 18.265 | 18.2706 | 49.8469 | 49.8497 | 17 | 10 | 38 | 38 | 71875 | 71875 | 500 | 500 | 5 | 5 | Vertikální | 0.5
4482 | 18.1683 | 18.1664 | 49.8322 | 49.83 | 55 | 23 | 43 | 43 | 72375 | 72375 | 500 | 500 | 5 | 5 | Vertikální | 0.28
4483 | 18.1683 | 18.1728 | 49.8319 | 49.8222 | 52 | 32 | 43 | 38 | 74375 | 74375 | 500 | 500 | 5 | 5 | Vertikální | 1.13
4484 | 18.2114 | 18.2111 | 49.8472 | 49.8339 | 17 | 11 | 38 | 38 | 74375 | 74375 | 500 | 500 | 0 | 0 | Vertikální | 1.48
4485 | 18.2889 | 18.2886 | 49.8344 | 49.835 | 22 | 20 | 43 | 43 | 74375 | 74375 | 500 | 500 | -20 | -20 | Vertikální | 0.06
4486 | 13.4111 | 13.41 | 50.2275 | 50.2256 | 27 | 9 | 38 | 38 | 74375 | 74375 | 500 | 500 | -10.8 | -10.6 | Vertikální | 0.23
4487 | 14.1256 | 14.1447 | 50.1664 | 50.1764 | 46 | 15 | 50 | 50 | 72500 | 82500 | 500 | 500 | 9 | 9 | Vertikální | 1.76
4488 | 14.1256 | 14.0981 | 50.1664 | 50.1728 | 20 | 20 | 50 | 50 | 71750 | 81750 | 500 | 500 | 9 | 9 | Vertikální | 2.08
4489 | 18.2764 | 18.2639 | 49.8467 | 49.8547 | 47 | 15 | 43 | 43 | 73750 | 73750 | 250 | 250 | 5 | 5 | Vertikální | 1.27
4490 | 18.2764 | 18.2831 | 49.8467 | 49.8503 | 55 | 15 | 38 | 38 | 72375 | 72375 | 500 | 500 | 5 | 5 | Vertikální | 0.62
4491 | 18.1683 | 18.1719 | 49.8319 | 49.8292 | 53 | 22 | 38 | 38 | 74375 | 74375 | 500 | 500 | 0 | 0 | Vertikální | 0.4
4492 | 18.2872 | 18.2883 | 49.7856 | 49.7881 | 16 | 8 | 38 | 38 | 74375 | 74375 | 500 | 500 | 5 | 5 | Vertikální | 0.29
4493 | 18.2764 | 18.2939 | 49.8467 | 49.8436 | 55 | 36 | 43 | 38 | 74375 | 74375 | 500 | 500 | 5 | 5 | Horizontální | 1.3
4494 | 18.2111 | 18.2111 | 49.8472 | 49.8347 | 18 | 17 | 38 | 38 | 74375 | 74375 | 500 | 500 | -5 | -5 | Vertikální | 1.39
4495 | 18.2569 | 18.2519 | 49.8336 | 49.8336 | 39 | 27 | 38 | 38 | 74375 | 74375 | 500 | 500 | 5 | 5 | Vertikální | 0.36
4496 | 14.4092 | 14.3481 | 49.9994 | 49.9764 | 29 | 10 | 51 | 51 | 71250 | 81250 | 250 | 250 | 17 | 17 | Vertikální | 5.07
4497 | 14.7169 | 14.7714 | 49.9589 | 49.9475 | 32 | 50 | 51 | 51 | 71250 | 81250 | 250 | 250 | 13 | 13 | Vertikální | 4.1
4498 | 15.0894 | 15.1078 | 50.4556 | 50.4897 | 33 | 32 | 51 | 51 | 81250 | 71250 | 250 | 250 | 15 | 15 | Vertikální | 4.01
4499 | 14.9619 | 15.0536 | 50.3608 | 50.3686 | 55 | 26 | 51 | 51 | 72250 | 82250 | 250 | 250 | 17 | 17 | Vertikální | 6.56
4500 | 14.9619 | 14.9142 | 50.3608 | 50.3097 | 55 | 38 | 51 | 51 | 72000 | 82000 | 250 | 250 | 17 | 17 | Vertikální | 6.62
4501 | 14.1778 | 14.2144 | 50.1506 | 50.1533 | 30 | 31 | 43.8 | 51 | 71500 | 81500 | 250 | 250 | 13 | 13 | Vertikální | 2.63
4502 | 14.1778 | 14.1958 | 50.1506 | 50.1492 | 30 | 24 | 43.8 | 43.8 | 71750 | 81750 | 250 | 250 | 7 | 7 | Vertikální | 1.3
4503 | 13.5653 | 13.4622 | 50.0314 | 50.0069 | 39 | 45 | 51 | 51 | 81500 | 71500 | 250 | 250 | 17 | 17 | Vertikální | 7.85
4504 | 14.1564 | 14.0558 | 49.6608 | 49.6728 | 38 | 39 | 51 | 51 | 81750 | 71750 | 250 | 250 | 17 | 17 | Vertikální | 7.36
4505 | 14.4642 | 14.4867 | 48.8308 | 48.8536 | 34 | 17 | 51 | 51 | 71250 | 81250 | 250 | 250 | 12 | 12 | Vertikální | 3.02
4506 | 14.4642 | 14.4519 | 48.8308 | 48.8622 | 34 | 28 | 51 | 51 | 72000 | 82000 | 250 | 250 | 12 | 12 | Vertikální | 3.6
4507 | 14.4078 | 14.42 | 48.7878 | 48.7542 | 40 | 46 | 51 | 51 | 81250 | 71250 | 250 | 250 | 12 | 12 | Vertikální | 3.84
4508 | 14.4353 | 14.4106 | 48.9511 | 48.9286 | 20 | 12 | 51 | 51 | 71250 | 81250 | 250 | 250 | 12 | 12 | Vertikální | 3.08
4509 | 14.6717 | 14.5808 | 49.5231 | 49.5269 | 14 | 35 | 51 | 51 | 81750 | 71750 | 250 | 250 | 18 | 18 | Vertikální | 6.57
4510 | 14.9197 | 14.9675 | 49.065 | 49.0736 | 43 | 16 | 51 | 51 | 81250 | 71250 | 250 | 250 | 12 | 12 | Vertikální | 3.61
4511 | 14.8142 | 14.8781 | 49.0039 | 49.0294 | 42 | 13 | 51 | 51 | 71250 | 81250 | 250 | 250 | 18 | 18 | Vertikální | 5.46
4512 | 14.1889 | 14.1819 | 49.055 | 49.0453 | 38 | 29 | 43.8 | 51 | 71250 | 81250 | 250 | 250 | 7 | 7 | Vertikální | 1.19
4513 | 14.5022 | 14.5117 | 48.95 | 48.9564 | 18 | 32 | 43.8 | 43.8 | 81250 | 71250 | 250 | 250 | 9 | 9 | Vertikální | 0.99
4514 | 14.6217 | 14.66 | 48.9328 | 48.9661 | 24 | 32 | 51 | 51 | 71250 | 81250 | 80 | 80 | 15 | 15 | Vertikální | 4.64
4515 | 14.5203 | 14.5733 | 48.8814 | 48.8967 | 28 | 32 | 51 | 51 | 81250 | 71250 | 250 | 250 | 14 | 14 | Vertikální | 4.23
4516 | 15.0794 | 15.1103 | 50.6917 | 50.6906 | 40 | 32 | 51 | 51 | 71250 | 81250 | 250 | 250 | 8 | 8 | Vertikální | 2.18
4517 | 13.4292 | 13.4639 | 50.3836 | 50.3703 | 25 | 28 | 43.8 | 51 | 71250 | 81520 | 250 | 250 | 10 | 10 | Vertikální | 2.87
4518 | 14.0564 | 14.0292 | 50.4072 | 50.4072 | 55 | 47 | 43.8 | 43.8 | 81250 | 71250 | 250 | 250 | 10 | 10 | Vertikální | 1.93
4519 | 14.4472 | 14.5103 | 51.0064 | 51 | 34 | 35 | 51 | 51 | 71250 | 81250 | 250 | 250 | 15 | 15 | Vertikální | 4.47
4520 | 15.2175 | 15.2547 | 50.6489 | 50.6358 | 39 | 36 | 51 | 43.8 | 71500 | 81500 | 250 | 250 | 13 | 13 | Vertikální | 3
4521 | 15.2036 | 15.2547 | 50.6328 | 50.6358 | 36 | 36 | 51 | 43.8 | 71750 | 81750 | 250 | 250 | 15 | 15 | Vertikální | 3.62
4522 | 15.8297 | 15.7711 | 50.5314 | 50.5083 | 30 | 47 | 51 | 51 | 81500 | 71500 | 250 | 250 | 17 | 17 | Vertikální | 4.87
4523 | 15.6967 | 15.7331 | 50.4542 | 50.4525 | 32 | 32 | 43.8 | 51 | 71250 | 81250 | 250 | 250 | 12 | 12 | Vertikální | 2.58
4524 | 15.6967 | 15.7058 | 50.4542 | 50.4822 | 32 | 36 | 51 | 43.8 | 71500 | 81500 | 250 | 250 | 14 | 14 | Vertikální | 3.18
4525 | 16.6519 | 16.6769 | 49.1533 | 49.1308 | 28 | 33 | 51 | 51 | 81250 | 71250 | 250 | 250 | 10 | 10 | Vertikální | 3.09
4526 | 12.4942 | 12.3975 | 50.0614 | 50.06 | 30 | 17 | 51 | 51 | 71250 | 81250 | 250 | 250 | 17 | 17 | Vertikální | 6.9
4527 | 12.8003 | 12.7917 | 50.1322 | 50.1375 | 72 | 23 | 43.8 | 43.8 | 71500 | 81500 | 250 | 250 | 3 | 3 | Vertikální | 0.85
4528 | 13.4192 | 13.4319 | 49.3708 | 49.3 | 38 | 29 | 51 | 51 | 71250 | 81250 | 250 | 250 | 12 | 12 | Vertikální | 7.93
4529 | 15.8469 | 15.8289 | 50.6083 | 50.6083 | 30 | 10 | 43.8 | 43.8 | 81750 | 71750 | 250 | 250 | 10 | 10 | Vertikální | 1.27
4530 | 15.9156 | 15.9136 | 50.565 | 50.5631 | 20 | 20 | 38 | 38 | 72375 | 72375 | 500 | 500 | 5 | 5 | Vertikální | 0.26
4531 | 15.2872 | 15.3003 | 49.9461 | 49.9611 | 25 | 16 | 51 | 51 | 74125 | 84125 | 1000 | 1000 | 0 | 0 | Vertikální | 1.91
4532 | 13.4656 | 13.4725 | 50.3317 | 50.3381 | 30 | 12 | 38 | 38 | 71875 | 71875 | 500 | 500 | 0 | 0 | Vertikální | 0.86
4533 | 14.4725 | 14.465 | 48.9817 | 48.9819 | 85 | 43 | 50.5 | 50.5 | 75500 | 85500 | 500 | 500 | 13 | 13 | Vertikální | 0.55
4534 | 14.3947 | 14.4161 | 50.0797 | 50.0486 | 20 | 25 | 50.5 | 50.5 | 72000 | 82000 | 500 | 500 | 13 | 13 | Vertikální | 3.78
4535 | 14.3947 | 14.4392 | 50.0797 | 50.0503 | 20 | 85 | 50.5 | 50.5 | 72125 | 82125 | 2000 | 2000 | 15 | 15 | Vertikální | 4.56
4536 | 18.3044 | 18.2806 | 49.8428 | 49.8311 | 25 | 40 | 50.5 | 50.5 | 82875 | 72875 | 500 | 500 | -2 | -2 | Vertikální | 2.15
4537 | 17.0214 | 17.0203 | 48.7994 | 48.8025 | 10 | 10 | 43.5 | 43.5 | 72000 | 82000 | 500 | 500 | -2 | -2 | Vertikální | 0.35
4538 | 18.2717 | 18.2692 | 49.8303 | 49.8292 | 6 | 12 | 38 | 38 | 74375 | 74375 | 500 | 500 | 0 | 0 | Vertikální | 0.22
4539 | 18.1592 | 18.1808 | 49.8364 | 49.8358 | 40 | 22 | 50 | 43 | 74375 | 74375 | 500 | 500 | 5 | 5 | Vertikální | 1.56
4540 | 18.3022 | 18.3011 | 49.8517 | 49.8506 | 29 | 30 | 38 | 38 | 74375 | 74375 | 500 | 500 | 0 | 0 | Vertikální | 0.15
4541 | 18.3428 | 18.3453 | 49.8422 | 49.8425 | 15 | 41 | 38 | 38 | 74375 | 74375 | 500 | 500 | 0 | 0 | Vertikální | 0.18
4542 | 18.2569 | 18.2564 | 49.8336 | 49.8292 | 39 | 16 | 38 | 38 | 74375 | 74375 | 500 | 500 | 5 | 5 | Vertikální | 0.5
4543 | 18.2617 | 18.2625 | 49.8289 | 49.8219 | 35 | 46 | 38 | 38 | 71875 | 71875 | 500 | 500 | 5 | 5 | Vertikální | 0.77
4544 | 18.25 | 18.2564 | 49.7928 | 49.7881 | 40 | 10 | 38 | 38 | 74375 | 74375 | 500 | 500 | 5 | 5 | Vertikální | 0.7
4545 | 18.1833 | 18.1794 | 49.8225 | 49.825 | 42 | 45 | 42 | 45 | 74375 | 74375 | 500 | 500 | 0 | 0 | Vertikální | 0.39
4546 | 18.1606 | 18.1586 | 49.8219 | 49.8225 | 6 | 6 | 38 | 38 | 74375 | 74375 | 500 | 500 | 0 | 0 | Vertikální | 0.15
4547 | 18.2367 | 18.2217 | 49.8069 | 49.8219 | 57 | 13 | 43 | 43 | 74375 | 74375 | 500 | 500 | 5 | 5 | Vertikální | 1.98
4548 | 16.6183 | 16.6103 | 49.9133 | 49.9164 | 27 | 25 | 42 | 42 | 74875 | 74875 | 500 | 500 | 5 | 5 | Vertikální | 0.67
4549 | 16.6217 | 16.6197 | 49.1978 | 49.1886 | 42.6 | 28.2 | 43.5 | 43.5 | 74500 | 84500 | 250 | 250 | 19 | 19 | Vertikální | 1.03
4550 | 14.6892 | 14.7394 | 50.2661 | 50.2383 | 37 | 32 | 51 | 51 | 81250 | 71250 | 250 | 250 | 17 | 17 | Vertikální | 4.72
4551 | 14.2975 | 14.2814 | 48.9128 | 48.8672 | 26 | 43 | 51 | 51 | 81250 | 71250 | 250 | 250 | 18 | 18 | Vertikální | 5.2
4552 | 14.2208 | 14.2814 | 48.8408 | 48.8672 | 36 | 44 | 51 | 51 | 81500 | 71500 | 250 | 250 | 17 | 17 | Vertikální | 5.31
4553 | 13.5778 | 13.5511 | 49.045 | 49.0906 | 8 | 36 | 51 | 51 | 71500 | 81500 | 250 | 250 | 18 | 18 | Vertikální | 5.42
4554 | 13.7436 | 13.7483 | 50.6106 | 50.6056 | 39 | 23 | 43.8 | 43.8 | 71250 | 81250 | 250 | 250 | 0 | 0 | Vertikální | 0.65
4555 | 15.7711 | 15.7058 | 50.5083 | 50.4822 | 47 | 36 | 51 | 51 | 71250 | 81250 | 250 | 250 | 18 | 18 | Vertikální | 5.45
4556 | 16.5544 | 16.5817 | 49.1783 | 49.1689 | 44 | 24 | 51 | 51 | 72750 | 82750 | 250 | 250 | 6 | 6 | Vertikální | 2.24
4557 | 16.6192 | 16.6161 | 49.1967 | 49.2011 | 42 | 22 | 43.8 | 43.8 | 75750 | 85750 | 250 | 250 | 3 | 3 | Vertikální | 0.54
4558 | 13.0492 | 12.9708 | 49.9994 | 49.9622 | 30 | 34 | 51 | 51 | 81500 | 71500 | 250 | 250 | 15 | 15 | Vertikální | 6.96
4559 | 13.2922 | 13.3094 | 49.3886 | 49.3219 | 43 | 36 | 51 | 51 | 72500 | 82500 | 250 | 250 | 17 | 17 | Vertikální | 7.51
4560 | 13.3997 | 13.3697 | 49.8014 | 49.7819 | 29 | 28 | 51 | 51 | 74875 | 84875 | 2000 | 2000 | 9 | 9 | Vertikální | 3.05
4561 | 13.1933 | 13.1917 | 49.7136 | 49.7164 | 25 | 8 | 45.5 | 45.5 | 71625 | 81625 | 1000 | 1000 | 2 | 2 | Horizontální | 0.33
4562 | 13.2794 | 13.2775 | 49.7314 | 49.7253 | 15 | 10 | 45.5 | 45.5 | 72625 | 82625 | 1000 | 1000 | 2 | 2 | Vertikální | 0.69
4563 | 13.2794 | 13.2808 | 49.7314 | 49.7347 | 15 | 10 | 45.5 | 45.5 | 75125 | 85125 | 1000 | 1000 | 2 | 2 | Horizontální | 0.38
4564 | 13.3303 | 13.3311 | 49.7364 | 49.7425 | 12 | 32 | 45.5 | 45.5 | 74125 | 84125 | 1000 | 1000 | 2 | 2 | Horizontální | 0.68
4565 | 13.3303 | 13.3294 | 49.7364 | 49.7339 | 12 | 10 | 45.5 | 45.5 | 75125 | 85125 | 1000 | 1000 | 2 | 2 | Horizontální | 0.28
4566 | 13.3303 | 13.3331 | 49.7364 | 49.7378 | 12 | 14 | 45.5 | 45.5 | 71625 | 81625 | 1000 | 1000 | 2 | 2 | Horizontální | 0.25
4567 | 13.3997 | 13.3953 | 49.8014 | 49.8136 | 29 | 24 | 51 | 51 | 74875 | 84875 | 2000 | 2000 | -2 | -2 | Vertikální | 1.4
4568 | 13.395 | 13.3969 | 49.8331 | 49.8139 | 13 | 9 | 51 | 51 | 74875 | 84875 | 2000 | 2000 | 1 | 1 | Vertikální | 2.13
4569 | 13.395 | 13.3706 | 49.8331 | 49.8517 | 13 | 25 | 51 | 51 | 74875 | 84875 | 2000 | 2000 | 4 | 4 | Vertikální | 2.71
4570 | 13.3611 | 13.3706 | 49.8439 | 49.8517 | 27 | 20 | 51 | 51 | 74500 | 84500 | 1250 | 1250 | 0 | 0 | Horizontální | 1.1
4571 | 13.3839 | 13.3953 | 49.8242 | 49.8136 | 9 | 26 | 51 | 51 | 72865 | 82625 | 1000 | 1000 | -7 | -7 | Horizontální | 1.43
4572 | 13.1933 | 13.1958 | 49.7136 | 49.71 | 25 | 12 | 45.5 | 45.5 | 72625 | 82625 | 1000 | 1000 | 2 | 2 | Horizontální | 0.44
4573 | 13.2056 | 13.2147 | 49.7111 | 49.7125 | 16 | 17 | 45.5 | 45.5 | 71625 | 81625 | 1000 | 1000 | 2 | 2 | Vertikální | 0.68
4574 | 13.2056 | 13.2142 | 49.7111 | 49.7142 | 16 | 25 | 45.5 | 45.5 | 72625 | 82625 | 1000 | 1000 | 2 | 2 | Horizontální | 0.71
4575 | 13.5375 | 13.5458 | 50.3294 | 50.3419 | 35 | 40 | 38 | 38 | 74375 | 74375 | 500 | 500 | 2.2 | 2.2 | Vertikální | 1.51
4576 | 14.4489 | 14.4264 | 50.0822 | 50.0811 | 35 | 29 | 50.5 | 50.5 | 74250 | 84250 | 250 | 250 | 12 | 12 | Vertikální | 1.61
4577 | 14.6942 | 14.6711 | 49.4061 | 49.4122 | 20 | 24 | 51 | 43.8 | 72500 | 82500 | 250 | 250 | 8 | 8 | Vertikální | 1.8
4578 | 14.9419 | 15.0033 | 50.6597 | 50.6489 | 34 | 31 | 51 | 51 | 81500 | 71500 | 250 | 250 | 15 | 15 | Vertikální | 4.49
4579 | 12.6119 | 12.5047 | 50.2564 | 50.3111 | 33 | 43 | 51 | 51 | 71500 | 81500 | 250 | 250 | 17 | 17 | Vertikální | 9.75
4580 | 13.5764 | 13.5731 | 50.3469 | 50.3511 | 12 | 10 | 38 | 38 | 71875 | 71875 | 500 | 500 | 5.1 | 4.7 | Vertikální | 0.52
4581 | 16.6072 | 16.6167 | 49.2283 | 49.2114 | 19 | 24 | 43.8 | 51 | 82250 | 72250 | 250 | 250 | 10 | 10 | Vertikální | 2
4582 | 12.5561 | 12.6119 | 50.3017 | 50.2564 | 33 | 36 | 51 | 51 | 81250 | 71250 | 250 | 250 | 18 | 18 | Vertikální | 6.41
4583 | 17.9192 | 17.9028 | 49.9311 | 49.9344 | 21 | 31 | 50.5 | 43.5 | 71500 | 81500 | 250 | 250 | 10 | 10 | Horizontální | 1.23
4584 | 15.3367 | 15.3369 | 49.95 | 49.9458 | 8 | 20 | 43 | 38 | 71875 | 71875 | 500 | 500 | 0 | 0 | Vertikální | 0.46
4585 | 14.5014 | 14.4906 | 50.0919 | 50.0964 | 50 | 27 | 45 | 45 | 85750 | 75750 | 250 | 250 | 12 | 12 | Vertikální | 0.92
4586 | 14.51 | 14.5058 | 50.0572 | 50.0694 | 50 | 45 | 50.5 | 50.5 | 71250 | 81250 | 250 | 250 | 12 | 12 | Vertikální | 1.39
4587 | 14.4728 | 14.4861 | 50.1283 | 50.1308 | 40 | 45 | 45 | 45 | 71250 | 81250 | 250 | 250 | 12 | 12 | Vertikální | 0.99
4588 | 14.3894 | 14.4375 | 50.08 | 50.0522 | 30 | 50 | 50.5 | 50.5 | 83000 | 73000 | 250 | 250 | 12 | 12 | Vertikální | 4.61
4589 | 15.4281 | 15.4169 | 50.7086 | 50.6936 | 20 | 10 | 50 | 50 | 72000 | 82000 | 1000 | 1000 | 13 | 13 | Vertikální | 1.84
4590 | 14.025 | 14.0244 | 50.5953 | 50.6028 | 26 | 12 | 43 | 43 | 74375 | 74375 | 500 | 500 | 5 | 5 | Vertikální | 0.83
4591 | 14.7644 | 14.7694 | 49.0053 | 49.0047 | 16 | 31 | 38 | 38 | 74375 | 74375 | 500 | 500 | 5 | 5 | Vertikální | 0.37
4592 | 14.3589 | 14.3222 | 50.1475 | 50.1725 | 38 | 2 | 43.8 | 51 | 81500 | 71500 | 250 | 250 | 17 | 17 | Vertikální | 3.81
4593 | 14.4839 | 14.4633 | 49.9972 | 50.0022 | 14 | 36 | 43.8 | 43.8 | 81250 | 71250 | 250 | 250 | 10 | 10 | Vertikální | 1.57
4594 | 14.2617 | 14.3258 | 50.5117 | 50.5103 | 60 | 8 | 51 | 51 | 71500 | 81500 | 250 | 250 | 15 | 15 | Vertikální | 4.54
4595 | 13.0564 | 13.0242 | 50.1475 | 50.1017 | 48 | 33 | 51 | 51 | 71250 | 81250 | 250 | 250 | 17 | 17 | Vertikální | 5.59
4596 | 13.2267 | 13.2328 | 49.1306 | 49.1369 | 20 | 24 | 43.8 | 43.8 | 81250 | 71250 | 250 | 250 | 3 | 3 | Vertikální | 0.84
4597 | 15.3369 | 15.3375 | 49.9458 | 49.9539 | 20 | 8 | 38 | 38 | 74875 | 74875 | 500 | 500 | 5 | 5 | Vertikální | 0.9
4598 | 15.3369 | 15.34 | 49.9458 | 49.9475 | 20 | 8 | 38 | 38 | 73875 | 73875 | 500 | 500 | 0 | 0 | Vertikální | 0.29
4599 | 15.3369 | 15.34 | 49.9458 | 49.9411 | 20 | 8 | 38 | 38 | 72875 | 72875 | 500 | 500 | 5 | 5 | Vertikální | 0.57
4600 | 14.3589 | 14.3133 | 50.1475 | 50.1439 | 39 | 9 | 51 | 51 | 81250 | 71250 | 250 | 250 | 13 | 13 | Vertikální | 3.27
4601 | 13.2664 | 13.2514 | 50.395 | 50.4117 | 36 | 31 | 43.8 | 43.8 | 81500 | 71500 | 250 | 250 | 15 | 15 | Vertikální | 2.14
4602 | 16.1914 | 16.2375 | 50.5025 | 50.5408 | 36 | 36 | 51 | 51 | 81500 | 71500 | 250 | 250 | 18 | 18 | Vertikální | 5.36
4603 | 16.1914 | 16.2683 | 50.5025 | 50.5003 | 36 | 25 | 51 | 51 | 81750 | 71750 | 250 | 250 | 18 | 18 | Vertikální | 5.45
4604 | 16.2375 | 16.1814 | 50.5408 | 50.5483 | 37 | 17 | 51 | 43.8 | 71250 | 81250 | 250 | 250 | 16 | 16 | Vertikální | 4.05
4605 | 15.9006 | 15.8522 | 50.56 | 50.525 | 40 | 42 | 51 | 51 | 71250 | 81250 | 250 | 250 | 18 | 18 | Vertikální | 5.18
4606 | 18.0981 | 18.0725 | 49.8064 | 49.8058 | 29 | 23 | 50.5 | 50.5 | 81375 | 71375 | 500 | 500 | -1 | -1 | Horizontální | 1.83
4607 | 15.2689 | 15.2381 | 50.1617 | 50.1203 | 30 | 37 | 51 | 51 | 71500 | 81500 | 250 | 250 | 18 | 18 | Vertikální | 5.1
4608 | 14.2767 | 14.2408 | 50.2922 | 50.2664 | 36 | 48 | 51 | 51 | 81500 | 71500 | 250 | 250 | 15 | 15 | Vertikální | 3.84
4609 | 16.1814 | 16.165 | 50.5483 | 50.5364 | 15 | 27 | 43.8 | 43.8 | 81500 | 71500 | 250 | 250 | 12 | 12 | Vertikální | 1.76
4610 | 14.8731 | 14.8414 | 48.8961 | 48.8833 | 39 | 35 | 51 | 51 | 71250 | 81250 | 250 | 250 | 10 | 10 | Vertikální | 2.72
4611 | 14.8414 | 14.7725 | 48.8833 | 48.8875 | 48 | 32 | 51 | 51 | 81750 | 71750 | 250 | 250 | 17 | 17 | Vertikální | 5.06
4612 | 14.6253 | 14.6314 | 50.8903 | 50.91 | 40 | 50 | 43.8 | 43.8 | 81750 | 71750 | 250 | 250 | 10 | 10 | Vertikální | 2.23
4613 | 17.6242 | 17.6697 | 49.1736 | 49.1875 | 10 | 10 | 45 | 50 | 82125 | 72125 | 750 | 750 | 0 | 0 | Vertikální | 3.65
4614 | 14.2281 | 14.2164 | 49.9233 | 49.9158 | 13 | 5 | 43.8 | 43.8 | 71250 | 81250 | 250 | 250 | 10 | 10 | Vertikální | 1.18
4615 | 13.9694 | 14.0256 | 50.0761 | 50.1122 | 37 | 41 | 51 | 51 | 71500 | 81500 | 250 | 250 | 17 | 17 | Vertikální | 5.67
4616 | 14.0344 | 13.9767 | 50.2275 | 50.265 | 28 | 32 | 51 | 51 | 72250 | 82250 | 250 | 250 | 17 | 17 | Vertikální | 5.85
4617 | 15.0181 | 15.0781 | 49.1389 | 49.1797 | 30 | 46 | 51 | 51 | 71500 | 81500 | 250 | 250 | 18 | 18 | Vertikální | 6.3
4618 | 16.5447 | 16.5731 | 49.1347 | 49.1686 | 41 | 25 | 51 | 51 | 71750 | 81750 | 250 | 250 | 13 | 13 | Vertikální | 4.29
4619 | 14.7553 | 14.7847 | 49.0106 | 49.0131 | 30.2 | 15.6 | 50.5 | 50.5 | 82000 | 72000 | 250 | 250 | 12 | 12 | Vertikální | 2.17
4620 | 14.3944 | 14.3917 | 50.1036 | 50.1 | 34 | 29.5 | 43.5 | 43.5 | 83500 | 73500 | 250 | 250 | 12 | 12 | Vertikální | 0.45
4621 | 15.8464 | 15.8417 | 50.2206 | 50.2269 | 35.6 | 27.5 | 43.5 | 43.5 | 84500 | 74500 | 250 | 250 | 12 | 12 | Vertikální | 0.79
4622 | 15.0544 | 15.035 | 50.7828 | 50.7644 | 35 | 35 | 50.5 | 50.5 | 83500 | 73500 | 250 | 250 | 12 | 12 | Vertikální | 2.45
4623 | 15.8397 | 15.8344 | 50.1928 | 50.1983 | 37 | 39 | 43.5 | 43.5 | 73500 | 83500 | 250 | 250 | 12 | 12 | Vertikální | 0.72
4624 | 12.8814 | 12.8919 | 50.255 | 50.2692 | 30 | 57 | 43.5 | 50.5 | 75000 | 85000 | 250 | 250 | 12 | 12 | Vertikální | 1.74
4625 | 18.2869 | 18.2942 | 49.8614 | 49.8469 | 35.5 | 45 | 50.5 | 50.5 | 74000 | 84000 | 250 | 250 | 7 | 7 | Horizontální | 1.69
4626 | 14.3567 | 14.3778 | 49.9364 | 49.965 | 35 | 52 | 50.5 | 50.5 | 72000 | 82000 | 250 | 250 | 16 | 16 | Vertikální | 3.52
4627 | 14.9953 | 15.0047 | 50.7911 | 50.7881 | 20 | 12 | 38 | 38 | 74875 | 74875 | 500 | 500 | 5 | 5 | Vertikální | 0.75
4628 | 14.4703 | 14.5292 | 50.005 | 50.0303 | 28 | 69 | 51 | 51 | 85500 | 75500 | 250 | 250 | 15 | 15 | Vertikální | 5.06
4629 | 14.4703 | 14.4792 | 50.005 | 50.0078 | 28 | 13 | 43.8 | 43.8 | 81250 | 71250 | 250 | 250 | 5 | 5 | Vertikální | 0.71
4630 | 13.5944 | 13.5506 | 49.7353 | 49.7361 | 26 | 35 | 43.8 | 51 | 71500 | 81500 | 250 | 250 | 10 | 10 | Vertikální | 3.16
4631 | 15.3961 | 15.3964 | 50.6892 | 50.6914 | 20 | 5 | 50 | 43 | 72375 | 72375 | 500 | 500 | 2 | 2 | Vertikální | 0.25
4632 | 17.2969 | 17.3008 | 49.73 | 49.7328 | 12 | 15 | 38 | 38 | 75375 | 75375 | 500 | 500 | 5 | 5 | Vertikální | 0.42
4633 | 18.5403 | 18.53 | 49.8572 | 49.8564 | 28 | 8 | 43 | 43 | 74875 | 74875 | 500 | 500 | 5 | 5 | Horizontální | 0.74
4634 | 18.5319 | 18.53 | 49.8658 | 49.8642 | 27 | 17 | 43 | 43 | 72375 | 72375 | 500 | 500 | 5 | 5 | Horizontální | 0.23
4635 | 18.5567 | 18.5603 | 49.8458 | 49.8456 | 29 | 9 | 50 | 50 | 74875 | 74875 | 500 | 500 | 5 | 5 | Horizontální | 0.26
4636 | 18.5581 | 18.5481 | 49.8539 | 49.8542 | 30 | 18 | 43.5 | 43.5 | 72000 | 82000 | 250 | 250 | 13 | 13 | Křížová | 0.72
4637 | 18.5481 | 18.5467 | 49.8539 | 49.855 | 18 | 10 | 43.5 | 43.5 | 75500 | 85500 | 250 | 250 | 13 | 13 | Křížová | 0.16
4638 | 18.5369 | 18.5389 | 49.8683 | 49.8644 | 42 | 18 | 43 | 43 | 74375 | 74375 | 500 | 500 | 5 | 5 | Horizontální | 0.45
4639 | 13.6617 | 13.7125 | 50.4928 | 50.4867 | 35 | 35 | 44 | 44 | 81250 | 71250 | 250 | 250 | 7 | 7 | Vertikální | 3.66
4640 | 14.1383 | 14.1508 | 50.5425 | 50.5386 | 17 | 12 | 43 | 43 | 74375 | 74375 | 500 | 500 | 5 | 5 | Vertikální | 0.98
4641 | 16.5186 | 16.5175 | 48.9644 | 48.9811 | 35 | 18.5 | 50.5 | 43.5 | 73500 | 83500 | 250 | 250 | 14 | 14 | Vertikální | 1.85
4642 | 14.0992 | 14.0997 | 50.6808 | 50.6789 | 5 | 9 | 38 | 38 | 74375 | 74375 | 500 | 500 | 5 | 5 | Vertikální | 0.22
4643 | 14.7325 | 14.7461 | 50.6561 | 50.6294 | 35 | 20 | 51 | 51 | 72000 | 82000 | 1250 | 1250 | 10 | 10 | Vertikální | 3.12
4644 | 14.12 | 14.1172 | 50.6331 | 50.6294 | 12 | 10 | 43 | 43 | 74375 | 74375 | 500 | 500 | 5 | 5 | Vertikální | 0.45
4645 | 16.1103 | 16.1081 | 49.3881 | 49.39 | 12 | 8 | 38 | 38 | 71875 | 71875 | 500 | 500 | 5 | 5 | Vertikální | 0.27
4646 | 16.0781 | 16.0631 | 50.1531 | 50.1414 | 34 | 12 | 51 | 51 | 74375 | 74375 | 500 | 500 | 5 | 5 | Vertikální | 1.68
4647 | 16.0944 | 16.0919 | 50.0944 | 50.0969 | 11 | 19 | 38 | 38 | 74375 | 74375 | 500 | 500 | 5 | 5 | Vertikální | 0.33
4648 | 13.0714 | 13.0667 | 49.5356 | 49.5522 | 15 | 20 | 52 | 43 | 81250 | 71250 | 250 | 250 | 8 | 8 | Horizontální | 1.88
4649 | 17.2686 | 17.2794 | 48.8778 | 48.8828 | 10 | 12 | 43 | 43 | 74375 | 74375 | 500 | 500 | 5 | 5 | Vertikální | 0.97
4650 | 14.8619 | 14.8981 | 50.1311 | 50.1561 | 22 | 45 | 43.8 | 51 | 81750 | 71750 | 250 | 250 | 15 | 15 | Vertikální | 3.79
4651 | 14.9619 | 14.9558 | 50.3608 | 50.3283 | 55 | 26 | 51 | 51 | 71250 | 81250 | 250 | 250 | 10 | 10 | Vertikální | 3.64
4652 | 13.8731 | 13.9308 | 49.8533 | 49.8625 | 33 | 20 | 51 | 51 | 72000 | 82000 | 250 | 250 | 13 | 13 | Vertikální | 4.27
4653 | 14.0236 | 14.0406 | 49.9731 | 49.9989 | 25 | 28 | 51 | 51 | 81500 | 71500 | 250 | 250 | 10 | 10 | Vertikální | 3.12
4654 | 13.9964 | 14.0406 | 49.9992 | 49.9989 | 20 | 28 | 51 | 51 | 81250 | 71250 | 250 | 250 | 10 | 10 | Vertikální | 3.16
4655 | 14.4653 | 14.3833 | 49.4592 | 49.4411 | 32 | 75 | 51 | 51 | 81250 | 71250 | 250 | 250 | 18 | 18 | Vertikální | 6.25
4656 | 13.7331 | 13.7511 | 49.0214 | 49.0536 | 10 | 39 | 51 | 51 | 81750 | 71750 | 250 | 250 | 13 | 13 | Vertikální | 3.82
4657 | 13.7511 | 13.7744 | 49.0536 | 49.0522 | 39 | 49 | 51 | 43.8 | 71500 | 81500 | 250 | 250 | 10 | 10 | Horizontální | 1.71
4658 | 14.025 | 14.0572 | 50.5953 | 50.6014 | 26 | 5 | 51 | 43.8 | 71250 | 81250 | 250 | 250 | 10 | 10 | Vertikální | 2.37
4659 | 15.2814 | 15.3542 | 50.6783 | 50.6917 | 24 | 21 | 51 | 51 | 81500 | 71500 | 250 | 250 | 18 | 18 | Vertikální | 5.34
4660 | 15.1581 | 15.1636 | 50.7922 | 50.7697 | 26 | 26 | 43.8 | 43.8 | 81250 | 71250 | 250 | 250 | 16 | 16 | Vertikální | 2.53
4661 | 15.2822 | 15.3581 | 50.7514 | 50.7619 | 24 | 34 | 51 | 51 | 71250 | 81250 | 250 | 250 | 18 | 18 | Vertikální | 5.46
4662 | 15.2553 | 15.2397 | 50.3314 | 50.3778 | 83 | 38 | 51 | 51 | 71500 | 81500 | 250 | 250 | 18 | 18 | Vertikální | 5.27
4663 | 15.2553 | 15.2561 | 50.3314 | 50.2933 | 83 | 33 | 51 | 51 | 71250 | 81250 | 250 | 250 | 12 | 12 | Vertikální | 4.23
4664 | 15.2536 | 15.2525 | 50.4978 | 50.54 | 28 | 22 | 51 | 51 | 71750 | 81750 | 250 | 250 | 15 | 15 | Vertikální | 4.69
4665 | 16.0006 | 15.9997 | 50.4881 | 50.5125 | 43 | 24 | 51 | 43.8 | 81250 | 71250 | 250 | 250 | 12 | 12 | Vertikální | 2.72
4666 | 16.0814 | 16.0736 | 50.4525 | 50.4739 | 41 | 16 | 43.8 | 43.8 | 71500 | 81500 | 250 | 250 | 15 | 15 | Vertikální | 2.44
4667 | 15.5886 | 15.6011 | 50.69 | 50.6739 | 27 | 7 | 43.8 | 43.8 | 81250 | 71250 | 250 | 250 | 13 | 13 | Vertikální | 2
4668 | 16.6044 | 16.6128 | 49.2008 | 49.2042 | 54 | 22 | 43.8 | 43.8 | 72000 | 82000 | 250 | 250 | 5 | 5 | Vertikální | 0.71
4669 | 13.2719 | 13.2922 | 49.3947 | 49.3886 | 24 | 42 | 43.8 | 43.8 | 82750 | 72750 | 250 | 250 | 10 | 10 | Vertikální | 1.62
4670 | 12.6214 | 12.6569 | 50.1911 | 50.1767 | 15 | 24 | 51 | 51 | 82000 | 72000 | 250 | 250 | 8 | 8 | Vertikální | 3
4671 | 12.5767 | 12.5542 | 50.1633 | 50.185 | 19 | 24 | 51 | 43.8 | 81250 | 71250 | 250 | 250 | 10 | 10 | Vertikální | 2.89
4672 | 14.7719 | 14.7717 | 49.0019 | 49.0031 | 23 | 15 | 38 | 38 | 74375 | 74375 | 500 | 500 | 5 | 5 | Vertikální | 0.13
4673 | 14.4592 | 14.4858 | 48.7739 | 48.75 | 32 | 72 | 50 | 50 | 72875 | 72875 | 500 | 500 | 5 | 5 | Vertikální | 3.3
4674 | 14.4681 | 14.4592 | 48.7747 | 48.7739 | 12 | 32 | 38 | 38 | 72375 | 72375 | 500 | 500 | 5 | 5 | Vertikální | 0.66
4675 | 14.4858 | 14.4822 | 48.75 | 48.7322 | 72 | 12 | 50 | 50 | 74375 | 74375 | 500 | 500 | 5 | 5 | Vertikální | 1.99
4676 | 14.4989 | 14.5028 | 48.98 | 48.9814 | 21 | 19 | 38 | 38 | 74375 | 74375 | 500 | 500 | 5 | 5 | Vertikální | 0.32
4677 | 14.1461 | 14.1569 | 49.3147 | 49.3044 | 45 | 28 | 43 | 43 | 74375 | 74375 | 500 | 500 | 5 | 5 | Vertikální | 1.39
4678 | 14.4722 | 14.4467 | 48.9817 | 48.9847 | 66 | 12 | 50 | 43 | 74375 | 74375 | 500 | 500 | 5 | 5 | Vertikální | 1.9
4679 | 14.4722 | 14.4742 | 48.9817 | 48.9686 | 67 | 25 | 43 | 50 | 75375 | 75375 | 500 | 500 | 5 | 5 | Vertikální | 1.46
4680 | 14.4722 | 14.46 | 48.9817 | 48.9956 | 67 | 15 | 43 | 50 | 72875 | 72875 | 500 | 500 | 5 | 5 | Vertikální | 1.78
4681 | 14.4725 | 14.4742 | 48.9814 | 48.9756 | 65 | 12 | 38 | 38 | 74375 | 74375 | 500 | 500 | 5 | 5 | Vertikální | 0.66
4682 | 14.1461 | 14.1514 | 49.3147 | 49.3108 | 45 | 35 | 38 | 38 | 74875 | 74875 | 500 | 500 | 5 | 5 | Vertikální | 0.58
4683 | 14.4725 | 14.4972 | 48.9814 | 48.9728 | 67 | 12 | 50 | 50 | 74375 | 74375 | 500 | 500 | 5 | 5 | Vertikální | 2.04
4684 | 15.0181 | 15.0169 | 49.1556 | 49.1547 | 18 | 5 | 43 | 43 | 74375 | 74375 | 500 | 500 | -5 | -5 | Vertikální | 0.12
4685 | 15.4281 | 15.3964 | 50.7086 | 50.6914 | 15 | 6 | 50 | 50 | 74125 | 84125 | 1000 | 1000 | 1 | 1 | Vertikální | 2.94
4686 | 14.1253 | 14.1461 | 49.2978 | 49.315 | 15 | 40 | 50 | 50 | 74375 | 84375 | 500 | 500 | 5 | 5 | Vertikální | 2.44
4687 | 14.9147 | 14.9111 | 50.2406 | 50.195 | 25 | 24 | 51 | 51 | 72000 | 82000 | 250 | 250 | 18 | 18 | Vertikální | 5.07
4688 | 14.9147 | 14.9142 | 50.2406 | 50.24 | 25 | 6 | 43.8 | 43.8 | 71250 | 81250 | 250 | 250 | 0 | 0 | Vertikální | 0.07
4689 | 14.2675 | 14.3261 | 49.6108 | 49.635 | 29 | 27 | 51 | 51 | 81250 | 71250 | 250 | 250 | 14 | 14 | Vertikální | 5
4690 | 14.4653 | 14.4372 | 49.4592 | 49.4939 | 32 | 34 | 51 | 51 | 81500 | 71500 | 250 | 250 | 13 | 13 | Vertikální | 4.36
4691 | 14.4372 | 14.4189 | 49.4939 | 49.5367 | 34 | 46 | 51 | 51 | 71250 | 81250 | 250 | 250 | 17 | 17 | Vertikální | 4.94
4692 | 14.8014 | 14.8453 | 49.5367 | 49.5661 | 28 | 36 | 51 | 51 | 81250 | 71250 | 250 | 250 | 14 | 14 | Vertikální | 4.55
4693 | 13.9319 | 13.8239 | 50.6619 | 50.6644 | 27 | 83 | 51 | 51 | 84750 | 74750 | 250 | 250 | 17 | 17 | Vertikální | 7.62
4694 | 13.8239 | 13.8308 | 50.6644 | 50.6031 | 82 | 32 | 51 | 51 | 75000 | 85000 | 250 | 250 | 17 | 17 | Vertikální | 6.84
4695 | 15.7711 | 15.8092 | 50.5083 | 50.4806 | 44 | 40 | 51 | 51 | 71750 | 81750 | 250 | 250 | 13 | 13 | Vertikální | 4.1
4696 | 13.7322 | 13.6519 | 49.59 | 49.6408 | 50 | 30 | 51 | 51 | 71500 | 81500 | 250 | 250 | 17 | 17 | Vertikální | 8.09
4697 | 14.6128 | 14.5964 | 49.0192 | 49.0175 | 24 | 8 | 43 | 43 | 74375 | 74375 | 500 | 500 | 5 | 5 | Vertikální | 1.21
4698 | 15.2797 | 15.3375 | 49.9553 | 49.9539 | 34 | 6 | 51 | 51 | 84500 | 74500 | 1250 | 1250 | 22 | 22 | Horizontální | 4.14
4699 | 14.7203 | 14.7167 | 49.2553 | 49.2653 | 15 | 8 | 43 | 50 | 72375 | 72375 | 500 | 500 | 5 | 5 | Vertikální | 1.14
4700 | 14.4728 | 14.4917 | 48.9819 | 48.9822 | 62 | 12 | 43 | 43 | 74375 | 74375 | 500 | 500 | 5 | 5 | Vertikální | 1.38
4701 | 14.6122 | 14.6114 | 49.0167 | 49.0153 | 16 | 12 | 43 | 43 | 71875 | 71875 | 500 | 500 | 5 | 5 | Vertikální | 0.17
4702 | 14.4728 | 14.4992 | 48.9819 | 48.98 | 62 | 11 | 50 | 50 | 72375 | 72375 | 500 | 500 | 5 | 5 | Vertikální | 1.94
4703 | 14.1464 | 14.1364 | 49.3153 | 49.3156 | 40 | 10 | 43 | 43 | 72375 | 72375 | 500 | 500 | 5 | 5 | Vertikální | 0.73
4704 | 15.2658 | 15.2697 | 50.6483 | 50.6364 | 8 | 12 | 51 | 51 | 74500 | 84500 | 1000 | 1000 | 2 | 2 | Horizontální | 1.36
4705 | 14.6856 | 14.6872 | 49.4128 | 49.4047 | 42 | 12 | 43 | 43 | 74375 | 74375 | 500 | 500 | 5 | 5 | Vertikální | 0.9
4706 | 14.5297 | 14.5236 | 48.9828 | 48.9861 | 14 | 8 | 43 | 43 | 74375 | 74375 | 500 | 500 | 5 | 5 | Vertikální | 0.58
4707 | 13.9139 | 13.9011 | 49.2528 | 49.2694 | 12 | 30 | 50 | 50 | 74375 | 74375 | 500 | 500 | 5 | 5 | Vertikální | 2.07
4708 | 15.0061 | 15.0044 | 49.1489 | 49.145 | 24 | 20 | 38 | 38 | 74375 | 74375 | 500 | 500 | 5 | 5 | Vertikální | 0.45
4709 | 13.9144 | 13.9181 | 49.2689 | 49.2719 | 12 | 10 | 38 | 38 | 71875 | 71875 | 500 | 500 | 5 | 5 | Vertikální | 0.43
4710 | 13.9069 | 13.9119 | 49.2375 | 49.2322 | 60 | 10 | 38 | 38 | 74375 | 74375 | 500 | 500 | 5 | 5 | Vertikální | 0.69
4711 | 15.1019 | 15.1147 | 50.1344 | 50.1464 | 39 | 37 | 43.8 | 43.8 | 81250 | 71250 | 250 | 250 | 11 | 11 | Vertikální | 1.61
4712 | 14.1464 | 14.1594 | 49.3139 | 49.3153 | 44 | 51 | 43.8 | 43.8 | 71500 | 81500 | 250 | 250 | 10 | 10 | Vertikální | 0.96
4713 | 14.7964 | 14.7725 | 48.915 | 48.8875 | 35 | 33 | 51 | 51 | 81250 | 71250 | 250 | 250 | 11 | 11 | Vertikální | 3.52
4714 | 14.0964 | 14.1042 | 48.9939 | 49.0386 | 40 | 37 | 51 | 51 | 81250 | 71250 | 250 | 250 | 16 | 16 | Vertikální | 5
4715 | 13.9011 | 13.9069 | 49.2694 | 49.2375 | 38 | 60 | 50 | 50 | 71875 | 71875 | 500 | 500 | 5 | 5 | Vertikální | 3.58
4716 | 13.515 | 13.5158 | 49.2308 | 49.2325 | 18 | 15 | 45 | 45 | 73375 | 82875 | 750 | 750 | 0 | 0 | Horizontální | 0.19
4717 | 13.5167 | 13.515 | 49.2358 | 49.2364 | 25 | 15 | 45 | 45 | 73375 | 82875 | 750 | 750 | 0 | 0 | Vertikální | 0.14
4718 | 14.9264 | 14.9122 | 48.9547 | 48.9506 | 30 | 12 | 50 | 43 | 74375 | 74375 | 500 | 500 | 5 | 5 | Vertikální | 1.13
4719 | 16.5744 | 16.5817 | 49.4136 | 49.4158 | 12 | 8 | 38 | 38 | 74375 | 74375 | 500 | 500 | 5 | 5 | Vertikální | 0.58
4720 | 15.9139 | 15.9133 | 50.0294 | 50.0239 | 12 | 16 | 38 | 38 | 74375 | 74375 | 500 | 500 | 5 | 5 | Vertikální | 0.62
4721 | 14.4725 | 14.47 | 48.9819 | 48.9903 | 62 | 33 | 43 | 50 | 74375 | 74375 | 500 | 500 | 5 | 5 | Vertikální | 0.94
4722 | 14.4725 | 14.4728 | 48.9819 | 48.9833 | 62 | 20 | 38 | 38 | 74375 | 74375 | 500 | 500 | 5 | 5 | Vertikální | 0.16
4723 | 14.7722 | 14.775 | 49.0022 | 48.9967 | 18 | 20 | 43 | 43 | 74375 | 74375 | 500 | 500 | 5 | 5 | Vertikální | 0.65
4724 | 14.7553 | 14.7553 | 49.0106 | 49.0083 | 33 | 12 | 43 | 43 | 72375 | 72375 | 500 | 500 | 5 | 5 | Vertikální | 0.25
4725 | 15.5706 | 15.5769 | 49.61 | 49.6161 | 25 | 24 | 43 | 43 | 84625 | 74625 | 2000 | 2000 | 6 | 6 | Vertikální | 0.82
4726 | 14.7506 | 14.7478 | 49.0022 | 49.0039 | 28 | 12 | 38 | 38 | 74375 | 74375 | 500 | 500 | 5 | 5 | Vertikální | 0.27
4727 | 15.8872 | 15.8658 | 49.2058 | 49.2094 | 31 | 31 | 43 | 43 | 71875 | 71875 | 500 | 500 | 5 | 5 | Vertikální | 1.6
4728 | 14.6856 | 14.6836 | 49.4128 | 49.4131 | 38 | 25 | 51 | 51 | 74500 | 84500 | 1250 | 1250 | 5 | 5 | Vertikální | 0.14
4729 | 14.6856 | 14.7017 | 49.4128 | 49.3781 | 42 | 45 | 50 | 50 | 75375 | 75375 | 500 | 500 | 5 | 5 | Vertikální | 4.03
4730 | 14.18 | 14.1736 | 49.1453 | 49.1431 | 15 | 20 | 38 | 38 | 74375 | 74375 | 500 | 500 | 5 | 5 | Vertikální | 0.53
4731 | 14.1736 | 14.1714 | 49.1431 | 49.1447 | 20 | 15 | 38 | 38 | 72375 | 72375 | 500 | 500 | 5 | 5 | Vertikální | 0.25
4732 | 14.1736 | 14.175 | 49.1431 | 49.1603 | 20 | 20 | 50 | 43 | 74375 | 74375 | 500 | 500 | 5 | 5 | Vertikální | 1.92
4733 | 15.0019 | 14.9994 | 49.1469 | 49.1475 | 14 | 18 | 43 | 43 | 83875 | 73875 | 500 | 500 | -3 | -3 | Vertikální | 0.19
4734 | 14.7722 | 14.7739 | 49.0022 | 49.0047 | 18 | 15 | 38 | 38 | 74375 | 74375 | 500 | 500 | 5 | 5 | Vertikální | 0.3
4735 | 17.0214 | 17.03 | 49.9969 | 50.0003 | 18 | 7 | 51 | 50 | 72875 | 82875 | 750 | 750 | 12 | 12 | Vertikální | 0.72
4736 | 13.9806 | 13.9808 | 49.9142 | 49.9078 | 15 | 20 | 51 | 51 | 81625 | 71625 | 1000 | 1000 | 2 | 2 | Vertikální | 0.71
4737 | 13.9806 | 13.9761 | 49.9142 | 49.9292 | 15 | 12 | 43 | 43 | 74375 | 74375 | 500 | 500 | 5 | 5 | Vertikální | 1.7
4738 | 14.0167 | 14.0233 | 49.9553 | 49.9519 | 14 | 6 | 43 | 43 | 71375 | 71375 | 500 | 500 | 5 | 5 | Vertikální | 0.6
4739 | 17.2575 | 17.2611 | 48.8681 | 48.8717 | 13 | 8 | 38 | 38 | 74375 | 74375 | 500 | 500 | 5 | 5 | Vertikální | 0.48
4740 | 16.5794 | 16.5808 | 49.5431 | 49.5375 | 13 | 9 | 38 | 38 | 74375 | 74375 | 500 | 500 | 5 | 5 | Vertikální | 0.63
4741 | 16.2586 | 16.2553 | 49.7164 | 49.7164 | 19 | 8 | 43 | 43 | 74375 | 74375 | 500 | 500 | 5 | 5 | Vertikální | 0.24
4742 | 17.2117 | 17.2033 | 50.2272 | 50.2111 | 18 | 10 | 44 | 44 | 71250 | 85250 | 250 | 250 | 7 | 7 | Vertikální | 1.89
4743 | 15.3267 | 15.3272 | 50.6092 | 50.6028 | 30 | 44.5 | 43.5 | 43.5 | 73500 | 83500 | 250 | 250 | 15 | 15 | Vertikální | 0.71
4744 | 12.9444 | 12.9478 | 50.3092 | 50.3244 | 28.5 | 37.4 | 43.5 | 50.5 | 82000 | 72000 | 250 | 250 | 12 | 12 | Vertikální | 1.71
4745 | 15.9117 | 15.915 | 50.3444 | 50.3553 | 32 | 30 | 43.5 | 50.5 | 73500 | 83500 | 250 | 250 | 12 | 12 | Vertikální | 1.23
4746 | 15.3628 | 15.3508 | 50.4408 | 50.4325 | 43 | 26 | 50.5 | 43.5 | 73500 | 83500 | 250 | 250 | 12 | 12 | Vertikální | 1.25
4747 | 14.4456 | 14.4531 | 50.1156 | 50.1083 | 26.5 | 40 | 43.5 | 43.5 | 73000 | 83000 | 250 | 250 | 19 | 19 | Vertikální | 0.96
4748 | 13.9167 | 13.9058 | 49.2486 | 49.255 | 24.4 | 50 | 43.5 | 43.5 | 85000 | 75000 | 250 | 250 | 12 | 12 | Vertikální | 1.06
4749 | 13.9058 | 13.8961 | 49.255 | 49.2656 | 50.5 | 22.5 | 43.5 | 50.5 | 72000 | 82000 | 250 | 250 | 12 | 12 | Vertikální | 1.37
4750 | 16.6767 | 16.6892 | 49.1703 | 49.1814 | 17 | 17.7 | 50.5 | 43.5 | 83000 | 73000 | 250 | 250 | 14 | 14 | Vertikální | 1.53
4751 | 14.5772 | 14.5528 | 48.6853 | 48.7189 | 12 | 41 | 51 | 51 | 71250 | 81250 | 250 | 250 | 13 | 13 | Vertikální | 4.14
4752 | 15.0044 | 15.0614 | 50.865 | 50.8272 | 26 | 26 | 51 | 51 | 81500 | 71500 | 250 | 250 | 17 | 17 | Vertikální | 5.8
4753 | 16.1081 | 16.0814 | 50.4228 | 50.4525 | 37 | 42 | 51 | 43.8 | 81750 | 71750 | 250 | 250 | 15 | 15 | Vertikální | 3.81
4754 | 17.6728 | 17.6792 | 49.2356 | 49.2006 | 28 | 16 | 50.5 | 50.5 | 85375 | 75375 | 500 | 500 | -4 | -3 | Vertikální | 3.92
4755 | 17.6792 | 17.6847 | 49.2006 | 49.205 | 20 | 11 | 38 | 38 | 74875 | 74875 | 500 | 500 | 5 | 5 | Vertikální | 0.64
4756 | 17.6847 | 17.6856 | 49.205 | 49.2114 | 11 | 13 | 38 | 38 | 74375 | 74375 | 500 | 500 | 5 | 5 | Vertikální | 0.71
4757 | 14.7147 | 14.7186 | 49.0844 | 49.0819 | 33 | 18 | 43 | 43 | 71375 | 71375 | 500 | 500 | 5 | 5 | Vertikální | 0.4
4758 | 15.0056 | 14.9975 | 49.1489 | 49.1539 | 16 | 12 | 43 | 43 | 71875 | 71875 | 500 | 500 | 5 | 5 | Vertikální | 0.81
4759 | 14.7553 | 14.7547 | 49.0106 | 49.0283 | 33 | 50 | 50 | 50 | 71875 | 81875 | 500 | 500 | 7 | 7 | Vertikální | 1.98
4760 | 14.76 | 14.7561 | 49.0025 | 49.0061 | 35 | 15 | 43 | 43 | 74375 | 74375 | 500 | 500 | 5 | 5 | Vertikální | 0.49
4761 | 14.7203 | 14.7183 | 49.2556 | 49.2531 | 15 | 18 | 43 | 43 | 71375 | 71375 | 500 | 500 | 5 | 5 | Vertikální | 0.31
4762 | 16.7108 | 16.7133 | 49.6333 | 49.6328 | 9 | 11 | 38 | 38 | 74375 | 74375 | 500 | 500 | 5 | 5 | Vertikální | 0.19
4763 | 14.8728 | 14.8756 | 48.8961 | 48.8911 | 32 | 22 | 43 | 43 | 72875 | 72875 | 500 | 500 | 5 | 5 | Vertikální | 0.59
4764 | 14.8744 | 14.8811 | 48.8925 | 48.8958 | 19 | 18 | 43 | 43 | 74375 | 74375 | 500 | 500 | 5 | 5 | Vertikální | 0.61
4765 | 16.1111 | 16.1153 | 49.8014 | 49.7978 | 15 | 11 | 43 | 43 | 72375 | 82375 | 500 | 500 | 7 | 7 | Vertikální | 0.5
4766 | 16.4664 | 16.4647 | 49.7539 | 49.755 | 19 | 24 | 38 | 38 | 74375 | 74375 | 500 | 500 | 5 | 5 | Vertikální | 0.17
4767 | 13.6525 | 13.6522 | 50.4856 | 50.5003 | 30 | 49 | 38 | 38 | 74375 | 74375 | 500 | 500 | 3 | 3 | Horizontální | 1.64
4768 | 14.3486 | 14.3497 | 50.0775 | 50.0892 | 11 | 35 | 43.8 | 43.8 | 83250 | 73250 | 250 | 250 | 12 | 12 | Vertikální | 1.3
4769 | 13.71 | 13.7164 | 50.1014 | 50.0967 | 13 | 14 | 43.8 | 43.8 | 84625 | 74625 | 2000 | 2000 | 8 | 8 | Vertikální | 0.7
4770 | 13.2808 | 13.2294 | 49.9497 | 50.0006 | 34 | 35 | 51 | 51 | 81500 | 71500 | 250 | 250 | 15 | 15 | Vertikální | 6.74
4771 | 13.0519 | 13.0847 | 49.4386 | 49.4478 | 40 | 22 | 51 | 51 | 81250 | 71250 | 250 | 250 | 8 | 8 | Vertikální | 2.58
4772 | 16.3994 | 16.3933 | 49.9686 | 49.9744 | 70 | 19 | 38 | 43 | 74375 | 74375 | 500 | 500 | 5 | 5 | Vertikální | 0.78
4773 | 16.1456 | 16.1492 | 49.9497 | 49.9606 | 21 | 27 | 51 | 43 | 74375 | 84375 | 500 | 500 | 5 | 5 | Vertikální | 1.23
4774 | 16.7914 | 16.7564 | 49.3517 | 49.3494 | 6 | 8 | 38 | 38 | 81750 | 71750 | 500 | 500 | 10 | 10 | Vertikální | 2.55
4775 | 16.5344 | 16.5183 | 49.3006 | 49.3222 | 10 | 10 | 38 | 38 | 84000 | 74000 | 500 | 500 | 12 | 12 | Vertikální | 2.68
4776 | 16.5183 | 16.4781 | 49.3222 | 49.3322 | 10 | 10 | 38 | 38 | 71625 | 81625 | 1000 | 1000 | 10 | 10 | Vertikální | 3.12
4777 | 16.5183 | 16.5014 | 49.3222 | 49.2933 | 10 | 8 | 38 | 38 | 72625 | 82625 | 1000 | 1000 | 10 | 10 | Vertikální | 3.44
4778 | 16.7914 | 16.7797 | 49.3519 | 49.3511 | 12 | 30 | 38 | 38 | 74375 | 74375 | 500 | 500 | 5 | 5 | Křížová | 0.85
4779 | 16.655 | 16.6431 | 49.3536 | 49.3533 | 25 | 12 | 38 | 38 | 74375 | 74375 | 500 | 500 | 5 | 5 | Křížová | 0.87
4780 | 16.655 | 16.6539 | 49.3536 | 49.3517 | 25 | 10 | 38 | 38 | 71375 | 71375 | 500 | 500 | 5 | 5 | Křížová | 0.23
4781 | 16.655 | 16.6211 | 49.3536 | 49.3567 | 25 | 6 | 38 | 38 | 82625 | 72625 | 1000 | 1000 | 10 | 10 | Vertikální | 2.48
4782 | 15.8119 | 15.8056 | 49.6978 | 49.6942 | 18 | 9 | 38 | 38 | 74375 | 74375 | 500 | 500 | 5 | 5 | Vertikální | 0.61
4783 | 15.9403 | 15.9411 | 49.5658 | 49.5578 | 21 | 36 | 51 | 43 | 74375 | 74375 | 500 | 500 | 5 | 5 | Vertikální | 0.9
4784 | 15.9411 | 15.9472 | 49.5578 | 49.5486 | 42 | 55 | 43 | 43 | 84375 | 74375 | 500 | 500 | 7 | 7 | Vertikální | 1.11
4785 | 14.3186 | 14.325 | 50.0556 | 50.0581 | 30 | 12 | 43.8 | 43.8 | 81250 | 71250 | 250 | 250 | 5 | 5 | Vertikální | 0.53
4786 | 15.8481 | 15.8492 | 50.1942 | 50.2031 | 20 | 45 | 43.8 | 43.8 | 81750 | 71750 | 500 | 500 | 5 | 5 | Vertikální | 0.99
4787 | 12.8847 | 12.8797 | 50.2256 | 50.22 | 22 | 22 | 43.8 | 43.8 | 81750 | 71750 | 500 | 500 | 9 | 9 | Vertikální | 0.71
4788 | 16.3111 | 16.3086 | 49.0406 | 49.0392 | 20 | 28 | 43.8 | 43.8 | 81750 | 71750 | 500 | 500 | 5 | 5 | Vertikální | 0.24
4789 | 16.5772 | 16.5728 | 49.2242 | 49.2328 | 80 | 20 | 43.8 | 50.1 | 81750 | 71750 | 500 | 500 | 5 | 5 | Vertikální | 1.01
4790 | 17.2775 | 17.2758 | 49.5908 | 49.5925 | 70 | 40 | 43.8 | 43.8 | 82250 | 72250 | 500 | 500 | -5 | -5 | Horizontální | 0.22
4791 | 14.0811 | 14.0781 | 50.2289 | 50.2411 | 16 | 28 | 52 | 52 | 82000 | 72000 | 1250 | 1250 | -10 | -8 | Horizontální | 1.38
4792 | 14.0658 | 14.0394 | 50.2311 | 50.1892 | 20 | 18 | 38 | 38 | 83000 | 73000 | 250 | 250 | -5 | -2 | Horizontální | 5.03
4793 | 14.0658 | 14.0422 | 50.2311 | 50.2244 | 20 | 14 | 38 | 38 | 85000 | 75000 | 125 | 125 | 0 | 1 | Horizontální | 1.84
4794 | 14.0658 | 14.0725 | 50.2311 | 50.2283 | 20 | 25 | 38 | 38 | 81500 | 71500 | 250 | 250 | -7 | -7 | Horizontální | 0.57
4795 | 14.0942 | 14.1203 | 50.2997 | 50.2864 | 12 | 13 | 51 | 51 | 73000 | 83000 | 500 | 500 | 3 | 3 | Vertikální | 2.37
4796 | 14.0414 | 14.0783 | 50.1858 | 50.14 | 20 | 35 | 51 | 51 | 73000 | 83000 | 500 | 500 | -4 | -6 | Vertikální | 5.73
4797 | 14.0414 | 14.0394 | 50.1858 | 50.1892 | 22 | 12 | 52 | 52 | 85000 | 75000 | 500 | 500 | -5 | -5 | Vertikální | 0.4
4798 | 17.4569 | 17.4311 | 49.4503 | 49.4483 | 35 | 90 | 50.1 | 50.1 | 71750 | 81750 | 500 | 500 | 5 | 5 | Vertikální | 1.88
4799 | 14.4842 | 14.5006 | 50.1075 | 50.1103 | 25 | 20 | 43.8 | 50.1 | 71250 | 81250 | 250 | 205 | 5 | 5 | Vertikální | 1.21
4800 | 14.3731 | 14.3631 | 50.0681 | 50.0689 | 40 | 18 | 43.8 | 43.8 | 81750 | 71750 | 500 | 500 | 5 | 5 | Vertikální | 0.72
4801 | 17.4581 | 17.4572 | 49.4097 | 49.4186 | 25 | 5 | 45 | 45 | 72125 | 82125 | 750 | 750 | 5 | 5 | Vertikální | 0.99
4802 | 14.76 | 14.7656 | 49.0025 | 49.0039 | 35 | 30 | 38 | 38 | 72875 | 72875 | 500 | 500 | 5 | 5 | Vertikální | 0.43
4803 | 17.6728 | 17.6881 | 49.2356 | 49.2308 | 28 | 8 | 51 | 51 | 85125 | 75125 | 500 | 500 | -10 | -10 | Vertikální | 1.23
4804 | 14.5097 | 14.5153 | 50.1389 | 50.1375 | 36 | 32 | 43.8 | 43.8 | 74000 | 84000 | 250 | 250 | 7 | 7 | Vertikální | 0.42
4805 | 14.0097 | 14.0683 | 49.3508 | 49.3589 | 16 | 39 | 51 | 51 | 81250 | 71250 | 250 | 250 | 13 | 13 | Vertikální | 4.34
4806 | 13.8958 | 13.9161 | 48.9114 | 48.8803 | 24 | 46 | 51 | 51 | 71250 | 81250 | 250 | 250 | 14 | 14 | Vertikální | 3.76
4807 | 13.5511 | 13.485 | 49.0906 | 49.0861 | 31 | 30 | 51 | 51 | 81250 | 71250 | 250 | 250 | 16 | 16 | Vertikální | 4.84
4808 | 13.4317 | 13.4297 | 49.8072 | 49.8264 | 9 | 11 | 46 | 51 | 72625 | 82625 | 1000 | 1000 | 1 | 1 | Vertikální | 2.13
4809 | 13.4281 | 13.4297 | 49.8289 | 49.8264 | 11 | 13 | 46 | 46 | 72625 | 82625 | 1000 | 1000 | 2 | 2 | Horizontální | 0.3
4810 | 14.7553 | 14.7439 | 49.0106 | 49.0161 | 33 | 15 | 43 | 43 | 72875 | 72875 | 500 | 500 | 5 | 5 | Vertikální | 1.03
4811 | 14.7439 | 14.7461 | 49.0161 | 49.0211 | 15 | 15 | 38 | 38 | 74375 | 74375 | 500 | 500 | 5 | 5 | Vertikální | 0.58
4812 | 12.8781 | 12.7769 | 49.455 | 49.4719 | 44 | 34 | 51 | 51 | 81750 | 71750 | 250 | 250 | 17 | 17 | Vertikální | 7.55
4813 | 13.0233 | 12.905 | 49.7283 | 49.7217 | 54 | 41 | 51 | 51 | 71250 | 81250 | 250 | 250 | 15 | 15 | Vertikální | 8.54
4814 | 17.8314 | 17.8422 | 49.2914 | 49.2939 | 12 | 14 | 43 | 43 | 74375 | 74375 | 500 | 500 | 5 | 5 | Vertikální | 0.83
4815 | 17.6328 | 17.6336 | 49.2214 | 49.22 | 21 | 14 | 43 | 43 | 74375 | 74375 | 500 | 500 | 5 | 5 | Vertikální | 0.17
4816 | 14.4642 | 14.4172 | 48.8308 | 48.8517 | 35 | 28 | 51 | 51 | 71750 | 81750 | 250 | 250 | 13 | 13 | Vertikální | 4.14
4817 | 14.4642 | 14.4206 | 48.8308 | 48.8114 | 35 | 37 | 51 | 51 | 71500 | 81500 | 250 | 250 | 12 | 12 | Vertikální | 3.86
4818 | 14.3064 | 14.2883 | 48.6086 | 48.6769 | 22 | 13 | 51 | 51 | 81250 | 71250 | 250 | 250 | 17 | 17 | Vertikální | 7.71
4819 | 14.3686 | 14.3428 | 49.1608 | 49.1981 | 26 | 38 | 51 | 51 | 81250 | 71250 | 250 | 250 | 16 | 16 | Vertikální | 4.54
4820 | 14.5381 | 14.5108 | 49.055 | 49.0525 | 24 | 44 | 43.8 | 43.8 | 81250 | 71250 | 250 | 250 | 15 | 15 | Vertikální | 2
4821 | 13.3042 | 13.3464 | 49.6806 | 49.6797 | 38 | 30 | 51 | 51 | 71500 | 81500 | 250 | 250 | 10 | 10 | Vertikální | 3.04
4822 | 12.3406 | 12.3586 | 50.1333 | 50.0867 | 35 | 31 | 51 | 51 | 81750 | 71750 | 250 | 250 | 15 | 15 | Vertikální | 5.34
4823 | 13.7369 | 13.6703 | 49.8375 | 49.8228 | 36 | 29 | 51 | 51 | 81250 | 71250 | 250 | 250 | 14 | 14 | Vertikální | 5.05
4824 | 13.7369 | 13.7622 | 49.8375 | 49.8583 | 36 | 18 | 51 | 51 | 82000 | 72000 | 250 | 250 | 9 | 9 | Vertikální | 2.94
4825 | 12.7297 | 12.7314 | 49.9003 | 49.8642 | 37 | 55 | 51 | 51 | 71250 | 81250 | 250 | 250 | 10 | 10 | Vertikální | 4.02
4826 | 17.8478 | 17.8728 | 49.2147 | 49.1836 | 16 | 42 | 50.5 | 50.5 | 84375 | 74375 | 500 | 500 | 15 | 15 | Vertikální | 3.91
4827 | 17.8936 | 17.8958 | 49.9303 | 49.9428 | 50 | 45 | 50.5 | 50.5 | 72125 | 82125 | 2000 | 2000 | 10 | 10 | Vertikální | 1.4
4828 | 14.5458 | 14.5419 | 50.0611 | 50.0508 | 41 | 46 | 50.5 | 43.5 | 75375 | 85375 | 500 | 500 | 13 | 13 | Vertikální | 1.18
4829 | 17.1667 | 17.1428 | 50.2581 | 50.2436 | 35 | 10 | 50.5 | 50.5 | 84625 | 74625 | 1000 | 1000 | 16 | 16 | Vertikální | 2.34
4830 | 13.3656 | 13.3494 | 49.7486 | 49.7458 | 18 | 40 | 43.5 | 43.5 | 81250 | 71250 | 250 | 250 | 14 | 14 | Vertikální | 1.2
4831 | 16.51 | 16.5422 | 49.1117 | 49.0842 | 35 | 30 | 50.5 | 50.5 | 81625 | 71625 | 1000 | 1000 | 15 | 15 | Vertikální | 3.85
4832 | 17.6525 | 17.6586 | 49.0142 | 49.0289 | 9 | 28 | 43.5 | 50.5 | 85750 | 75750 | 250 | 250 | 15 | 15 | Vertikální | 1.7
4833 | 17.4822 | 17.5092 | 48.8706 | 48.8753 | 7 | 30 | 50.5 | 50.5 | 85750 | 75750 | 250 | 250 | 15 | 15 | Vertikální | 2.04
4834 | 14.475 | 14.4561 | 50.1039 | 50.1031 | 25 | 80 | 50.5 | 43.5 | 75375 | 85375 | 500 | 500 | 13 | 13 | Vertikální | 1.35
4835 | 14.5197 | 14.4992 | 50.11 | 50.1175 | 25 | 31 | 43.5 | 43.5 | 75250 | 85250 | 250 | 250 | 15 | 15 | Vertikální | 1.69
4836 | 14.5197 | 14.5244 | 50.1192 | 50.1239 | 6 | 28 | 43.5 | 43.5 | 85250 | 75250 | 250 | 250 | 11 | 11 | Vertikální | 0.62
4837 | 14.3322 | 14.3181 | 50.0528 | 50.0553 | 20 | 30 | 43.5 | 43.5 | 75000 | 85000 | 250 | 250 | 15 | 15 | Vertikální | 1.05
4838 | 14.2156 | 14.2347 | 50.1106 | 50.1319 | 20 | 15 | 43.5 | 50.5 | 81875 | 71875 | 500 | 500 | 14 | 14 | Vertikální | 2.74
4839 | 14.4483 | 14.4642 | 50.0672 | 50.0603 | 23 | 18 | 43.5 | 43.5 | 75250 | 85250 | 250 | 250 | 15 | 15 | Vertikální | 1.37
4840 | 14.9131 | 14.9175 | 50.4494 | 50.4481 | 34 | 30 | 43.5 | 43.5 | 85250 | 75250 | 250 | 250 | 15 | 15 | Vertikální | 0.35
4841 | 13.19 | 13.2125 | 49.7386 | 49.7136 | 25 | 30 | 43.5 | 50.5 | 71250 | 81250 | 250 | 250 | 15 | 15 | Vertikální | 3.21
4842 | 16.3053 | 16.27 | 49.7253 | 49.7136 | 30 | 35 | 43.5 | 50.5 | 81250 | 71250 | 250 | 250 | 15 | 15 | Vertikální | 2.85
4843 | 15.0186 | 15.0031 | 49.1389 | 49.1406 | 30 | 25 | 43.5 | 43.5 | 81250 | 71250 | 250 | 250 | 15 | 15 | Vertikální | 1.15
4844 | 14.6047 | 14.6011 | 50.0164 | 50.0297 | 30 | 20 | 43.5 | 50.5 | 73000 | 83000 | 750 | 750 | 14 | 14 | Vertikální | 1.5
4845 | 17.4436 | 17.4444 | 49.4658 | 49.4569 | 15 | 42 | 43.5 | 43.5 | 71250 | 81250 | 250 | 250 | 11 | 11 | Vertikální | 0.99
4846 | 13.9533 | 13.9772 | 49.9092 | 49.9017 | 5 | 48 | 43.5 | 50.5 | 71250 | 81250 | 250 | 250 | 15 | 15 | Vertikální | 1.9
4847 | 14.4222 | 14.4183 | 50.0836 | 50.0875 | 25 | 35 | 43.5 | 43.5 | 74250 | 84250 | 250 | 250 | 13 | 13 | Horizontální | 0.51
4848 | 14.4192 | 14.4186 | 50.0803 | 50.0764 | 35 | 34 | 43.5 | 43.5 | 75500 | 85500 | 250 | 250 | 13 | 13 | Horizontální | 0.43
4849 | 14.4164 | 14.4181 | 50.0794 | 50.0825 | 22 | 35 | 43.5 | 43.5 | 75750 | 85750 | 250 | 250 | 13 | 13 | Horizontální | 0.36
4850 | 14.4217 | 14.4186 | 50.0764 | 50.0764 | 27 | 30 | 43.5 | 43.5 | 75500 | 85500 | 250 | 250 | 13 | 13 | Horizontální | 0.22
4851 | 16.6058 | 16.6039 | 49.0853 | 49.0883 | 27 | 10 | 43.5 | 43.5 | 75375 | 85375 | 500 | 500 | 13 | 13 | Vertikální | 0.37
4852 | 14.7219 | 14.7453 | 49.2375 | 49.2575 | 30 | 35 | 43.5 | 43.5 | 71375 | 81375 | 500 | 500 | 18 | 18 | Vertikální | 2.79
4853 | 16.1456 | 16.1447 | 49.975 | 49.96 | 12 | 80 | 43.5 | 43.5 | 81500 | 71500 | 250 | 250 | 13 | 13 | Vertikální | 1.67
4854 | 14.4019 | 14.4183 | 50.0875 | 50.0875 | 28 | 35 | 43.5 | 43.5 | 73250 | 83250 | 250 | 250 | 13 | 13 | Vertikální | 1.17
4855 | 14.4258 | 14.4231 | 50.0269 | 50.025 | 22 | 42 | 43.5 | 43.5 | 71250 | 81250 | 250 | 250 | 15 | 15 | Vertikální | 0.29
4856 | 16.4911 | 16.4972 | 48.84 | 48.8311 | 38 | 8 | 50.5 | 43.5 | 81375 | 71375 | 500 | 500 | 13 | 13 | Vertikální | 1.08
4857 | 14.1739 | 14.1742 | 49.1606 | 49.1447 | 15 | 28 | 43.5 | 50.5 | 71250 | 81250 | 250 | 250 | 11 | 11 | Vertikální | 1.76
4858 | 14.91 | 14.9169 | 50.4261 | 50.4247 | 30 | 42 | 43.5 | 43.5 | 81250 | 71250 | 250 | 250 | 15 | 15 | Vertikální | 0.52
4859 | 14.4303 | 14.4319 | 50.0597 | 50.0628 | 25 | 90 | 43.5 | 43.5 | 75250 | 85250 | 250 | 250 | 13 | 13 | Horizontální | 0.36
4860 | 14.3997 | 14.4183 | 50.0886 | 50.0875 | 21 | 35 | 43.5 | 43.5 | 72750 | 82750 | 250 | 250 | 14 | 14 | Vertikální | 1.33
4861 | 14.4247 | 14.4186 | 50.0778 | 50.0764 | 31 | 30 | 43.5 | 43.5 | 73000 | 83000 | 250 | 250 | 13 | 13 | Horizontální | 0.46
4862 | 14.4222 | 14.4281 | 50.0772 | 50.0742 | 28 | 45 | 43.5 | 43.5 | 75250 | 85250 | 250 | 250 | 13 | 13 | Horizontální | 0.54
4863 | 18.3442 | 18.3578 | 49.6708 | 49.6817 | 33 | 38 | 43.5 | 43.5 | 85500 | 75500 | 250 | 250 | 15 | 15 | Vertikální | 1.55
4864 | 17.5267 | 17.5272 | 48.9939 | 48.9883 | 25 | 25 | 43.5 | 43.5 | 81375 | 71375 | 500 | 500 | 13 | 13 | Vertikální | 0.62
4865 | 14.1597 | 14.1575 | 49.9889 | 49.9947 | 12 | 58 | 43.5 | 43.5 | 84375 | 74375 | 500 | 500 | 13 | 13 | Vertikální | 0.67
4866 | 14.6722 | 14.7306 | 50.0992 | 50.1267 | 18 | 34 | 50.5 | 50.5 | 71875 | 81875 | 500 | 500 | 16 | 16 | Vertikální | 5.16
4867 | 14.2972 | 14.3111 | 50.1672 | 50.1617 | 13 | 15 | 43.5 | 43.5 | 82375 | 72375 | 500 | 500 | 14 | 14 | Vertikální | 1.17
4868 | 15.3472 | 15.3522 | 49.5272 | 49.54 | 30 | 30 | 43.5 | 43.5 | 71375 | 81375 | 500 | 500 | 13 | 13 | Vertikální | 1.47
4869 | 15.3522 | 15.3472 | 49.5281 | 49.5272 | 12 | 20 | 43.5 | 43.5 | 81250 | 71250 | 250 | 250 | 11 | 11 | Vertikální | 0.37
4870 | 14.8661 | 14.9192 | 49.9908 | 50.0297 | 12 | 30 | 50.5 | 50.5 | 71250 | 81250 | 250 | 250 | 18 | 18 | Vertikální | 5.75
4871 | 14.4033 | 14.4356 | 50.0586 | 50.0503 | 13 | 112 | 43.5 | 50.5 | 71250 | 81250 | 250 | 250 | 15 | 15 | Vertikální | 2.48
4872 | 16.6269 | 16.5967 | 49.5861 | 49.5936 | 70 | 7 | 50.5 | 50.5 | 71625 | 81625 | 1000 | 1000 | 14 | 14 | Vertikální | 2.34
4873 | 16.6158 | 16.6053 | 49.1833 | 49.1847 | 12 | 29 | 43.5 | 43.5 | 85750 | 75750 | 250 | 250 | 15 | 15 | Vertikální | 0.78
4874 | 13.4367 | 13.4458 | 50.5008 | 50.4939 | 28 | 35 | 43.5 | 43.5 | 71375 | 81375 | 500 | 500 | 14 | 14 | Vertikální | 1.01
4875 | 14.0086 | 13.9942 | 49.6858 | 49.6731 | 40 | 44 | 43.5 | 43.5 | 71250 | 81250 | 250 | 250 | 15 | 15 | Vertikální | 1.76
4876 | 16.1433 | 16.1647 | 50.3922 | 50.4158 | 40 | 27 | 43.5 | 50.5 | 81375 | 71375 | 500 | 500 | 15 | 15 | Vertikální | 3.03
4877 | 13.8008 | 13.8075 | 50.6406 | 50.6361 | 35 | 40 | 43.5 | 43.5 | 71375 | 81375 | 500 | 500 | 14 | 14 | Vertikální | 0.68
4878 | 15.8156 | 15.8133 | 50.4317 | 50.4242 | 19 | 53 | 43.5 | 43.5 | 81375 | 71375 | 500 | 500 | 14 | 14 | Vertikální | 0.85
4879 | 14.5567 | 14.5769 | 50.1994 | 50.2297 | 30 | 35 | 50.5 | 50.5 | 73750 | 83750 | 750 | 750 | 15 | 15 | Vertikální | 3.66
4880 | 15.0981 | 15.0464 | 49.7481 | 49.7239 | 27 | 34 | 50.5 | 50.5 | 71375 | 81375 | 500 | 500 | 15 | 15 | Vertikální | 4.58
4881 | 14.5719 | 14.6133 | 50.1447 | 50.1242 | 35 | 40 | 50.5 | 50.5 | 73000 | 83000 | 750 | 750 | 15 | 15 | Vertikální | 3.73
4882 | 16.3183 | 16.3003 | 48.9786 | 48.9789 | 12 | 42 | 43.5 | 43.5 | 75750 | 85750 | 250 | 250 | 15 | 15 | Vertikální | 1.32
4883 | 16.3003 | 16.3133 | 48.9789 | 48.9511 | 42 | 25 | 50.5 | 50.5 | 84875 | 74875 | 500 | 500 | 14 | 14 | Vertikální | 3.23
4884 | 13.8406 | 13.8811 | 49.5775 | 49.6028 | 40 | 43 | 50.5 | 50.5 | 71500 | 81500 | 750 | 750 | 15 | 15 | Vertikální | 4.05
4885 | 14.4264 | 14.4253 | 50.08 | 50.0797 | 33 | 30 | 43.5 | 43.5 | 75750 | 85750 | 250 | 250 | 13 | 13 | Horizontální | 0.09
4886 | 15.5067 | 15.5069 | 50.6042 | 50.605 | 20 | 32 | 43.5 | 43.5 | 71250 | 81250 | 250 | 250 | 11 | 11 | Vertikální | 0.09
4887 | 17.2825 | 17.2919 | 49.7261 | 49.725 | 37 | 42 | 43.5 | 43.5 | 75750 | 85750 | 250 | 250 | 15 | 15 | Vertikální | 0.69
4888 | 14.8806 | 14.8656 | 50.0783 | 50.1033 | 10 | 40 | 43.5 | 50.5 | 71250 | 81250 | 250 | 250 | 14 | 14 | Vertikální | 2.98
4889 | 14.5436 | 14.5425 | 50.1567 | 50.1628 | 20 | 37 | 43.5 | 43.5 | 81250 | 71250 | 250 | 250 | 15 | 15 | Vertikální | 0.68
4890 | 16.3625 | 16.3436 | 49.2522 | 49.2436 | 40 | 9 | 50.5 | 50.5 | 85375 | 75375 | 500 | 500 | 14 | 14 | Vertikální | 1.67
4891 | 14.4447 | 14.4511 | 50.0642 | 50.07 | 25 | 26 | 43.5 | 43.5 | 75500 | 85500 | 250 | 250 | 13 | 13 | Vertikální | 0.79
4892 | 14.1664 | 14.0931 | 50.3081 | 50.2731 | 35 | 25 | 50.5 | 50.5 | 71500 | 81500 | 750 | 750 | 18 | 18 | Vertikální | 6.5
4893 | 14.5425 | 14.5031 | 50.1628 | 50.1508 | 35 | 39 | 50.5 | 50.5 | 71375 | 81375 | 500 | 500 | 14 | 14 | Vertikální | 3.11
4894 | 16.8797 | 16.8786 | 49.8808 | 49.8822 | 33 | 15 | 43.5 | 43.5 | 72125 | 82125 | 2000 | 2000 | 10 | 10 | Vertikální | 0.17
4895 | 17.3006 | 17.2919 | 49.7319 | 49.725 | 19 | 42 | 50.5 | 50.5 | 72125 | 82125 | 2000 | 2000 | 10 | 10 | Vertikální | 0.99
4896 | 17.4022 | 17.3967 | 49.2986 | 49.3078 | 40 | 42 | 50.5 | 50.5 | 82125 | 72125 | 2000 | 2000 | 10 | 10 | Vertikální | 1.1
4897 | 17.395 | 17.4022 | 49.29 | 49.2986 | 35 | 40 | 50.5 | 43.5 | 74500 | 84500 | 750 | 750 | 14 | 14 | Vertikální | 1.09
4898 | 18.4544 | 18.435 | 49.7961 | 49.7769 | 39 | 28 | 50.5 | 50.5 | 72125 | 82125 | 2000 | 2000 | 10 | 10 | Vertikální | 2.55
4899 | 16.8764 | 16.8836 | 49.1464 | 49.1728 | 30 | 30 | 50.5 | 50.5 | 81500 | 71500 | 750 | 750 | 14 | 14 | Vertikální | 2.98
4900 | 18.1919 | 18.2144 | 49.8944 | 49.8672 | 33 | 43 | 50.5 | 50.5 | 75250 | 85250 | 750 | 750 | 15 | 15 | Vertikální | 3.43
4901 | 18.4786 | 18.4544 | 49.7722 | 49.7961 | 34 | 39 | 50.5 | 50.5 | 71250 | 81250 | 250 | 250 | 14 | 14 | Vertikální | 3.17
4902 | 18.0803 | 18.0361 | 49.6289 | 49.6369 | 15 | 30 | 50.5 | 50.5 | 71250 | 81250 | 250 | 250 | 11 | 11 | Vertikální | 3.3
4903 | 15.66 | 15.7053 | 49.5933 | 49.5678 | 20 | 32 | 50.5 | 43.5 | 71375 | 81375 | 500 | 500 | 18 | 18 | Vertikální | 4.33
4904 | 14.4914 | 14.5153 | 50.0539 | 50.0547 | 30 | 44 | 50.5 | 43.5 | 72000 | 82000 | 250 | 250 | 13 | 13 | Horizontální | 1.71
4905 | 17.2225 | 17.2369 | 49.5983 | 49.5972 | 29 | 22 | 50.5 | 43.5 | 74875 | 84875 | 500 | 500 | 13 | 13 | Vertikální | 1.05
4906 | 14.6256 | 14.6294 | 49.1456 | 49.1378 | 47 | 8 | 43.5 | 43.5 | 81375 | 71375 | 500 | 500 | 13 | 13 | Vertikální | 0.91
4907 | 18.2242 | 18.205 | 49.9147 | 49.9369 | 29 | 42 | 50.5 | 50.5 | 81625 | 71625 | 1000 | 1000 | 15 | 15 | Vertikální | 2.83
4908 | 17.8842 | 17.8958 | 49.945 | 49.9428 | 35 | 45 | 50.5 | 43.5 | 72375 | 82375 | 500 | 500 | 13 | 13 | Vertikální | 0.87
4909 | 16.6633 | 16.655 | 49.2922 | 49.3025 | 29 | 25 | 50.5 | 43.5 | 85500 | 75500 | 250 | 250 | 11 | 11 | Vertikální | 1.29
4910 | 16.6128 | 16.6028 | 49.1317 | 49.1519 | 27 | 45 | 50.5 | 50.5 | 85375 | 75375 | 500 | 500 | 11 | 11 | Vertikální | 2.37
4911 | 17.8936 | 17.9028 | 49.9303 | 49.9344 | 50 | 30 | 43.5 | 50.5 | 72125 | 82125 | 2000 | 2000 | 10 | 10 | Vertikální | 0.8
4912 | 14.9825 | 15.0303 | 50.0539 | 50.0517 | 25 | 18 | 50.5 | 50.5 | 71500 | 81500 | 750 | 750 | 14 | 14 | Vertikální | 3.42
4913 | 18.2703 | 18.2478 | 49.8117 | 49.7953 | 22 | 50 | 50.5 | 50.5 | 74375 | 84375 | 500 | 500 | 13 | 13 | Vertikální | 2.43
4914 | 15.1433 | 15.1583 | 50.5889 | 50.5797 | 28 | 31 | 43.5 | 43.5 | 71625 | 81625 | 1000 | 1000 | 15 | 15 | Vertikální | 1.47
4915 | 14.4492 | 14.4814 | 49.9153 | 49.9244 | 20 | 10 | 50.5 | 50.5 | 81375 | 71375 | 500 | 500 | 13 | 13 | Vertikální | 2.52
4916 | 14.4267 | 14.4492 | 49.9386 | 49.9153 | 10 | 20 | 50.5 | 50.5 | 71500 | 81500 | 750 | 750 | 14 | 14 | Vertikální | 3.05
4917 | 14.1964 | 14.2347 | 50.1494 | 50.1319 | 30 | 15 | 50.5 | 50.5 | 82875 | 72875 | 500 | 500 | 14 | 14 | Vertikální | 3.35
4918 | 14.4144 | 14.4492 | 50.0819 | 50.1269 | 30 | 46 | 50.5 | 50.5 | 81250 | 71250 | 250 | 250 | 18 | 18 | Vertikální | 5.58
4919 | 14.4308 | 14.4269 | 50.0819 | 50.0822 | 24 | 37 | 43.5 | 43.5 | 71250 | 81250 | 250 | 250 | 11 | 11 | Vertikální | 0.28
4920 | 14.4431 | 14.4492 | 50.085 | 50.0819 | 10 | 45 | 43.5 | 43.5 | 71250 | 81250 | 250 | 250 | 11 | 11 | Vertikální | 0.55
4921 | 14.1789 | 14.2089 | 50.0464 | 50.0317 | 25 | 20 | 50.5 | 50.5 | 72375 | 82375 | 500 | 500 | 14 | 14 | Vertikální | 2.7
4922 | 14.8681 | 14.8972 | 50.365 | 50.3781 | 35 | 30 | 50.5 | 43.5 | 72375 | 82375 | 500 | 500 | 14 | 14 | Vertikální | 2.53
4923 | 13.8772 | 13.8811 | 49.6008 | 49.6028 | 30 | 40 | 43.5 | 43.5 | 75750 | 85750 | 250 | 250 | 13 | 13 | Horizontální | 0.35
4924 | 15.2094 | 15.2083 | 50.0417 | 50.0219 | 26 | 46 | 50.5 | 50.5 | 71375 | 81375 | 500 | 500 | 13 | 13 | Vertikální | 2.19
4925 | 14.7667 | 14.7433 | 50.17 | 50.1606 | 35 | 33 | 50.5 | 50.5 | 71375 | 81375 | 500 | 500 | 13 | 13 | Vertikální | 1.97
4926 | 16.6222 | 16.6311 | 49.1836 | 49.1839 | 15 | 22 | 43.5 | 43.5 | 85750 | 75750 | 250 | 250 | 18 | 18 | Vertikální | 0.65
4927 | 14.6494 | 14.6583 | 50.1869 | 50.1758 | 28 | 15 | 50.5 | 43.5 | 71375 | 81375 | 500 | 500 | 13 | 13 | Vertikální | 1.39
4928 | 14.6411 | 14.6453 | 50.6939 | 50.6847 | 40 | 6 | 43.5 | 43.5 | 71625 | 81625 | 1000 | 1000 | 15 | 15 | Vertikální | 1.06
4929 | 13.4275 | 13.4161 | 49.7008 | 49.6836 | 20 | 30 | 43.5 | 43.5 | 81625 | 71625 | 1000 | 1000 | 15 | 15 | Vertikální | 2.08
4930 | 14.5825 | 14.5739 | 50.8908 | 50.8753 | 15 | 12 | 43.5 | 43.5 | 71625 | 81625 | 1000 | 1000 | 15 | 15 | Vertikální | 1.83
4931 | 12.2025 | 12.1919 | 50.2175 | 50.2203 | 25 | 25 | 43.5 | 43.5 | 81375 | 71375 | 500 | 500 | 13 | 13 | Vertikální | 0.81
4932 | 14.8764 | 14.8636 | 50.8461 | 50.8539 | 25 | 25 | 43.5 | 43.5 | 81625 | 71625 | 1000 | 1000 | 15 | 15 | Vertikální | 1.25
4933 | 13.8114 | 13.7981 | 50.3494 | 50.3447 | 33 | 40 | 43.5 | 50.5 | 71375 | 81375 | 500 | 500 | 13 | 13 | Vertikální | 1.08
4934 | 14.6558 | 14.6664 | 49.4133 | 49.4133 | 18 | 30 | 43.5 | 43.5 | 81375 | 71375 | 500 | 500 | 13 | 13 | Vertikální | 0.76
4935 | 16.1522 | 16.1503 | 50.3544 | 50.3528 | 27 | 28 | 43.5 | 43.5 | 71375 | 81375 | 500 | 500 | 13 | 13 | Vertikální | 0.23
4936 | 14.3983 | 14.4211 | 50.0992 | 50.1258 | 27 | 43 | 43.5 | 50.5 | 71750 | 81750 | 250 | 250 | 14 | 14 | Vertikální | 3.38
4937 | 14.3836 | 14.3892 | 49.9667 | 49.9689 | 16 | 25 | 43.5 | 43.5 | 75500 | 85500 | 250 | 250 | 13 | 13 | Horizontální | 0.47
4938 | 16.2161 | 16.2039 | 50.3994 | 50.3728 | 25 | 30 | 50.5 | 50.5 | 71625 | 81625 | 1000 | 1000 | 15 | 15 | Vertikální | 3.09
4939 | 15.7867 | 15.7658 | 49.9925 | 50.0206 | 19 | 20 | 43.5 | 50.5 | 81625 | 71625 | 1000 | 1000 | 18 | 18 | Vertikální | 3.46
4940 | 14.4664 | 14.4944 | 50.3728 | 50.3539 | 18 | 51 | 43.5 | 50.5 | 81375 | 71375 | 500 | 500 | 15 | 15 | Vertikální | 2.89
4941 | 14.3628 | 14.3819 | 50.0636 | 50.0714 | 16 | 42 | 43.5 | 43.5 | 71250 | 81250 | 250 | 250 | 15 | 15 | Vertikální | 1.62
4942 | 15.7256 | 15.7247 | 50.5308 | 50.5417 | 28 | 16 | 43.5 | 43.5 | 81500 | 71500 | 750 | 750 | 15 | 15 | Vertikální | 1.21
4943 | 13.8803 | 13.9044 | 50.1575 | 50.1481 | 35 | 30 | 43.8 | 50.5 | 75375 | 85375 | 500 | 500 | 13 | 13 | Vertikální | 2.02
4944 | 16.7075 | 16.6947 | 50.0094 | 50.0142 | 40 | 5 | 50.5 | 43.5 | 81500 | 71500 | 750 | 750 | 14 | 14 | Vertikální | 1.05
4945 | 14.4278 | 14.4231 | 50.0219 | 50.025 | 38 | 45 | 43.8 | 43.8 | 74500 | 84500 | 250 | 250 | 13 | 13 | Horizontální | 0.48
4946 | 14.4247 | 14.4381 | 50.0522 | 50.0492 | 20 | 82 | 43.8 | 43.8 | 72000 | 82000 | 250 | 250 | 13 | 13 | Horizontální | 1.01
4947 | 14.6175 | 14.6481 | 49.9692 | 49.9317 | 15 | 35 | 50.5 | 50.5 | 71375 | 81375 | 500 | 500 | 18 | 18 | Vertikální | 4.71
4948 | 14.4061 | 14.4183 | 50.0867 | 50.0875 | 24 | 35 | 43.5 | 43.5 | 71250 | 81250 | 250 | 250 | 15 | 15 | Vertikální | 0.88
4949 | 18.005 | 18.0125 | 49.1406 | 49.1425 | 23 | 10 | 43.5 | 43.5 | 85750 | 75750 | 250 | 250 | 15 | 15 | Vertikální | 0.59
4950 | 16.0406 | 16.0356 | 49.7119 | 49.7122 | 50 | 10 | 43.5 | 43.5 | 81250 | 71250 | 250 | 250 | 11 | 11 | Vertikální | 0.36
4951 | 14.6819 | 14.6869 | 49.7931 | 49.7861 | 15 | 30 | 43.5 | 43.5 | 71250 | 81250 | 250 | 250 | 15 | 15 | Vertikální | 0.85
4952 | 16.3886 | 16.4303 | 49.1817 | 49.1933 | 25 | 40 | 50.5 | 50.5 | 85250 | 75250 | 750 | 750 | 14 | 14 | Vertikální | 3.29
4953 | 17.0933 | 17.0861 | 49.8978 | 49.8761 | 8 | 36 | 43.5 | 50.5 | 71625 | 81625 | 1000 | 1000 | 15 | 15 | Vertikální | 2.46
4954 | 17.1275 | 17.1081 | 49.8958 | 49.9019 | 38 | 8 | 43.5 | 43.5 | 71625 | 81625 | 1000 | 1000 | 15 | 15 | Vertikální | 1.55
4955 | 17.1356 | 17.1275 | 49.9072 | 49.8958 | 8 | 38 | 43.5 | 43.5 | 81500 | 71500 | 250 | 250 | 15 | 15 | Vertikální | 1.39
4956 | 17.1336 | 17.1275 | 49.8925 | 49.8958 | 8 | 38 | 43.5 | 43.5 | 81750 | 71750 | 250 | 250 | 15 | 15 | Vertikální | 0.57
4957 | 13.2375 | 13.2125 | 49.7278 | 49.7136 | 15 | 30 | 43.5 | 43.5 | 71375 | 81375 | 500 | 500 | 16 | 16 | Vertikální | 2.39
4958 | 15.8556 | 15.8475 | 50.1908 | 50.2031 | 17 | 45 | 43.5 | 43.5 | 81250 | 71250 | 250 | 250 | 11 | 11 | Vertikální | 1.47
4959 | 14.1131 | 14.1128 | 50.1411 | 50.1342 | 24 | 44 | 43.8 | 43.8 | 75000 | 85000 | 250 | 250 | 13 | 13 | Horizontální | 0.77
4960 | 14.4028 | 14.405 | 50.0956 | 50.0967 | 14 | 30 | 43.5 | 43.5 | 81250 | 71250 | 250 | 250 | 11 | 11 | Vertikální | 0.2
4961 | 14.3483 | 14.3433 | 50.13 | 50.1017 | 16 | 69 | 43.5 | 43.5 | 71250 | 81250 | 250 | 250 | 11 | 11 | Vertikální | 3.17
4962 | 17.7628 | 17.7464 | 49.2172 | 49.2178 | 50 | 10 | 50.5 | 50.5 | 85750 | 75750 | 250 | 250 | 15 | 15 | Vertikální | 1.19
4963 | 17.7475 | 17.7133 | 49.2175 | 49.2339 | 14 | 40 | 50.5 | 50.5 | 75375 | 85375 | 500 | 500 | 15 | 15 | Vertikální | 3.08
4964 | 16.6125 | 16.6339 | 49.4706 | 49.4983 | 40 | 40 | 50.5 | 50.5 | 85750 | 75750 | 250 | 250 | 15 | 15 | Vertikální | 3.45
4965 | 18.3172 | 18.3508 | 49.8831 | 49.9014 | 26 | 39 | 50.5 | 50.5 | 71250 | 81250 | 250 | 250 | 15 | 15 | Vertikální | 3.15
4966 | 17.5725 | 17.5764 | 49.5425 | 49.5253 | 30 | 35 | 43.5 | 43.5 | 81250 | 71250 | 250 | 250 | 15 | 15 | Vertikální | 1.93
4967 | 18.3792 | 18.3508 | 49.9025 | 49.9014 | 15 | 39 | 50.5 | 43.5 | 71250 | 81250 | 250 | 250 | 15 | 15 | Vertikální | 2.03
4968 | 18.3356 | 18.3508 | 49.9175 | 49.9014 | 25 | 39 | 50.5 | 43.5 | 71250 | 81250 | 250 | 250 | 15 | 15 | Vertikální | 2.1
4969 | 18.4642 | 18.435 | 49.7619 | 49.7769 | 17 | 28 | 50.5 | 50.5 | 71250 | 81250 | 250 | 250 | 15 | 15 | Vertikální | 2.68
4970 | 18.4739 | 18.4544 | 49.805 | 49.7961 | 86 | 39 | 43.5 | 43.5 | 75750 | 85750 | 250 | 250 | 15 | 15 | Vertikální | 1.71
4971 | 18.3914 | 18.4128 | 49.79 | 49.8017 | 55 | 25 | 50.5 | 43.5 | 71250 | 81250 | 250 | 250 | 15 | 15 | Vertikální | 2.01
4972 | 18.3819 | 18.3914 | 49.7922 | 49.79 | 15 | 55 | 43.5 | 43.5 | 81250 | 71250 | 250 | 250 | 15 | 15 | Vertikální | 0.72
4973 | 18.4033 | 18.4128 | 49.7969 | 49.8017 | 40 | 25 | 43.5 | 43.5 | 71500 | 81500 | 250 | 250 | 15 | 15 | Vertikální | 0.86
4974 | 18.3461 | 18.3556 | 49.79 | 49.7981 | 18 | 12 | 43.5 | 43.5 | 71250 | 81250 | 250 | 250 | 15 | 15 | Vertikální | 1.12
4975 | 18.3764 | 18.3647 | 49.5339 | 49.5381 | 38 | 40 | 43.5 | 43.5 | 81250 | 71250 | 250 | 250 | 15 | 15 | Vertikální | 0.96
4976 | 17.1194 | 17.1489 | 49.7792 | 49.7797 | 28 | 22 | 50.5 | 50.5 | 71250 | 81250 | 250 | 250 | 15 | 15 | Vertikální | 2.12
4977 | 17.0358 | 17.0611 | 49.8061 | 49.7869 | 49 | 16 | 50.5 | 50.5 | 71250 | 81250 | 250 | 250 | 15 | 15 | Vertikální | 2.8
4978 | 17.01 | 17.0358 | 49.8147 | 49.8061 | 35 | 49 | 50.5 | 43.5 | 81250 | 71250 | 250 | 250 | 15 | 15 | Vertikální | 2.09
4979 | 17.2422 | 17.2197 | 49.5489 | 49.5686 | 30 | 47 | 50.5 | 50.5 | 71250 | 81250 | 250 | 250 | 15 | 15 | Vertikální | 2.73
4980 | 17.8686 | 17.9078 | 49.9483 | 49.9422 | 28 | 39 | 50.5 | 50.5 | 81250 | 71250 | 250 | 250 | 15 | 15 | Vertikální | 2.88
4981 | 17.9122 | 17.8936 | 49.9242 | 49.9303 | 30 | 50 | 50.5 | 43.5 | 81250 | 71250 | 250 | 250 | 15 | 15 | Vertikální | 1.5
4982 | 18.0897 | 18.1156 | 49.7567 | 49.7556 | 33 | 38 | 50.5 | 43.5 | 71250 | 81250 | 250 | 250 | 15 | 15 | Vertikální | 1.86
4983 | 17.5478 | 17.5736 | 49.3242 | 49.3264 | 32 | 40 | 50.5 | 50.5 | 75500 | 85500 | 250 | 250 | 15 | 15 | Vertikální | 1.89
4984 | 15.6097 | 15.5881 | 49.4133 | 49.41 | 15 | 26 | 50.5 | 43.5 | 75500 | 85500 | 250 | 250 | 15 | 15 | Vertikální | 1.61
4985 | 17.1422 | 17.1253 | 48.8636 | 48.855 | 28 | 40 | 50.5 | 50.5 | 75750 | 85750 | 250 | 250 | 15 | 15 | Vertikální | 1.57
4986 | 16.7733 | 16.8072 | 48.8636 | 48.8578 | 25 | 17 | 50.5 | 50.5 | 85250 | 75250 | 750 | 750 | 15 | 15 | Vertikální | 2.56
4987 | 17.7075 | 17.7133 | 49.2097 | 49.2339 | 18 | 20 | 50.5 | 50.5 | 75750 | 85750 | 250 | 250 | 15 | 15 | Vertikální | 2.72
4988 | 17.4653 | 17.5131 | 49.0711 | 49.0714 | 35 | 42 | 50.5 | 50.5 | 85250 | 75250 | 750 | 750 | 15 | 15 | Vertikální | 3.48
4989 | 17.4781 | 17.4653 | 49.0642 | 49.0711 | 13 | 35 | 50.5 | 43.5 | 75750 | 85750 | 250 | 250 | 15 | 15 | Vertikální | 1.21
4990 | 17.0036 | 16.9836 | 49.2803 | 49.2769 | 33 | 40 | 50.5 | 50.5 | 72125 | 82125 | 2000 | 2000 | 10 | 10 | Vertikální | 1.5
4991 | 17.0528 | 17.0592 | 49.5161 | 49.5161 | 24 | 8 | 43.5 | 43.5 | 85750 | 75750 | 250 | 250 | 15 | 15 | Vertikální | 0.46
4992 | 17.0847 | 17.09 | 49.4667 | 49.4711 | 32 | 31 | 43.5 | 43.5 | 74875 | 84875 | 500 | 500 | 13 | 13 | Vertikální | 0.62
4993 | 17.1464 | 17.0953 | 49.4986 | 49.5067 | 48 | 20 | 50.5 | 50.5 | 72125 | 82125 | 2000 | 2000 | 16 | 16 | Vertikální | 3.8
4994 | 15.9586 | 15.9422 | 49.5617 | 49.5606 | 30 | 20 | 50.5 | 43.5 | 85750 | 75750 | 250 | 250 | 15 | 15 | Vertikální | 1.19
4995 | 16.6411 | 16.6606 | 49.1042 | 49.1269 | 22 | 55 | 50.5 | 50.5 | 85375 | 75375 | 500 | 500 | 15 | 15 | Vertikální | 2.9
4996 | 16.5842 | 16.6058 | 49.0853 | 49.0853 | 35 | 27 | 50.5 | 50.5 | 85750 | 75750 | 250 | 250 | 15 | 15 | Vertikální | 1.58
4997 | 17.6531 | 17.6372 | 49.175 | 49.1644 | 30 | 12 | 50.5 | 50.5 | 85750 | 75750 | 250 | 250 | 15 | 15 | Vertikální | 1.64
4998 | 17.1225 | 17.1289 | 49.0125 | 49.0217 | 25 | 52 | 43.5 | 50.5 | 75750 | 85750 | 250 | 250 | 15 | 15 | Vertikální | 1.12
4999 | 16.3936 | 16.4303 | 49.2189 | 49.1933 | 29 | 40 | 50.5 | 50.5 | 85375 | 75375 | 500 | 500 | 16 | 16 | Vertikální | 3.89
5000 | 17.3683 | 17.4022 | 49.3028 | 49.2986 | 30 | 40 | 50.5 | 50.5 | 75750 | 85750 | 250 | 250 | 15 | 15 | Vertikální | 2.5
5001 | 17.7203 | 17.7344 | 49.5539 | 49.5536 | 33 | 25 | 43.5 | 43.5 | 75375 | 85375 | 500 | 500 | 11 | 11 | Vertikální | 1.02
5002 | 13.7306 | 13.755 | 50.0847 | 50.11 | 8 | 45 | 50.5 | 43.5 | 74250 | 84250 | 250 | 250 | 14 | 14 | Vertikální | 3.31
5003 | 13.755 | 13.7319 | 50.11 | 50.1097 | 46 | 25 | 43.5 | 50.5 | 82375 | 72375 | 500 | 500 | 13 | 13 | Vertikální | 1.64
5004 | 14.6606 | 14.6961 | 50.1189 | 50.1256 | 13 | 25 | 43.5 | 50.5 | 81250 | 71250 | 250 | 250 | 14 | 14 | Vertikální | 2.64
5005 | 15.5208 | 15.5331 | 50.4119 | 50.4383 | 12 | 25 | 50.5 | 43.5 | 81375 | 71375 | 500 | 500 | 15 | 15 | Vertikální | 3.06
5006 | 14.4083 | 14.4453 | 49.9486 | 49.9661 | 30 | 35 | 50.5 | 50.5 | 81500 | 71500 | 750 | 750 | 14 | 14 | Vertikální | 3.28
5007 | 18.385 | 18.4025 | 49.8325 | 49.8128 | 15 | 65 | 50.5 | 50.5 | 81250 | 71250 | 250 | 250 | 15 | 15 | Vertikální | 2.53
5008 | 15.1597 | 15.1606 | 49.175 | 49.1786 | 6 | 35 | 43.5 | 43.5 | 71375 | 81375 | 500 | 500 | 18 | 18 | Vertikální | 0.41
5009 | 16.6019 | 16.6142 | 49.1403 | 49.1614 | 35 | 35 | 50.5 | 50.5 | 85500 | 75500 | 250 | 250 | 15 | 15 | Vertikální | 2.51
5010 | 14.5206 | 14.5119 | 50.2017 | 50.2036 | 8 | 55 | 43.5 | 43.5 | 71250 | 81250 | 250 | 250 | 15 | 15 | Vertikální | 0.65
5011 | 17.2425 | 17.1831 | 49.3164 | 49.3497 | 6 | 10 | 51 | 51 | 74125 | 74125 | 1000 | 1000 | 20 | 20 | Vertikální | 5.68
5012 | 14.2636 | 14.3042 | 49.9306 | 49.9292 | 35 | 19 | 51 | 43.8 | 81250 | 71250 | 250 | 250 | 15 | 15 | Vertikální | 2.91
5013 | 14.5331 | 14.5808 | 49.4906 | 49.5269 | 38 | 52 | 51 | 51 | 81500 | 71500 | 250 | 250 | 17 | 17 | Vertikální | 5.32
5014 | 15.9006 | 15.8931 | 50.56 | 50.56 | 12 | 40 | 43.8 | 43.8 | 71500 | 81500 | 250 | 250 | 3 | 3 | Vertikální | 0.53
5015 | 13.7189 | 13.7369 | 49.8769 | 49.8375 | 30 | 36 | 51 | 51 | 72500 | 82500 | 250 | 250 | 13 | 13 | Vertikální | 4.57
5016 | 13.6478 | 13.6703 | 49.71 | 49.7206 | 10 | 7 | 51 | 46 | 71625 | 81625 | 1000 | 1000 | 2 | 2 | Horizontální | 2
5017 | 14.4211 | 14.4125 | 50.0122 | 50.0236 | 66 | 16 | 43.8 | 43.8 | 73000 | 83000 | 250 | 250 | 13 | 13 | Vertikální | 1.41
5018 | 14.2431 | 14.2961 | 49.9631 | 49.9764 | 32 | 26 | 51 | 51 | 81500 | 71500 | 250 | 250 | 15 | 15 | Vertikální | 4.07
5019 | 14.4417 | 14.5494 | 50.6942 | 50.7028 | 22 | 10 | 51 | 51 | 81500 | 71500 | 250 | 250 | 17 | 17 | Vertikální | 7.65
5020 | 17.2547 | 17.2561 | 50.2725 | 50.28 | 12 | 14 | 38 | 38 | 74375 | 74375 | 500 | 500 | 5 | 5 | Horizontální | 0.84
5021 | 16.59 | 16.5986 | 49.3292 | 49.3275 | 6 | 6 | 50 | 50 | 73000 | 83000 | 1250 | 1250 | 5 | 5 | Horizontální | 0.65
5022 | 17.1192 | 17.1161 | 48.8506 | 48.8464 | 12 | 4 | 38 | 38 | 74375 | 74375 | 500 | 500 | 5 | 5 | Vertikální | 0.51
5023 | 15.6058 | 15.6028 | 49.4222 | 49.4022 | 51 | 26.3 | 50.5 | 50.5 | 84000 | 74000 | 250 | 250 | 10 | 10 | Vertikální | 2.23
5024 | 15.1583 | 15.1456 | 50.5806 | 50.5897 | 27 | 30 | 43.5 | 50.5 | 73500 | 83500 | 250 | 250 | 12 | 12 | Vertikální | 1.36
5025 | 15.1583 | 15.1608 | 50.5806 | 50.5906 | 27 | 28 | 43.5 | 50.5 | 73500 | 83500 | 250 | 250 | 12 | 12 | Vertikální | 1.13
5026 | 13.3667 | 13.3661 | 49.7458 | 49.7481 | 22 | 18.8 | 43.5 | 43.5 | 85000 | 75000 | 250 | 250 | 6 | 6 | Horizontální | 0.25
5027 | 16.1436 | 16.1631 | 50.2967 | 50.2914 | 12 | 22 | 51 | 51 | 81500 | 71500 | 500 | 500 | 2 | 2 | Horizontální | 1.5
5028 | 16.4758 | 16.4656 | 50.0678 | 50.0789 | 10 | 23 | 50.5 | 43.8 | 83500 | 73500 | 1000 | 1000 | 10 | 10 | Horizontální | 1.44
5029 | 13.95 | 13.915 | 49.1197 | 49.0872 | 36 | 34 | 51 | 51 | 81250 | 71250 | 250 | 250 | 15 | 15 | Vertikální | 4.42
5030 | 13.4125 | 13.5028 | 50.4753 | 50.4803 | 58 | 15 | 51 | 51 | 71750 | 81750 | 250 | 250 | 17 | 17 | Vertikální | 6.41
5031 | 15.5272 | 15.5119 | 50.4997 | 50.485 | 20 | 25 | 43.8 | 43.8 | 74500 | 84500 | 2000 | 2000 | 10 | 10 | Horizontální | 1.96
5032 | 13.4672 | 13.4294 | 49.7214 | 49.7039 | 34 | 11 | 51 | 43.8 | 71250 | 81250 | 250 | 250 | 15 | 15 | Vertikální | 3.34
5033 | 15.9222 | 15.8972 | 49.7728 | 49.7678 | 20 | 60 | 43.8 | 50.5 | 85125 | 75125 | 1000 | 1000 | 10 | 10 | Horizontální | 1.88
5034 | 14.9133 | 14.8917 | 49.8778 | 49.8819 | 4.2 | 23.5 | 46.5 | 46.5 | 82500 | 72500 | 250 | 250 | 14 | 14 | Vertikální | 1.62
5035 | 14.0475 | 14.0592 | 50.6561 | 50.6625 | 23 | 14 | 43 | 43 | 74375 | 74375 | 500 | 500 | 5 | 5 | Vertikální | 1.09
5036 | 15.2803 | 15.2786 | 49.9606 | 49.9581 | 35 | 15 | 38 | 38 | 75375 | 75375 | 500 | 500 | 5 | 5 | Vertikální | 0.3
5037 | 15.2803 | 15.2775 | 49.9606 | 49.9578 | 35 | 12 | 38 | 38 | 71875 | 71875 | 500 | 500 | 5 | 5 | Vertikální | 0.37
5038 | 13.3933 | 13.3986 | 50.4597 | 50.4706 | 25 | 50 | 51 | 51 | 74000 | 84000 | 1000 | 1000 | -5 | -5 | Vertikální | 1.26
5039 | 13.9522 | 13.9508 | 49.5553 | 49.5364 | 44 | 36 | 43.8 | 51 | 71250 | 81250 | 250 | 250 | 10 | 10 | Vertikální | 2.1
5040 | 13.9522 | 14.0125 | 49.5553 | 49.5744 | 43 | 9 | 51 | 51 | 71500 | 81500 | 250 | 250 | 17 | 17 | Vertikální | 4.84
5041 | 14.2914 | 14.3333 | 49.7869 | 49.7731 | 26 | 32 | 51 | 51 | 81500 | 71500 | 250 | 250 | 11 | 11 | Vertikální | 3.38
5042 | 14.4197 | 14.4211 | 50.0158 | 50.0122 | 28 | 67 | 43.8 | 43.8 | 84500 | 74500 | 250 | 250 | 7 | 7 | Vertikální | 0.41
5043 | 14.4397 | 14.4283 | 50.1247 | 50.1139 | 30 | 15 | 43.8 | 43.8 | 74750 | 84750 | 250 | 250 | 10 | 10 | Vertikální | 1.45
5044 | 14.2467 | 14.2194 | 50.0836 | 50.0928 | 33 | 22 | 43.8 | 43.8 | 82250 | 72250 | 250 | 250 | 15 | 15 | Vertikální | 2.19
5045 | 14.4319 | 14.4492 | 50.0628 | 50.0697 | 50 | 25 | 43.8 | 43.8 | 81375 | 71375 | 250 | 250 | 5 | 5 | Vertikální | 1.45
5046 | 14.3889 | 14.3969 | 50.0731 | 50.0717 | 21 | 23 | 43.8 | 43.8 | 81250 | 71250 | 250 | 250 | 5 | 5 | Vertikální | 0.6
5047 | 14.7039 | 14.7075 | 49.3528 | 49.3606 | 30 | 20 | 43.8 | 43.8 | 71250 | 81250 | 250 | 250 | 8 | 8 | Vertikální | 0.9
5048 | 18.4664 | 18.4769 | 49.7631 | 49.7522 | 8 | 8 | 42 | 42 | 72375 | 72375 | 500 | 500 | 5 | 5 | Vertikální | 1.42
5049 | 14.06 | 14.0642 | 50.6244 | 50.6242 | 9 | 11 | 43 | 43 | 74375 | 74375 | 500 | 500 | 5 | 5 | Vertikální | 0.3
5050 | 17.2061 | 17.1822 | 48.8925 | 48.8806 | 55 | 20 | 44 | 44 | 81875 | 71875 | 250 | 250 | 12 | 12 | Vertikální | 2.19
5051 | 14.8453 | 14.8131 | 49.5661 | 49.5419 | 39 | 14 | 51 | 51 | 71500 | 81500 | 250 | 250 | 13 | 13 | Vertikální | 3.55
5052 | 16.615 | 16.6192 | 49.1881 | 49.1967 | 21 | 38 | 43.8 | 43.8 | 85000 | 75000 | 250 | 250 | 7 | 7 | Vertikální | 1
5053 | 13.0736 | 13.0964 | 49.5464 | 49.5983 | 25 | 39 | 51 | 51 | 71250 | 81250 | 250 | 250 | 16 | 16 | Vertikální | 6
5054 | 14.4689 | 14.5022 | 48.9503 | 48.95 | 20 | 20 | 50.5 | 50.5 | 72000 | 82000 | 250 | 250 | 12 | 12 | Vertikální | 2.43
5055 | 14.4636 | 14.4783 | 50.0489 | 50.0494 | 27 | 43 | 43.5 | 43.5 | 83000 | 73000 | 250 | 250 | 17 | 17 | Vertikální | 1.05
5056 | 14.2953 | 14.2769 | 49.8928 | 49.8792 | 36 | 21 | 50.5 | 50.5 | 71750 | 81750 | 250 | 250 | 10 | 10 | Vertikální | 2
5057 | 14.2558 | 14.2769 | 49.8622 | 49.8792 | 13 | 21 | 50.5 | 50.5 | 71500 | 81500 | 250 | 250 | 12 | 12 | Vertikální | 2.42
5058 | 14.0703 | 14.0628 | 49.9661 | 49.9661 | 28 | 34 | 43.5 | 43.5 | 82875 | 72875 | 500 | 500 | 10 | 10 | Horizontální | 0.54
5059 | 16.5103 | 16.4892 | 50.0314 | 50.0372 | 15 | 15 | 52 | 52 | 75350 | 85350 | 500 | 500 | 13 | 13 | Vertikální | 1.64
5060 | 18.1958 | 18.2069 | 49.8247 | 49.8217 | 38 | 14 | 38 | 38 | 74375 | 74375 | 500 | 500 | 5 | 5 | Vertikální | 0.87
5061 | 18.1958 | 18.2031 | 49.8247 | 49.8233 | 38 | 12 | 38 | 38 | 75375 | 75375 | 500 | 500 | 5 | 5 | Vertikální | 0.54
5062 | 18.1972 | 18.1917 | 49.8139 | 49.8136 | 18 | 8 | 38 | 38 | 75375 | 75375 | 500 | 500 | 5 | 5 | Vertikální | 0.4
5063 | 18.1972 | 18.1889 | 49.8139 | 49.8161 | 18 | 15 | 38 | 38 | 74375 | 74375 | 500 | 500 | 5 | 5 | Vertikální | 0.65
5064 | 14.5186 | 14.5608 | 50.9078 | 50.8569 | 45 | 45 | 51 | 51 | 81250 | 71250 | 250 | 250 | 17 | 17 | Vertikální | 6.38
5065 | 13.0186 | 12.9981 | 49.5453 | 49.5761 | 34 | 46 | 51 | 51 | 71250 | 81250 | 250 | 250 | 10 | 10 | Vertikální | 3.73
5066 | 18.1958 | 18.2278 | 49.8247 | 49.7894 | 38 | 20 | 50 | 50 | 72250 | 72250 | 1500 | 1500 | 10 | 10 | Vertikální | 4.54
5067 | 17.1353 | 17.1383 | 48.8594 | 48.8578 | 30 | 7 | 43 | 43 | 74375 | 74375 | 500 | 500 | 5 | 5 | Vertikální | 0.29
5068 | 17.3625 | 17.3633 | 49.3644 | 49.3656 | 7 | 30 | 43 | 43 | 84375 | 74375 | 500 | 500 | 0 | 0 | Vertikální | 0.14
5069 | 17.4164 | 17.3553 | 49.2331 | 49.2567 | 12 | 5 | 50 | 50 | 84250 | 74250 | 1250 | 1250 | 19 | 19 | Vertikální | 5.15
5070 | 17.3553 | 17.3767 | 49.2567 | 49.2667 | 6 | 12 | 50 | 43 | 71875 | 71875 | 500 | 500 | 5 | 5 | Vertikální | 1.91
5071 | 17.2989 | 17.2947 | 49.3539 | 49.3514 | 34 | 12 | 38 | 38 | 73875 | 73875 | 500 | 500 | 5 | 5 | Vertikální | 0.41
5072 | 17.4364 | 17.4364 | 49.2672 | 49.2694 | 8 | 9 | 38 | 38 | 72375 | 72375 | 500 | 500 | 5 | 5 | Vertikální | 0.25
5073 | 14.06 | 14.0642 | 50.6244 | 50.6242 | 24 | 14 | 38 | 38 | 74375 | 74375 | 500 | 500 | 5 | 5 | Vertikální | 0.3
5074 | 13.8731 | 13.7931 | 49.8533 | 49.8344 | 38 | 47 | 51 | 51 | 72500 | 82500 | 250 | 250 | 16 | 16 | Vertikální | 6.11
5075 | 14.1517 | 14.1214 | 49.3014 | 49.2992 | 30 | 24 | 43.8 | 43.8 | 71250 | 81250 | 250 | 250 | 15 | 15 | Vertikální | 2.21
5076 | 12.7928 | 12.6961 | 50.2114 | 50.2592 | 49 | 25 | 51 | 51 | 73250 | 83250 | 250 | 250 | 17 | 17 | Vertikální | 8.69
5077 | 13.7931 | 13.7678 | 49.8344 | 49.8217 | 48 | 36 | 43.8 | 51 | 81250 | 71250 | 250 | 250 | 10 | 10 | Vertikální | 2.3
5078 | 16.1347 | 16.2539 | 49.0953 | 49.2208 | 120 | 12 | 49.5 | 49.5 | 71250 | 81250 | 250 | 250 | 12 | 12 | Vertikální | 16.43
5079 | 15.8786 | 15.8142 | 49.0064 | 49.0508 | 30 | 30 | 49.5 | 49.5 | 72875 | 82875 | 250 | 250 | 8 | 8 | Vertikální | 6.82
5080 | 16.0522 | 16.0375 | 49.115 | 49.145 | 40 | 20 | 49.5 | 49.5 | 71500 | 81500 | 250 | 250 | 10 | 10 | Vertikální | 3.5
5081 | 15.6711 | 15.6803 | 49.1447 | 49.1478 | 15 | 8 | 49.5 | 49.5 | 71250 | 81250 | 250 | 250 | 8 | 8 | Vertikální | 0.75
5082 | 15.8908 | 15.9044 | 49.2264 | 49.2186 | 45 | 16 | 49.5 | 49.5 | 71500 | 81500 | 250 | 250 | 6 | 6 | Vertikální | 1.31
5083 | 18.2686 | 18.2278 | 49.7861 | 49.7894 | 35 | 19 | 50.5 | 50.5 | 73375 | 83375 | 500 | 500 | 15 | 15 | Vertikální | 2.95
5084 | 13.8961 | 13.8908 | 48.9108 | 48.9111 | 30 | 25 | 45 | 45 | 82375 | 72375 | 750 | 750 | 0 | 0 | Vertikální | 0.39
5085 | 16.4681 | 16.4669 | 49.7558 | 49.7544 | 25 | 10 | 38 | 38 | 74375 | 74375 | 500 | 500 | 5 | 5 | Vertikální | 0.17
5086 | 13.8961 | 13.8819 | 48.9108 | 48.9092 | 30 | 25 | 45 | 45 | 82125 | 72125 | 750 | 750 | 0 | 0 | Vertikální | 1.05
5087 | 14.3686 | 14.3533 | 50.0697 | 50.0692 | 28 | 17 | 43.8 | 43.8 | 73000 | 83000 | 250 | 250 | 8 | 8 | Vertikální | 1.09
5088 | 13.5778 | 13.5931 | 50.37 | 50.3725 | 45 | 20 | 43.8 | 43.8 | 82000 | 72000 | 250 | 250 | 10 | 10 | Vertikální | 1.12
5089 | 15.4275 | 15.4261 | 50.7075 | 50.7067 | 15 | 10 | 38 | 38 | 74375 | 74375 | 500 | 500 | -5 | -5 | Vertikální | 0.13
5090 | 15.43 | 15.4247 | 50.7278 | 50.7267 | 6 | 10 | 38 | 38 | 74375 | 74375 | 500 | 500 | -5 | -5 | Vertikální | 0.39
5091 | 15.3656 | 15.3647 | 50.6022 | 50.5992 | 25 | 15 | 38 | 38 | 74375 | 74375 | 500 | 500 | -5 | -5 | Vertikální | 0.34
5092 | 15.3653 | 15.3653 | 50.5339 | 50.5347 | 35 | 20 | 38 | 38 | 74375 | 74375 | 500 | 500 | -10 | -10 | Vertikální | 0.09
5093 | 17.0992 | 17.1117 | 50.3078 | 50.3103 | 12 | 14 | 44 | 44 | 84875 | 72125 | 250 | 250 | 7 | 7 | Vertikální | 0.93
5094 | 15.8906 | 15.8339 | 49.2267 | 49.2114 | 30 | 20 | 49.5 | 49.5 | 71875 | 81875 | 500 | 500 | 9 | 9 | Vertikální | 4.45
5095 | 14.5197 | 14.5189 | 50.2519 | 50.2728 | 37.3 | 73 | 50.5 | 50.5 | 81500 | 71500 | 250 | 250 | 12 | 12 | Vertikální | 2.32
5096 | 17.4475 | 17.4297 | 49.0656 | 49.0808 | 28 | 40 | 50.5 | 50.5 | 72500 | 82500 | 250 | 250 | 10 | 10 | Vertikální | 2.14
5097 | 13.4103 | 13.4097 | 50.2278 | 50.2233 | 20 | 18 | 43 | 43 | 75375 | 75375 | 500 | 500 | 5 | 5 | Vertikální | 0.5
5098 | 14.4958 | 14.4814 | 48.9747 | 48.9736 | 12 | 36 | 51 | 45.5 | 72625 | 82625 | 1000 | 1000 | 2 | 2 | Vertikální | 1.06
5099 | 14.1414 | 14.1536 | 50.5369 | 50.535 | 35 | 15 | 43.8 | 43.8 | 71375 | 81375 | 250 | 250 | 5 | 5 | Vertikální | 0.89
5100 | 15.8997 | 15.8839 | 50.5603 | 50.5661 | 25 | 3 | 42 | 42 | 75375 | 75375 | 500 | 500 | 5 | 5 | Vertikální | 1.29
5101 | 15.3653 | 15.3664 | 50.5339 | 50.535 | 35 | 20 | 38 | 38 | 74375 | 74375 | 500 | 500 | -10 | -10 | Vertikální | 0.15
5102 | 15.3961 | 15.3975 | 50.6892 | 50.6869 | 25 | 10 | 38 | 38 | 74375 | 74375 | 500 | 500 | -10 | -10 | Vertikální | 0.27
5103 | 17.1822 | 17.1811 | 48.8806 | 48.8789 | 20 | 9 | 43 | 43 | 75375 | 75375 | 500 | 500 | 5 | 5 | Vertikální | 0.2
5104 | 17.1494 | 17.1675 | 48.9275 | 48.9186 | 20 | 10 | 45 | 45 | 71250 | 81250 | 250 | 250 | 9 | 9 | Vertikální | 1.65
5105 | 17.9011 | 17.8697 | 49.9394 | 49.9608 | 19 | 51.9 | 50.5 | 50.5 | 72000 | 82000 | 250 | 250 | 10 | 10 | Vertikální | 3.27
5106 | 13.5456 | 13.55 | 50.3369 | 50.3531 | 0 | 0 | 50.5 | 43.5 | 81750 | 71750 | 250 | 250 | 16 | 16 | Vertikální | 1.82
5107 | 17.4439 | 17.4442 | 49.4658 | 49.4661 | 12 | 16 | 50.5 | 50.5 | 72125 | 82125 | 250 | 250 | -2 | -2 | Vertikální | 0.04
5108 | 14.3947 | 14.4272 | 50.0797 | 50.075 | 20 | 34 | 50.5 | 50.5 | 84500 | 74500 | 2000 | 2000 | 10 | 10 | Vertikální | 2.38
5109 | 14.4961 | 14.5519 | 50.0572 | 50.0431 | 70 | 41 | 50.5 | 50.5 | 84750 | 74750 | 2000 | 2000 | 10 | 10 | Vertikální | 4.29
5110 | 14.4944 | 14.4844 | 50.125 | 50.1253 | 25 | 39 | 50.5 | 50.5 | 84750 | 74750 | 2000 | 2000 | 0 | 0 | Vertikální | 0.71
5111 | 17.0231 | 17.0342 | 48.9058 | 48.9108 | 15 | 12 | 43 | 43 | 73375 | 73375 | 500 | 500 | 5 | 5 | Vertikální | 0.98
5112 | 16.0781 | 16.0753 | 50.1531 | 50.1589 | 34 | 43 | 43 | 43 | 74375 | 84375 | 500 | 500 | 5 | 5 | Vertikální | 0.68
5113 | 15.8131 | 15.835 | 50.1992 | 50.2014 | 39 | 27 | 51 | 51 | 82875 | 72875 | 500 | 500 | 0 | 0 | Vertikální | 1.58
5114 | 15.2806 | 15.2744 | 49.9478 | 49.9453 | 15 | 15 | 38 | 38 | 72375 | 72375 | 500 | 500 | 5 | 5 | Vertikální | 0.52
5115 | 15.2767 | 15.2703 | 49.9536 | 49.9556 | 33 | 10 | 43 | 38 | 73375 | 73375 | 500 | 500 | 5 | 5 | Vertikální | 0.51
5116 | 15.2739 | 15.2736 | 49.9553 | 49.9564 | 30 | 10 | 38 | 38 | 71875 | 71875 | 500 | 500 | 0 | 0 | Vertikální | 0.13
5117 | 15.2739 | 15.2736 | 49.9553 | 49.9558 | 30 | 10 | 38 | 38 | 75375 | 75375 | 500 | 500 | -6 | -6 | Vertikální | 0.06
5118 | 14.1461 | 14.1925 | 49.315 | 49.3081 | 46 | 50 | 50 | 50 | 74375 | 74375 | 500 | 500 | 5 | 5 | Vertikální | 3.45
5119 | 14.4378 | 14.4103 | 49.0506 | 49.0419 | 18 | 15 | 50 | 50 | 74375 | 74375 | 500 | 500 | 5 | 5 | Vertikální | 2.22
5120 | 14.4103 | 14.4506 | 49.0419 | 49.0497 | 15 | 12 | 50 | 50 | 73375 | 73375 | 500 | 500 | 5 | 5 | Vertikální | 3.06
5121 | 15.7597 | 15.7681 | 50.0375 | 50.0356 | 50 | 40 | 42 | 42 | 72000 | 72000 | 500 | 500 | 4 | 4 | Horizontální | 0.63
5122 | 14.0556 | 14.0528 | 50.635 | 50.6261 | 9 | 10 | 43 | 43 | 74375 | 74375 | 500 | 500 | 5 | 5 | Vertikální | 1.01
5123 | 14.1214 | 14.1181 | 50.6728 | 50.6806 | 10 | 10 | 43 | 43 | 73875 | 73875 | 500 | 500 | 5 | 5 | Vertikální | 0.9
5124 | 15.8828 | 15.8925 | 49.2064 | 49.1928 | 20 | 12 | 49.5 | 49.5 | 72000 | 82000 | 250 | 250 | 8 | 8 | Vertikální | 1.67
5125 | 14.4425 | 14.4425 | 50.0847 | 50.0894 | 40 | 15 | 43.8 | 43.8 | 84750 | 74750 | 500 | 500 | 0 | 0 | Vertikální | 0.52
5126 | 18.2111 | 18.1833 | 49.8475 | 49.8544 | 19 | 17 | 50 | 43 | 72375 | 82375 | 500 | 500 | 7 | 7 | Vertikální | 2.14
5127 | 13.5983 | 13.5808 | 49.7433 | 49.745 | 30 | 27.8 | 43.8 | 50.5 | 71250 | 81250 | 250 | 250 | 15 | 15 | Vertikální | 1.27
5128 | 13.3725 | 13.3764 | 49.7597 | 49.7475 | 36 | 24.5 | 43.8 | 43.8 | 81500 | 71500 | 250 | 250 | 15 | 15 | Vertikální | 1.39
5129 | 13.5922 | 13.5983 | 49.7539 | 49.7433 | 25 | 30 | 43.8 | 50.5 | 82000 | 72000 | 250 | 250 | 15 | 15 | Vertikální | 1.25
5130 | 13.5922 | 13.5944 | 49.7539 | 49.7356 | 25.5 | 30 | 50.5 | 50.5 | 83000 | 73000 | 250 | 250 | 12 | 12 | Vertikální | 2.04
5131 | 18.2903 | 18.2811 | 49.7656 | 49.7747 | 8 | 14 | 51 | 45.5 | 74500 | 84500 | 500 | 500 | 2 | 2 | Horizontální | 1.21
5132 | 17.3939 | 17.3808 | 49.2961 | 49.2911 | 17 | 18 | 43 | 43 | 72875 | 72875 | 500 | 500 | 5 | 5 | Vertikální | 1.1
5133 | 17.4522 | 17.4622 | 49.0719 | 49.07 | 29 | 14 | 43 | 43 | 74375 | 74375 | 500 | 500 | 5 | 5 | Vertikální | 0.76
5134 | 14.6561 | 14.6494 | 50.5636 | 50.5681 | 16 | 13 | 45 | 45 | 75125 | 85125 | 750 | 750 | -10 | -5 | Vertikální | 0.68
5135 | 15.2639 | 15.2519 | 50.6392 | 50.6417 | 35 | 35 | 38 | 38 | 71875 | 71875 | 500 | 500 | 2 | 2 | Vertikální | 0.89
5136 | 16.2606 | 16.2539 | 49.8308 | 49.8294 | 20 | 10 | 43 | 43 | 75375 | 75375 | 500 | 500 | 5 | 5 | Vertikální | 0.5
5137 | 16.255 | 16.2606 | 49.825 | 49.8308 | 20 | 10 | 43 | 43 | 74375 | 74375 | 500 | 500 | 5 | 5 | Vertikální | 0.76
5138 | 16.2961 | 16.3119 | 49.875 | 49.8789 | 14 | 10 | 43 | 43 | 75375 | 75375 | 500 | 500 | 5 | 5 | Vertikální | 1.21
5139 | 15.3456 | 15.3572 | 49.9883 | 49.9922 | 20 | 6 | 43 | 43 | 71875 | 71875 | 500 | 500 | 5 | 5 | Vertikální | 0.94
5140 | 15.4911 | 15.49 | 50.2483 | 50.2406 | 54 | 42 | 43.8 | 43.8 | 72000 | 82000 | 250 | 250 | 7 | 7 | Vertikální | 0.87
5141 | 14.3378 | 14.3617 | 50.1319 | 50.1169 | 19 | 34 | 43.8 | 51 | 71250 | 81250 | 250 | 250 | 10 | 10 | Vertikální | 2.38
5142 | 14.6517 | 14.5836 | 50.4769 | 50.4244 | 38 | 0 | 51 | 51 | 71750 | 81750 | 250 | 250 | 17 | 17 | Vertikální | 7.57
5143 | 14.2975 | 14.3239 | 48.9128 | 48.8925 | 26 | 11 | 51 | 43.8 | 81750 | 71750 | 250 | 250 | 14 | 14 | Vertikální | 2.97
5144 | 13.5414 | 13.5397 | 50.3331 | 50.3375 | 23 | 55 | 43.8 | 43.8 | 81500 | 71500 | 250 | 250 | 5 | 5 | Vertikální | 0.51
5145 | 15.6367 | 15.6247 | 50.3686 | 50.38 | 25 | 32 | 43.8 | 43.8 | 71250 | 81250 | 250 | 250 | 10 | 10 | Vertikální | 1.52
5146 | 16.5447 | 16.6031 | 49.1347 | 49.155 | 37 | 13 | 51 | 51 | 71500 | 81500 | 250 | 250 | 15 | 15 | Vertikální | 4.8
5147 | 13.3189 | 13.3244 | 49.5731 | 49.5797 | 13 | 45 | 43.8 | 43.8 | 71500 | 81500 | 250 | 250 | 12 | 12 | Vertikální | 0.84
5148 | 13.6767 | 13.6572 | 49.2111 | 49.1983 | 47 | 35 | 43.8 | 43.8 | 81250 | 71250 | 250 | 250 | 12 | 12 | Vertikální | 2
5149 | 13.1631 | 13.1847 | 49.2625 | 49.2108 | 33 | 0 | 51 | 51 | 81500 | 71500 | 250 | 250 | 15 | 15 | Vertikální | 5.95
5150 | 13.485 | 13.5031 | 49.0861 | 49.145 | 31 | 0 | 51 | 51 | 72000 | 82000 | 250 | 250 | 16 | 16 | Vertikální | 6.68
5151 | 14.44 | 14.4425 | 50.0933 | 50.0844 | 44 | 50 | 43.8 | 43.8 | 82250 | 72250 | 250 | 250 | 7 | 7 | Vertikální | 1
5152 | 14.6517 | 14.6408 | 50.4769 | 50.5394 | 35 | 44 | 51 | 51 | 71500 | 81500 | 250 | 250 | 17 | 17 | Vertikální | 6.99
5153 | 14.9647 | 14.9731 | 48.7708 | 48.7786 | 28 | 18 | 51 | 51 | 71250 | 81250 | 250 | 250 | 8 | 8 | Vertikální | 1.06
5154 | 14.7314 | 14.7197 | 48.76 | 48.7308 | 20 | 36 | 51 | 51 | 71250 | 81250 | 250 | 250 | 12 | 12 | Vertikální | 3.35
5155 | 14.5347 | 14.5031 | 49.1736 | 49.2122 | 34 | 28 | 51 | 51 | 81250 | 71250 | 250 | 250 | 16 | 16 | Vertikální | 4.87
5156 | 14.4761 | 14.5008 | 48.9667 | 48.9075 | 44 | 36 | 51 | 51 | 72750 | 82750 | 250 | 250 | 18 | 18 | Vertikální | 6.82
5157 | 15.7644 | 15.8244 | 50.1883 | 50.1953 | 28 | 42 | 51 | 51 | 81750 | 71750 | 250 | 250 | 13 | 13 | Vertikální | 4.34
5158 | 16.6331 | 16.6525 | 49.1372 | 49.1356 | 11 | 18 | 43.8 | 43.8 | 71250 | 81250 | 250 | 250 | 11 | 11 | Vertikální | 1.43
5159 | 16.6525 | 16.6219 | 49.1356 | 49.1806 | 18 | 38 | 51 | 51 | 84000 | 74000 | 250 | 250 | 17 | 17 | Vertikální | 5.47
5160 | 12.5047 | 12.51 | 50.3111 | 50.3842 | 42 | 7 | 51 | 51 | 81750 | 71750 | 250 | 250 | 15 | 15 | Vertikální | 8.13
5161 | 14.2369 | 14.2631 | 50.0628 | 50.0539 | 10 | 40 | 51 | 43.8 | 83000 | 73000 | 250 | 250 | 12 | 12 | Vertikální | 2.11
5162 | 14.3558 | 14.3597 | 49.9364 | 49.9603 | 38 | 8 | 43.8 | 51 | 71750 | 81750 | 250 | 250 | 15 | 15 | Vertikální | 2.67
5163 | 14.0747 | 14.0781 | 50.1033 | 50.1369 | 34 | 52 | 51 | 43.8 | 81750 | 71750 | 250 | 250 | 15 | 15 | Vertikální | 3.74
5164 | 14.2339 | 14.2389 | 48.64 | 48.6044 | 34 | 46 | 51 | 51 | 71250 | 81250 | 250 | 250 | 12 | 12 | Vertikální | 3.97
5165 | 14.1747 | 14.1775 | 48.6217 | 48.6572 | 38 | 28 | 51 | 51 | 81500 | 71500 | 250 | 250 | 12 | 12 | Vertikální | 3.96
5166 | 14.4744 | 14.4728 | 49.1411 | 49.1217 | 28 | 41 | 51 | 51 | 81250 | 71250 | 250 | 250 | 6 | 6 | Vertikální | 2.16
5167 | 14.4761 | 14.47 | 48.9667 | 48.9678 | 44 | 32 | 43.8 | 43.8 | 73750 | 83750 | 250 | 250 | 0 | 0 | Vertikální | 0.46
5168 | 14.4725 | 14.5067 | 48.9817 | 48.9758 | 55 | 20 | 51 | 51 | 73875 | 83875 | 500 | 500 | 10 | 10 | Vertikální | 2.58
5169 | 15.0772 | 15.0739 | 50.7556 | 50.7136 | 22 | 26 | 51 | 43.8 | 81500 | 71500 | 250 | 250 | 17 | 17 | Vertikální | 4.67
5170 | 15.045 | 15.0361 | 50.7431 | 50.7311 | 29 | 15 | 43.8 | 43.8 | 81250 | 71250 | 250 | 250 | 10 | 10 | Vertikální | 1.47
5171 | 13.7786 | 13.7514 | 50.5003 | 50.5222 | 39 | 21 | 51 | 51 | 71250 | 81250 | 250 | 250 | 10 | 10 | Vertikální | 3.11
5172 | 14.2442 | 14.2353 | 50.4244 | 50.4089 | 36 | 16 | 43.8 | 43.8 | 71500 | 81500 | 250 | 250 | 15 | 15 | Vertikální | 1.84
5173 | 15.5822 | 15.6128 | 50.7417 | 50.7269 | 24 | 16 | 43.8 | 51 | 72250 | 82250 | 250 | 250 | 12 | 12 | Vertikální | 2.7
5174 | 12.8658 | 12.9331 | 49.5833 | 49.6033 | 25 | 36 | 51 | 51 | 71250 | 81250 | 250 | 250 | 12 | 12 | Vertikální | 5.33
5175 | 13.6186 | 13.6358 | 49.2836 | 49.2642 | 10 | 26 | 43.8 | 51 | 71250 | 81250 | 250 | 250 | 8 | 8 | Vertikální | 2.5
5176 | 13.4944 | 13.4192 | 49.3383 | 49.3708 | 16 | 34 | 51 | 51 | 82000 | 72000 | 250 | 250 | 16 | 16 | Vertikální | 6.54
5177 | 13.7936 | 13.7642 | 49.7761 | 49.7283 | 33 | 82 | 51 | 51 | 71250 | 81250 | 250 | 250 | 15 | 15 | Vertikální | 5.72
5178 | 12.5689 | 12.5875 | 49.8192 | 49.7642 | 46 | 31 | 51 | 51 | 71500 | 81500 | 250 | 250 | 15 | 15 | Vertikální | 6.26
5179 | 12.5881 | 12.5875 | 49.7161 | 49.7642 | 36 | 30 | 51 | 51 | 71250 | 81250 | 250 | 250 | 15 | 15 | Vertikální | 5.34
5180 | 16.1647 | 16.1542 | 50.5544 | 48.8358 | 50 | 5 | 43 | 43 | 74375 | 74375 | 500 | 500 | 5 | 5 | Vertikální | 191.01
5181 | 16.3972 | 16.4011 | 48.8092 | 48.8153 | 50 | 5 | 38 | 38 | 74375 | 74375 | 500 | 500 | 5 | 5 | Vertikální | 0.74
5182 | 16.3153 | 16.3061 | 48.94 | 48.9514 | 5 | 8 | 50 | 50 | 71875 | 71875 | 500 | 500 | 5 | 5 | Vertikální | 1.43
5183 | 16.3153 | 16.3147 | 48.94 | 48.9458 | 6 | 6 | 38 | 38 | 74375 | 74375 | 500 | 500 | 5 | 5 | Vertikální | 0.65
5184 | 16.3153 | 16.3117 | 48.94 | 48.9461 | 6 | 15 | 38 | 38 | 74375 | 74375 | 500 | 500 | 5 | 5 | Vertikální | 0.73
5185 | 16.3153 | 16.3169 | 48.94 | 48.945 | 6 | 8 | 38 | 38 | 75375 | 75375 | 500 | 500 | 5 | 5 | Vertikální | 0.57
5186 | 14.4831 | 14.4664 | 50.0308 | 50.0092 | 43 | 39 | 51 | 51 | 84500 | 74500 | 1250 | 1250 | 0 | 0 | Horizontální | 2.69
5187 | 14.5144 | 14.5172 | 50.0239 | 49.9967 | 40 | 10 | 51 | 51 | 75000 | 85000 | 1250 | 1250 | 7 | 7 | Horizontální | 3.03
5188 | 14.5147 | 14.5042 | 50.0281 | 50.0375 | 52 | 38 | 51 | 51 | 82750 | 72750 | 1250 | 1250 | 3 | 3 | Horizontální | 1.29
5189 | 14.4242 | 14.4192 | 50.1297 | 50.1303 | 70 | 45 | 45.5 | 45.5 | 74125 | 84125 | 1000 | 1000 | 2 | 2 | Horizontální | 0.36
5190 | 14.4186 | 14.4158 | 50.1303 | 50.13 | 45 | 45 | 45.5 | 45.5 | 82625 | 72625 | 1000 | 1000 | 2 | 2 | Horizontální | 0.2
5191 | 14.4242 | 14.4261 | 50.1297 | 50.1314 | 70 | 45 | 45.5 | 45.5 | 71625 | 81625 | 1000 | 1000 | 2 | 2 | Horizontální | 0.23
5192 | 14.4242 | 14.4253 | 50.1297 | 50.1264 | 70 | 35 | 45.5 | 45.5 | 74125 | 84125 | 1000 | 1000 | 2 | 2 | Horizontální | 0.38
5193 | 14.4242 | 14.4247 | 50.1297 | 50.1292 | 70 | 32 | 45.5 | 45.5 | 75125 | 85125 | 1000 | 1000 | 2 | 2 | Horizontální | 0.07
5194 | 14.9883 | 14.9544 | 50.5108 | 50.4786 | 32 | 10 | 51 | 51 | 71250 | 81250 | 250 | 250 | 10 | 10 | Vertikální | 4.31
5195 | 13.7978 | 13.7589 | 49.1658 | 49.1933 | 36 | 34 | 51 | 51 | 81250 | 71250 | 250 | 250 | 13 | 13 | Vertikální | 4.16
5196 | 14.4725 | 14.4731 | 48.9817 | 48.9844 | 64.5 | 19 | 43.8 | 43.8 | 75500 | 85500 | 250 | 250 | 7 | 7 | Horizontální | 0.31
5197 | 16.6236 | 16.6217 | 49.2142 | 49.1978 | 18.2 | 40.5 | 43.5 | 43.5 | 81500 | 71500 | 250 | 250 | 19 | 19 | Horizontální | 1.83
5198 | 17.2903 | 17.2906 | 49.7244 | 49.7161 | 40 | 20 | 38 | 38 | 75375 | 72375 | 500 | 500 | 5 | 5 | Vertikální | 0.93
5199 | 17.2903 | 17.2956 | 49.7244 | 49.7258 | 40 | 12 | 38 | 38 | 75375 | 75375 | 500 | 500 | 5 | 5 | Vertikální | 0.41
5200 | 17.2903 | 17.3031 | 49.7244 | 49.7239 | 40 | 14 | 38 | 38 | 72875 | 72875 | 500 | 500 | 5 | 5 | Vertikální | 0.92
5201 | 14.3272 | 14.3414 | 50.0425 | 50.0367 | 33 | 26 | 51 | 51 | 72625 | 82625 | 1000 | 1000 | 2 | 2 | Horizontální | 1.2
5202 | 14.5283 | 14.5272 | 50.0328 | 50.0331 | 38 | 25 | 45.5 | 45.5 | 72625 | 82625 | 1000 | 1000 | 2 | 2 | Horizontální | 0.09
5203 | 14.5283 | 14.5328 | 50.0328 | 50.0336 | 38 | 38 | 45.5 | 45.5 | 71625 | 81625 | 1000 | 1000 | 2 | 2 | Horizontální | 0.33
5204 | 14.5283 | 14.5317 | 50.0328 | 50.0331 | 38 | 38 | 45.5 | 45.5 | 75125 | 85125 | 1000 | 1000 | 2 | 2 | Horizontální | 0.24
5205 | 14.5283 | 14.5267 | 50.0328 | 50.0311 | 38 | 20 | 45.5 | 45.5 | 75125 | 85125 | 1000 | 1000 | 2 | 2 | Horizontální | 0.22
5206 | 13.5778 | 13.5356 | 49.5731 | 49.5742 | 11 | 46 | 43.8 | 51 | 81250 | 71250 | 250 | 250 | 12 | 12 | Vertikální | 3.05
5207 | 14.4889 | 14.4914 | 50.1253 | 50.1297 | 35 | 19 | 51 | 51 | 74125 | 84125 | 1000 | 1000 | 2 | 2 | Horizontální | 0.53
5208 | 14.4864 | 14.4853 | 50.0494 | 50.0475 | 29 | 30 | 45.5 | 45.5 | 71625 | 81625 | 1000 | 1000 | 2 | 2 | Horizontální | 0.23
5209 | 14.5511 | 14.5122 | 50.105 | 50.1042 | 26 | 20 | 51 | 51 | 75000 | 85000 | 1250 | 1250 | 5 | 5 | Horizontální | 2.78
5210 | 14.4681 | 14.4872 | 50.0983 | 50.0986 | 70 | 21 | 51 | 51 | 74125 | 84125 | 1000 | 1000 | 2 | 2 | Horizontální | 1.37
5211 | 14.4108 | 14.4 | 49.9881 | 50.0131 | 28 | 30 | 51 | 51 | 81625 | 71625 | 1000 | 1000 | 5 | 5 | Vertikální | 2.88
5212 | 14.4581 | 14.4864 | 50.0553 | 50.0494 | 26 | 29 | 51 | 51 | 85000 | 75000 | 250 | 250 | 9 | 9 | Horizontální | 2.12
5213 | 14.5169 | 14.5206 | 50.0469 | 50.0467 | 40 | 27 | 51 | 51 | 71500 | 81500 | 250 | 250 | 0 | 0 | Vertikální | 0.26
5214 | 14.5528 | 14.5653 | 50.0414 | 50.0381 | 26 | 26 | 45.5 | 45.5 | 85125 | 75125 | 1000 | 1000 | 2 | 2 | Horizontální | 0.97
5215 | 14.4872 | 14.5036 | 50.0986 | 50.1175 | 21 | 16 | 51 | 51 | 85000 | 75000 | 250 | 250 | 9 | 9 | Horizontální | 2.4
5216 | 14.5875 | 14.5808 | 50.0325 | 50.0322 | 15 | 8 | 38 | 38 | 73875 | 73875 | 1000 | 1000 | 5 | 5 | Horizontální | 0.48
5217 | 14.5919 | 14.6083 | 50.0342 | 50.0283 | 18 | 14 | 51 | 51 | 82000 | 72000 | 1000 | 1000 | 0 | 0 | Vertikální | 1.34
5218 | 14.4831 | 14.5139 | 50.0308 | 50.0453 | 39 | 27 | 51.5 | 51.5 | 84125 | 74125 | 1000 | 1000 | 0 | 0 | Horizontální | 2.73
5219 | 14.4831 | 14.5108 | 50.0308 | 50.0547 | 39 | 23 | 51.5 | 51.5 | 82625 | 72625 | 1000 | 1000 | 0 | 0 | Horizontální | 3.31
5220 | 14.5169 | 14.5139 | 50.0469 | 50.0453 | 40 | 27 | 51.5 | 51.5 | 81625 | 71625 | 1000 | 1000 | 2 | 2 | Horizontální | 0.29
5221 | 14.4831 | 14.4794 | 50.0308 | 50.0489 | 40 | 32 | 51.5 | 51.5 | 82625 | 72625 | 1000 | 1000 | 2 | 2 | Horizontální | 2.02
5222 | 14.5919 | 14.6111 | 50.0342 | 50.0267 | 17 | 13 | 51 | 51 | 84000 | 74000 | 1000 | 1000 | -4 | -4 | Vertikální | 1.6
5223 | 14.3686 | 14.3731 | 50.0306 | 50.0317 | 30 | 36 | 51 | 51 | 81625 | 71625 | 1000 | 1000 | 2 | 2 | Horizontální | 0.34
5224 | 14.3686 | 14.3653 | 50.0306 | 50.0297 | 17 | 30 | 51 | 51 | 82625 | 72625 | 1000 | 1000 | 2 | 2 | Horizontální | 0.26
5225 | 14.3686 | 14.3786 | 50.0306 | 50.0336 | 30 | 40 | 51 | 51 | 84125 | 74125 | 1000 | 1000 | 2 | 2 | Horizontální | 0.79
5226 | 14.6942 | 14.6808 | 49.4061 | 49.4053 | 22 | 28 | 43.8 | 43.8 | 72750 | 82750 | 250 | 250 | 10 | 10 | Vertikální | 0.97
5227 | 16.49 | 16.4961 | 49.0219 | 49.0236 | 5 | 13 | 38 | 38 | 74375 | 74375 | 500 | 500 | 5 | 5 | Vertikální | 0.48
5228 | 15.1528 | 15.1622 | 50.7461 | 50.7156 | 40 | 28 | 43.8 | 51 | 71500 | 81500 | 250 | 250 | 15 | 15 | Vertikální | 3.46
5229 | 15.5822 | 15.6164 | 50.7417 | 50.7136 | 26 | 5 | 51 | 51 | 72500 | 82500 | 250 | 250 | 14 | 14 | Vertikální | 3.94
5230 | 18.28 | 18.2806 | 49.8308 | 49.8222 | 48 | 12 | 43.8 | 43.8 | 71500 | 81500 | 250 | 250 | 8 | 8 | Vertikální | 0.96
5231 | 17.1278 | 17.1403 | 50.2269 | 50.2283 | 21 | 18 | 38 | 38 | 72375 | 72375 | 500 | 500 | 5 | 5 | Horizontální | 0.9
5232 | 15.2697 | 15.2958 | 50.6364 | 50.6414 | 12 | 12 | 51 | 51 | 82000 | 72000 | 1000 | 1000 | 5 | 5 | Horizontální | 1.92
5233 | 17.8464 | 17.8514 | 49.2214 | 49.2189 | 28 | 33 | 38 | 38 | 72875 | 72875 | 500 | 500 | 5 | 5 | Vertikální | 0.46
5234 | 13.5794 | 13.5828 | 49.7358 | 49.7353 | 11 | 6 | 38 | 38 | 72375 | 72375 | 500 | 500 | 5 | 5 | Vertikální | 0.25
5235 | 14.3853 | 14.3758 | 50.0756 | 50.08 | 15 | 36 | 43.8 | 43.8 | 82750 | 72750 | 250 | 250 | 7 | 7 | Vertikální | 0.84
5236 | 14.4672 | 14.4761 | 48.9542 | 48.9667 | 28 | 44 | 51 | 43.8 | 84000 | 74000 | 250 | 250 | 8 | 8 | Vertikální | 1.53
5237 | 14.3433 | 14.35 | 50.3603 | 50.3708 | 18 | 38 | 43.8 | 43.8 | 81250 | 71250 | 250 | 250 | 10 | 10 | Vertikální | 1.26
5238 | 13.1942 | 13.1556 | 49.6528 | 49.6411 | 28 | 34 | 43.8 | 51 | 81250 | 71250 | 250 | 250 | 12 | 12 | Vertikální | 3.07
5239 | 13.2922 | 13.2211 | 49.3886 | 49.3956 | 43 | 30 | 51 | 51 | 72000 | 82000 | 250 | 250 | 12 | 12 | Vertikální | 5.2
5240 | 12.6228 | 12.5892 | 50.0081 | 49.9956 | 23 | 17 | 43.8 | 51 | 71250 | 81250 | 250 | 250 | 15 | 15 | Vertikální | 2.78
5241 | 14.1708 | 14.1933 | 49.7806 | 49.7953 | 35 | 21 | 43.8 | 51 | 71250 | 81250 | 250 | 250 | 13 | 13 | Vertikální | 2.3
5242 | 14.4172 | 14.4108 | 48.8517 | 48.8708 | 27 | 25 | 43.8 | 51 | 81250 | 71250 | 250 | 250 | 11 | 11 | Vertikální | 2.18
5243 | 14.3139 | 14.3422 | 49.0108 | 49.0325 | 29 | 42 | 51 | 51 | 81250 | 71250 | 250 | 250 | 10 | 10 | Vertikální | 3.17
5244 | 15.1117 | 15.1475 | 50.6347 | 50.59 | 30 | 62 | 51 | 51 | 82250 | 72250 | 250 | 250 | 17 | 17 | Vertikální | 5.58
5245 | 13.9786 | 14.0058 | 50.5414 | 50.5397 | 13 | 24 | 43.8 | 43.8 | 71250 | 81250 | 250 | 250 | 10 | 10 | Vertikální | 1.93
5246 | 16.6917 | 16.6747 | 49.1544 | 49.2225 | 14 | 48 | 51 | 51 | 82000 | 72000 | 250 | 250 | 18 | 18 | Vertikální | 7.66
5247 | 13.2794 | 13.2769 | 49.7314 | 49.7283 | 15 | 10 | 45.5 | 45.5 | 74125 | 84125 | 1000 | 1000 | 2 | 2 | Horizontální | 0.38
5248 | 14.2742 | 14.2553 | 50.0364 | 50.04 | 32 | 27.5 | 50.5 | 43.8 | 72500 | 82500 | 250 | 250 | 15 | 15 | Vertikální | 1.41
5249 | 13.365 | 13.3611 | 49.7389 | 49.7325 | 41.4 | 26.6 | 43.8 | 43.8 | 82000 | 72000 | 250 | 250 | 15 | 15 | Vertikální | 0.76
5250 | 13.4003 | 13.3947 | 49.7303 | 49.7308 | 23 | 28 | 43.8 | 43.8 | 75000 | 85000 | 250 | 250 | 10 | 10 | Horizontální | 0.4
5251 | 13.3714 | 13.3614 | 49.7672 | 49.7697 | 32.8 | 0 | 43.8 | 43.8 | 84500 | 74500 | 250 | 250 | 15 | 15 | Horizontální | 0.77
5252 | 13.3736 | 13.3789 | 49.7419 | 49.7439 | 29.5 | 30.4 | 43.8 | 43.8 | 85000 | 75000 | 250 | 250 | 10 | 10 | Horizontální | 0.44
5253 | 16.0675 | 16.0675 | 48.8383 | 48.8344 | 27 | 9 | 38 | 38 | 74375 | 74375 | 500 | 500 | 5 | 5 | Vertikální | 0.43
5254 | 16.0528 | 16.0486 | 48.8561 | 48.8569 | 14 | 12 | 38 | 38 | 74375 | 74375 | 500 | 500 | 5 | 5 | Vertikální | 0.32
5255 | 16.0508 | 16.0436 | 48.8689 | 48.8608 | 35 | 35 | 50 | 50 | 75375 | 75375 | 500 | 500 | 5 | 5 | Vertikální | 1.04
5256 | 16.0508 | 16.0439 | 48.8689 | 48.8661 | 35 | 20 | 38 | 50 | 73875 | 73875 | 500 | 500 | 5 | 5 | Vertikální | 0.59
5257 | 14.2203 | 14.1925 | 50.7703 | 50.7758 | 35 | 20 | 51 | 51 | 84875 | 72125 | 250 | 250 | 0 | 0 | Vertikální | 2.05
5258 | 16.0097 | 15.9811 | 48.8047 | 48.8044 | 7 | 9 | 50 | 50 | 74375 | 74375 | 500 | 500 | 5 | 5 | Vertikální | 2.1
5259 | 13.9714 | 13.9636 | 49.7828 | 49.7958 | 23 | 23 | 43.8 | 43.8 | 71250 | 81250 | 250 | 250 | 10 | 10 | Vertikální | 1.55
5260 | 16.0619 | 16.0561 | 48.8511 | 48.8536 | 35 | 10 | 38 | 38 | 74375 | 74375 | 500 | 500 | 5 | 5 | Vertikální | 0.51
5261 | 16.0625 | 16.0639 | 48.8517 | 48.8433 | 35 | 30 | 43 | 43 | 74375 | 74375 | 500 | 500 | 5 | 5 | Vertikální | 0.93
5262 | 16.0639 | 16.0675 | 48.8433 | 48.8383 | 28 | 27 | 43 | 43 | 74375 | 74375 | 500 | 500 | 5 | 5 | Vertikální | 0.62
5263 | 16.095 | 16.0986 | 48.8683 | 48.8708 | 13 | 10 | 38 | 38 | 74375 | 74375 | 500 | 500 | 5 | 5 | Vertikální | 0.38
5264 | 16.1647 | 16.1617 | 48.8417 | 48.8367 | 45 | 17 | 38 | 38 | 72875 | 72875 | 500 | 500 | 5 | 5 | Vertikální | 0.6
5265 | 16.2283 | 16.2333 | 48.7539 | 48.7567 | 12 | 15 | 38 | 38 | 74375 | 74375 | 500 | 500 | 5 | 5 | Vertikální | 0.48
5266 | 15.8736 | 15.8647 | 48.9267 | 48.9147 | 50 | 7 | 50 | 50 | 74375 | 74375 | 500 | 500 | 5 | 5 | Vertikální | 1.48
5267 | 13.6447 | 13.6469 | 50.4928 | 50.4961 | 35 | 15 | 53 | 43 | 71225 | 81225 | 200 | 200 | 6 | 6 | Vertikální | 0.4
5268 | 14.43 | 14.4044 | 50.0694 | 50.0706 | 30 | 25 | 50.1 | 50.1 | 71375 | 81375 | 250 | 250 | 0 | 0 | Vertikální | 1.83
5269 | 13.3828 | 13.3883 | 49.7461 | 49.7461 | 60 | 17 | 43.8 | 43.8 | 81750 | 71750 | 250 | 250 | 10 | 10 | Vertikální | 0.4
5270 | 17.2903 | 17.2942 | 49.7244 | 49.7269 | 40 | 8 | 38 | 38 | 72375 | 72375 | 500 | 500 | 5 | 5 | Vertikální | 0.39
5271 | 14.5186 | 14.5164 | 50.1317 | 50.1297 | 24 | 11 | 43.8 | 43.8 | 81500 | 71500 | 250 | 250 | 3 | 3 | Vertikální | 0.27
5272 | 14.7719 | 14.8142 | 49.0044 | 49.0039 | 19 | 50 | 51 | 51 | 82000 | 72000 | 250 | 250 | 8 | 8 | Vertikální | 3.08
5273 | 13.0772 | 12.9708 | 49.9325 | 49.9622 | 42 | 39 | 51 | 51 | 81750 | 71750 | 250 | 250 | 15 | 15 | Vertikální | 8.3
5274 | 16.0314 | 16.0292 | 50.3911 | 50.3786 | 27 | 9 | 50.5 | 46.5 | 82500 | 72500 | 750 | 750 | 12 | 12 | Vertikální | 1.4
5275 | 14.4208 | 14.5119 | 50.2867 | 50.3244 | 34 | 34 | 51 | 51 | 81250 | 71250 | 250 | 250 | 18 | 18 | Vertikální | 7.71
5276 | 14.0167 | 13.9897 | 50.6636 | 50.6444 | 15 | 52 | 51 | 51 | 71250 | 81250 | 250 | 250 | 5 | 5 | Vertikální | 2.85
5277 | 16.6192 | 16.6097 | 49.1967 | 49.1969 | 44 | 31 | 43.8 | 43.8 | 74750 | 84750 | 250 | 250 | 4 | 4 | Vertikální | 0.69
5278 | 13.395 | 13.3631 | 49.8136 | 49.8325 | 29 | 43 | 51 | 51 | 71250 | 81250 | 250 | 250 | 10 | 10 | Vertikální | 3.11
5279 | 12.8622 | 12.8672 | 50.2367 | 50.2383 | 31 | 22 | 43.8 | 43.8 | 72000 | 82000 | 250 | 250 | 3 | 3 | Vertikální | 0.4
5280 | 12.9997 | 12.9872 | 49.7578 | 49.7019 | 24 | 9 | 51 | 51 | 71250 | 81250 | 250 | 250 | 15 | 15 | Vertikální | 6.27
5281 | 12.6781 | 12.8106 | 49.6733 | 49.6867 | 24 | 27 | 51 | 51 | 71500 | 81500 | 250 | 250 | 17 | 17 | Vertikální | 9.65
5282 | 12.7158 | 12.7989 | 49.7678 | 49.76 | 29 | 32 | 51 | 51 | 82250 | 72250 | 250 | 250 | 15 | 15 | Vertikální | 6.03
5283 | 13.3917 | 13.3953 | 49.8169 | 49.8136 | 15 | 26 | 51 | 51 | 74125 | 84125 | 1000 | 1000 | 2 | 2 | Horizontální | 0.45
5284 | 13.3839 | 13.3764 | 49.8242 | 49.8147 | 9 | 10 | 46 | 46 | 74125 | 84125 | 1000 | 1000 | 2 | 2 | Horizontální | 1.18
5285 | 15.4019 | 15.4006 | 50.6856 | 50.6861 | 15 | 15 | 38 | 38 | 74375 | 74375 | 500 | 500 | -15 | -15 | Vertikální | 0.12
5286 | 13.6483 | 13.6439 | 50.5083 | 50.5106 | 21 | 11 | 38 | 38 | 74375 | 74375 | 500 | 500 | 5 | 5 | Horizontální | 0.4
5287 | 13.3781 | 13.4103 | 49.7772 | 49.7747 | 44.5 | 7 | 51 | 51 | 72625 | 82625 | 1000 | 1000 | 4 | 4 | Vertikální | 2.33
5288 | 15.0511 | 15.0911 | 50.7642 | 50.7619 | 26 | 26 | 50.8 | 50.8 | 83500 | 73500 | 250 | 250 | 1 | 2 | Horizontální | 2.82
5289 | 16.6567 | 16.6236 | 49.2047 | 49.2142 | 40 | 18 | 51 | 43.8 | 73000 | 83000 | 250 | 250 | 13 | 13 | Vertikální | 2.62
5290 | 14.0006 | 13.9906 | 50.6817 | 50.6847 | 24 | 21 | 45 | 45 | 82000 | 72000 | 250 | 250 | 5 | 5 | Vertikální | 0.78
5291 | 14.0303 | 14.0186 | 50.6772 | 50.6683 | 42 | 23 | 50 | 45 | 72500 | 82500 | 250 | 250 | 5 | 5 | Horizontální | 1.29
5292 | 14.0303 | 14.0367 | 50.6772 | 50.6725 | 42 | 40 | 50.5 | 45 | 72500 | 82500 | 250 | 250 | 0 | 0 | Horizontální | 0.69
5293 | 13.9972 | 14.0039 | 50.6594 | 50.6464 | 10 | 40 | 50 | 50 | 82000 | 72000 | 250 | 250 | 10 | 10 | Vertikální | 1.53
5294 | 14.0267 | 14.035 | 50.6725 | 50.6622 | 42 | 48 | 45 | 50 | 72000 | 82000 | 250 | 250 | 4 | 4 | Vertikální | 1.28
5295 | 14.1981 | 14.2197 | 50.7594 | 50.77 | 15 | 35 | 50 | 50 | 72000 | 82000 | 250 | 250 | 5 | 5 | Vertikální | 1.92
5296 | 14.4408 | 14.4233 | 50.1244 | 50.1264 | 27 | 45 | 50.5 | 50.5 | 84750 | 74750 | 2000 | 2000 | 5 | 5 | Vertikální | 1.27
5297 | 14.3947 | 14.4233 | 50.0797 | 50.1264 | 20 | 45 | 50.5 | 50.5 | 74750 | 84750 | 2000 | 2000 | 15 | 15 | Vertikální | 5.57
5298 | 14.3947 | 14.4008 | 50.0797 | 50.0708 | 20 | 25 | 50.5 | 50.5 | 81250 | 71250 | 250 | 250 | -10 | -10 | Vertikální | 1.08
5299 | 14.4272 | 14.4294 | 50.075 | 50.0853 | 34 | 25 | 50.5 | 50.5 | 82000 | 72000 | 500 | 500 | -2 | -2 | Vertikální | 1.15
5300 | 14.4408 | 14.4275 | 50.1244 | 50.1056 | 27 | 25 | 50.5 | 50.5 | 81250 | 71250 | 250 | 250 | 10 | 10 | Vertikální | 2.3
5301 | 14.3947 | 14.3981 | 50.0797 | 50.0811 | 20 | 20 | 50.5 | 50.5 | 71250 | 81250 | 250 | 250 | -2 | -2 | Vertikální | 0.28
5302 | 16.6186 | 16.59 | 49.1967 | 49.2328 | 35 | 33 | 50.5 | 50.5 | 72375 | 82375 | 2000 | 2000 | 15 | 15 | Vertikální | 4.52
5303 | 16.6564 | 16.6294 | 49.2033 | 49.2328 | 40 | 32 | 50.5 | 50.5 | 83375 | 73375 | 2000 | 2000 | 16 | 16 | Vertikální | 3.81
5304 | 18.2658 | 18.2539 | 49.8311 | 49.8283 | 60 | 35 | 50.5 | 50.5 | 83312 | 73312 | 2000 | 2000 | -3 | -3 | Vertikální | 0.91
5305 | 18.2658 | 18.2728 | 49.8311 | 49.8283 | 60 | 28 | 50.5 | 50.5 | 83000 | 73000 | 2000 | 2000 | 8 | 11 | Vertikální | 0.59
5306 | 18.2728 | 18.2689 | 49.8156 | 49.7822 | 28 | 33 | 50.5 | 50.5 | 72562 | 82652 | 2000 | 2000 | 15 | 15 | Vertikální | 3.72
5307 | 18.2689 | 18.2497 | 49.7822 | 49.7797 | 33 | 45 | 50.5 | 50.5 | 84250 | 74250 | 2000 | 2000 | 9 | 13 | Vertikální | 1.4
5308 | 14.3947 | 14.4353 | 50.0797 | 50.0625 | 20 | 15 | 50.5 | 50.5 | 74750 | 84750 | 2000 | 2000 | 10 | 10 | Vertikální | 3.47
5309 | 14.4844 | 14.4408 | 50.1253 | 50.1244 | 39 | 27 | 50.5 | 50.5 | 74750 | 84750 | 2000 | 2000 | 10 | 10 | Vertikální | 3.11
5310 | 13.9067 | 13.9097 | 49.8353 | 49.8403 | 16 | 30 | 45.5 | 50.5 | 75500 | 85500 | 500 | 500 | 3 | 3 | Vertikální | 0.6
5311 | 14.2067 | 14.1772 | 50.7656 | 50.7406 | 30 | 10 | 50 | 50 | 73500 | 83500 | 2000 | 2000 | 10 | 10 | Křížová | 3.47
5312 | 13.5678 | 13.6139 | 49.73 | 49.7347 | 6.5 | 12 | 50.5 | 50.5 | 82000 | 72000 | 500 | 500 | 18 | 18 | Vertikální | 3.36
5313 | 16.5747 | 16.5769 | 49.2242 | 49.2242 | 12 | 50 | 43 | 43 | 74375 | 74375 | 500 | 500 | 5 | 5 | Vertikální | 0.16
5314 | 18.1356 | 18.1275 | 49.4611 | 49.4592 | 27 | 33 | 43 | 43 | 73375 | 73375 | 500 | 500 | 5 | 5 | Vertikální | 0.62
5315 | 18.0908 | 18.0856 | 49.4625 | 49.4647 | 24 | 34 | 38 | 38 | 71875 | 71875 | 500 | 500 | 5 | 5 | Vertikální | 0.45
5316 | 16.9294 | 16.93 | 50.0717 | 50.0756 | 20 | 30 | 43 | 43 | 81750 | 71750 | 500 | 500 | 9 | 9 | Horizontální | 0.43
5317 | 13.1053 | 13.0739 | 49.5903 | 49.5889 | 15 | 20 | 42 | 42 | 82000 | 72000 | 500 | 500 | 10 | 10 | Vertikální | 2.27
5318 | 17.5833 | 17.5839 | 49.2242 | 49.2061 | 15 | 31 | 51 | 51 | 82000 | 72000 | 250 | 250 | 0 | 0 | Vertikální | 2.01
5319 | 16.0561 | 16.0767 | 50.0469 | 50.0489 | 35 | 45 | 43.8 | 43.8 | 71375 | 81375 | 500 | 500 | 14 | 14 | Vertikální | 1.48
5320 | 14.4369 | 14.3886 | 50.0492 | 50.0656 | 43 | 25 | 50.5 | 43.5 | 84000 | 74000 | 250 | 250 | 18 | 18 | Vertikální | 3.9
5321 | 14.3889 | 14.3867 | 50.1047 | 50.1067 | 57 | 35 | 43.5 | 43.5 | 71250 | 81250 | 250 | 250 | 15 | 15 | Vertikální | 0.27
5322 | 14.4189 | 14.3994 | 50.0536 | 50.0522 | 25 | 56 | 43.8 | 43.8 | 71250 | 81250 | 250 | 250 | 15 | 15 | Vertikální | 1.4
5323 | 14.5536 | 14.5222 | 50.2753 | 50.26 | 40 | 35 | 43.5 | 50.5 | 71750 | 81750 | 250 | 250 | 15 | 15 | Vertikální | 2.8
5324 | 14.3917 | 14.3769 | 50.0986 | 50.0914 | 21 | 30 | 43.8 | 43.8 | 71250 | 81250 | 250 | 250 | 15 | 15 | Vertikální | 1.32
5325 | 17.3861 | 17.3467 | 49.5744 | 49.5878 | 40 | 10 | 50.5 | 50.5 | 75500 | 85500 | 250 | 250 | 15 | 15 | Vertikální | 3.21
5326 | 18.3653 | 18.4025 | 49.8256 | 49.8128 | 36 | 65 | 50.5 | 50.5 | 81250 | 71250 | 250 | 250 | 15 | 15 | Vertikální | 3.02
5327 | 14.8175 | 14.8611 | 50.2183 | 50.2306 | 35 | 33 | 50.5 | 50.5 | 72375 | 82375 | 500 | 500 | 14 | 14 | Vertikální | 3.39
5328 | 14.4283 | 14.4381 | 50.0736 | 50.0492 | 25 | 80 | 43.5 | 50.5 | 73500 | 83500 | 250 | 250 | 14 | 14 | Vertikální | 2.8
5329 | 14.5869 | 14.5336 | 50.1519 | 50.1492 | 27 | 30 | 50.5 | 50.5 | 71250 | 81250 | 250 | 250 | 13 | 13 | Vertikální | 3.81
5330 | 14.3533 | 14.3581 | 49.98 | 49.9844 | 21 | 35 | 43.8 | 43.8 | 73500 | 83500 | 250 | 250 | 13 | 13 | Horizontální | 0.6
5331 | 17.3067 | 17.3239 | 49.6639 | 49.6472 | 30 | 35 | 50.5 | 43.8 | 81250 | 71250 | 250 | 250 | 15 | 15 | Vertikální | 2.23
5332 | 14.4547 | 14.4503 | 50.0144 | 50.0169 | 26 | 63 | 43.5 | 43.5 | 75500 | 85500 | 250 | 250 | 13 | 13 | Horizontální | 0.42
5333 | 14.3439 | 14.3394 | 50.0486 | 50.0508 | 28 | 33 | 43.5 | 43.5 | 75500 | 85500 | 250 | 250 | 13 | 13 | Horizontální | 0.4
5334 | 14.4142 | 14.4011 | 50.0056 | 50.0119 | 20 | 32 | 43.5 | 43.5 | 75250 | 85250 | 250 | 250 | 13 | 13 | Vertikální | 1.17
5335 | 14.4433 | 14.4319 | 50.0619 | 50.0628 | 25 | 85 | 43.8 | 43.8 | 75750 | 85750 | 250 | 250 | 13 | 13 | Horizontální | 0.82
5336 | 16.8636 | 16.8589 | 48.7392 | 48.7575 | 50 | 30 | 50.5 | 50.5 | 85250 | 75250 | 250 | 250 | 11 | 11 | Vertikální | 2.07
5337 | 15.6828 | 15.6825 | 50.4047 | 50.4061 | 15 | 35 | 43.5 | 43.5 | 81250 | 71250 | 250 | 250 | 11 | 11 | Vertikální | 0.16
5338 | 15.6961 | 15.6956 | 50.485 | 50.4856 | 12 | 6 | 43.5 | 43.5 | 81250 | 71250 | 250 | 250 | 11 | 11 | Vertikální | 0.07
5339 | 15.3642 | 15.3656 | 50.535 | 50.5342 | 15 | 30 | 43.5 | 43.5 | 81250 | 71250 | 250 | 250 | 11 | 11 | Vertikální | 0.13
5340 | 14.6997 | 14.6925 | 49.7831 | 49.7806 | 15 | 33 | 43.8 | 43.8 | 81250 | 71250 | 250 | 250 | 15 | 15 | Vertikální | 0.59
5341 | 13.28 | 13.2767 | 49.4094 | 49.3978 | 49 | 27 | 43.5 | 43.5 | 81250 | 71250 | 250 | 250 | 11 | 11 | Vertikální | 1.32
5342 | 17.8789 | 17.8822 | 49.8847 | 49.8886 | 31 | 9 | 43.8 | 43.8 | 71250 | 81250 | 250 | 250 | 13 | 13 | Vertikální | 0.49
5343 | 14.4639 | 14.4453 | 49.9733 | 49.9661 | 32 | 30 | 43.5 | 43.5 | 81250 | 71250 | 250 | 250 | 15 | 15 | Vertikální | 1.55
5344 | 17.5119 | 17.5158 | 49.4214 | 49.4442 | 35 | 40 | 50.5 | 50.5 | 71250 | 81250 | 250 | 250 | 15 | 15 | Vertikální | 2.55
5345 | 15.1608 | 15.1864 | 50.0011 | 49.9836 | 10 | 40 | 50.5 | 50.5 | 71250 | 81250 | 250 | 250 | 15 | 15 | Vertikální | 2.67
5346 | 15.9922 | 15.9933 | 49.8469 | 49.8419 | 25 | 22 | 43.5 | 43.5 | 81250 | 71250 | 250 | 250 | 11 | 11 | Vertikální | 0.56
5347 | 14.3322 | 14.3161 | 50.2411 | 50.2464 | 14 | 50 | 43.8 | 43.8 | 71250 | 81250 | 250 | 250 | 11 | 11 | Vertikální | 1.29
5348 | 13.3419 | 13.3661 | 49.7256 | 49.7289 | 15 | 30 | 43.5 | 43.5 | 71250 | 81250 | 250 | 250 | 14 | 14 | Vertikální | 1.78
5349 | 15.3306 | 15.2986 | 49.9608 | 49.9622 | 60 | 30 | 50.5 | 43.5 | 71500 | 81500 | 750 | 750 | 15 | 15 | Horizontální | 2.29
5350 | 15.3458 | 15.3306 | 49.9872 | 49.9608 | 25 | 60 | 50.5 | 50.5 | 81500 | 71500 | 750 | 750 | 14 | 14 | Vertikální | 3.13
5351 | 15.0069 | 15.0308 | 49.9475 | 49.9547 | 38 | 24 | 43.8 | 43.8 | 71250 | 81250 | 250 | 250 | 15 | 15 | Vertikální | 1.89
5352 | 15.4536 | 15.4994 | 49.4694 | 49.4856 | 33 | 42 | 50.5 | 50.5 | 75750 | 85750 | 250 | 250 | 15 | 15 | Vertikální | 3.76
5353 | 17.1925 | 17.1464 | 49.5125 | 49.4986 | 25 | 30 | 50.5 | 50.5 | 85750 | 75750 | 250 | 250 | 15 | 15 | Vertikální | 3.67
5354 | 16.9453 | 16.9144 | 49.9189 | 49.9092 | 23 | 28 | 50.5 | 50.5 | 85750 | 75750 | 250 | 250 | 15 | 15 | Vertikální | 2.46
5355 | 18.5781 | 18.5419 | 49.69 | 49.6808 | 21 | 24 | 50.5 | 50.5 | 85375 | 75375 | 500 | 500 | 15 | 15 | Vertikální | 2.79
5356 | 18.25 | 18.2611 | 49.5858 | 49.6228 | 21 | 30 | 50.5 | 50.5 | 84625 | 74625 | 1000 | 1000 | 18 | 18 | Vertikální | 4.18
5357 | 14.4314 | 14.4186 | 50.0006 | 49.9983 | 24 | 35 | 43.8 | 43.8 | 85000 | 75000 | 250 | 250 | 13 | 13 | Horizontální | 0.95
5358 | 14.3886 | 14.3994 | 50.0656 | 50.0522 | 25 | 53 | 43.5 | 50.5 | 74750 | 84750 | 250 | 250 | 13 | 13 | Vertikální | 1.67
5359 | 14.4186 | 14.4194 | 49.9983 | 50.0069 | 35 | 65 | 43.5 | 43.5 | 74875 | 84875 | 500 | 500 | 13 | 13 | Vertikální | 0.96
5360 | 15.7131 | 15.7353 | 49.9497 | 49.9686 | 30 | 25 | 43.8 | 43.8 | 71625 | 81625 | 1000 | 1000 | 18 | 18 | Vertikální | 2.63
5361 | 14.9125 | 14.9169 | 50.4331 | 50.4247 | 28 | 42 | 43.5 | 43.5 | 85375 | 75375 | 500 | 500 | 13 | 13 | Horizontální | 0.98
5362 | 14.3731 | 14.3783 | 50.0833 | 50.0853 | 25 | 35 | 43.5 | 43.5 | 74875 | 84875 | 500 | 500 | 13 | 13 | Horizontální | 0.43
5363 | 14.3456 | 14.3456 | 50.0847 | 50.0878 | 25 | 26 | 43.5 | 43.5 | 75000 | 85000 | 250 | 250 | 13 | 13 | Horizontální | 0.34
5364 | 14.3892 | 14.3581 | 49.9689 | 49.9844 | 30 | 40 | 50.5 | 50.5 | 75375 | 85375 | 500 | 500 | 14 | 14 | Vertikální | 2.82
5365 | 16.8514 | 16.8797 | 49.8633 | 49.8808 | 35 | 38 | 50.5 | 50.5 | 71375 | 81375 | 500 | 500 | 14 | 14 | Vertikální | 2.81
5366 | 16.5758 | 16.5808 | 49.2514 | 49.2297 | 30 | 25 | 50.5 | 50.5 | 85250 | 75250 | 250 | 250 | 15 | 15 | Vertikální | 2.44
5367 | 14.6783 | 14.6656 | 50.0706 | 50.0286 | 27 | 40 | 50.5 | 50.5 | 72875 | 82875 | 500 | 500 | 15 | 15 | Vertikální | 4.75
5368 | 14.34 | 14.3369 | 50.0381 | 50.0453 | 26 | 44 | 43.8 | 43.8 | 75000 | 85000 | 250 | 250 | 13 | 13 | Horizontální | 0.83
5369 | 14.5072 | 14.4961 | 50.0581 | 50.0572 | 48 | 75 | 43.5 | 43.5 | 75000 | 85000 | 250 | 250 | 13 | 13 | Horizontální | 0.8
5370 | 14.5133 | 14.5203 | 49.9411 | 49.9656 | 30 | 24 | 50.5 | 50.5 | 71375 | 81375 | 500 | 500 | 14 | 14 | Vertikální | 2.76
5371 | 13.9489 | 13.9558 | 50.1483 | 50.1475 | 30 | 23 | 43.5 | 43.5 | 75250 | 85250 | 250 | 250 | 13 | 13 | Horizontální | 0.5
5372 | 14.5067 | 14.5153 | 50.0392 | 50.0358 | 40 | 41 | 43.5 | 43.5 | 74750 | 84750 | 250 | 250 | 13 | 13 | Horizontální | 0.72
5373 | 14.1036 | 14.0997 | 50.1447 | 50.1439 | 28 | 27 | 43.5 | 43.5 | 75750 | 85750 | 250 | 250 | 13 | 13 | Horizontální | 0.29
5374 | 14.5325 | 14.5419 | 50.0533 | 50.0508 | 40 | 46 | 43.5 | 43.5 | 75250 | 85250 | 250 | 250 | 13 | 13 | Horizontální | 0.73
5375 | 14.5856 | 14.5611 | 50.04 | 50.0481 | 35 | 41 | 50.5 | 43.5 | 73875 | 83875 | 500 | 500 | 13 | 13 | Vertikální | 1.96
5376 | 14.5181 | 14.5153 | 50.0472 | 50.0547 | 43 | 43 | 43.5 | 43.5 | 75250 | 85250 | 250 | 250 | 13 | 13 | Horizontální | 0.86
5377 | 14.3628 | 14.3672 | 50.0656 | 50.0664 | 13 | 31 | 43.8 | 43.8 | 71250 | 81250 | 250 | 250 | 15 | 15 | Vertikální | 0.33
5378 | 14.0731 | 14.0883 | 50.1458 | 50.1519 | 38 | 38 | 43.5 | 43.5 | 71250 | 81250 | 250 | 250 | 13 | 13 | Vertikální | 1.28
5379 | 16.6864 | 16.6711 | 48.9872 | 48.9914 | 10 | 25 | 43.8 | 43.8 | 85750 | 75750 | 250 | 250 | 15 | 15 | Vertikální | 1.21
5380 | 16.2461 | 16.2158 | 50.2992 | 50.3175 | 35 | 20 | 43.5 | 43.5 | 71625 | 81625 | 1000 | 1000 | 18 | 18 | Vertikální | 2.96
5381 | 14.4019 | 14.3892 | 50.0392 | 50.0339 | 9 | 30 | 43.5 | 43.5 | 85500 | 75500 | 250 | 250 | 11 | 11 | Vertikální | 1.08
5382 | 17.2233 | 17.2203 | 49.6808 | 49.6844 | 22 | 8 | 43.8 | 43.8 | 85750 | 75750 | 250 | 250 | 15 | 15 | Vertikální | 0.46
5383 | 15.6958 | 15.7353 | 49.9717 | 49.9686 | 25 | 30 | 43.8 | 43.8 | 71625 | 81625 | 1000 | 1000 | 18 | 18 | Vertikální | 2.84
5384 | 15.8539 | 15.8589 | 49.9725 | 49.9489 | 30 | 10 | 43.8 | 43.8 | 71625 | 81625 | 1000 | 1000 | 18 | 18 | Vertikální | 2.65
5385 | 14.2231 | 14.2461 | 50.4558 | 50.4242 | 30 | 35 | 43.8 | 50.5 | 71500 | 81500 | 750 | 750 | 18 | 18 | Vertikální | 3.88
5386 | 15.8461 | 15.8519 | 50.0678 | 50.0664 | 30 | 10 | 43.8 | 43.8 | 71250 | 81250 | 250 | 250 | 13 | 13 | Vertikální | 0.44
5387 | 15.94 | 15.9231 | 49.9975 | 49.9669 | 35 | 40 | 43.8 | 50.5 | 84125 | 74125 | 2000 | 2000 | 18 | 18 | Vertikální | 3.61
5388 | 14.4064 | 14.4011 | 50.0028 | 50.0119 | 42 | 32 | 43.8 | 43.8 | 74875 | 84875 | 500 | 500 | 13 | 13 | Vertikální | 1.09
5389 | 12.8969 | 12.8833 | 50.2058 | 50.2261 | 24 | 18 | 50.5 | 43.8 | 81250 | 71250 | 250 | 250 | 13 | 13 | Vertikální | 2.45
5390 | 13.5506 | 13.5956 | 49.7361 | 49.7361 | 25 | 27 | 50.5 | 50.5 | 81375 | 71375 | 500 | 500 | 14 | 14 | Vertikální | 3.23
5391 | 14.4947 | 14.4914 | 50.0764 | 50.0847 | 20 | 38 | 43.8 | 43.8 | 75500 | 85500 | 250 | 250 | 13 | 13 | Horizontální | 0.96
5392 | 16.2247 | 16.2583 | 49.2711 | 49.2744 | 25 | 26 | 50.5 | 50.5 | 75750 | 85750 | 250 | 250 | 13 | 13 | Vertikální | 2.47
5393 | 14.4089 | 14.4011 | 49.9992 | 50.0119 | 30 | 32 | 43.8 | 43.8 | 71250 | 81250 | 250 | 250 | 15 | 15 | Vertikální | 1.53
5394 | 14.2606 | 14.2722 | 49.8625 | 49.8722 | 18 | 45 | 43.8 | 43.8 | 71375 | 81375 | 500 | 500 | 14 | 14 | Vertikální | 1.37
5395 | 14.4919 | 14.4953 | 49.8972 | 49.8975 | 16 | 7 | 43.8 | 43.8 | 71375 | 81375 | 500 | 500 | 13 | 13 | Vertikální | 0.24
5396 | 14.4881 | 14.4919 | 49.9044 | 49.8972 | 37 | 18 | 43.8 | 43.8 | 81375 | 71375 | 500 | 500 | 14 | 14 | Vertikální | 0.85
5397 | 16.5117 | 16.5181 | 49.2583 | 49.2308 | 25 | 25 | 50.5 | 50.5 | 75000 | 85000 | 250 | 250 | 15 | 15 | Vertikální | 3.09
5398 | 17.7525 | 17.7344 | 49.5611 | 49.5536 | 33 | 34 | 50.5 | 50.5 | 73875 | 83875 | 500 | 500 | 13 | 13 | Vertikální | 1.55
5399 | 13.7931 | 13.8728 | 49.8342 | 49.8536 | 50 | 38 | 50.5 | 50.5 | 71875 | 81875 | 500 | 500 | 18 | 18 | Vertikální | 6.11
5400 | 15.2833 | 15.2772 | 49.9606 | 49.9578 | 10 | 34 | 43.5 | 43.5 | 71250 | 81250 | 250 | 250 | 11 | 11 | Vertikální | 0.54
5401 | 14.3014 | 14.2856 | 49.9439 | 49.9097 | 25 | 40 | 50.5 | 50.5 | 71875 | 81875 | 500 | 500 | 15 | 15 | Vertikální | 3.96
5402 | 14.2617 | 14.2856 | 49.9375 | 49.9097 | 20 | 40 | 50.5 | 50.5 | 72375 | 82375 | 500 | 500 | 14 | 14 | Vertikální | 3.53
5403 | 14.3039 | 14.2617 | 49.9289 | 49.9375 | 15 | 20 | 43.8 | 50.5 | 82375 | 72375 | 500 | 500 | 15 | 15 | Vertikální | 3.17
5404 | 17.5619 | 17.5939 | 50.1317 | 50.1131 | 27 | 10 | 50.5 | 50.5 | 75750 | 85750 | 250 | 250 | 15 | 15 | Vertikální | 3.08
5405 | 17.8686 | 17.8958 | 49.9483 | 49.9428 | 28 | 45 | 43.8 | 50.5 | 71250 | 81250 | 250 | 250 | 15 | 15 | Vertikální | 2.04
5406 | 14.4417 | 14.4378 | 50.0911 | 50.0933 | 23 | 40 | 43.8 | 43.8 | 71250 | 81250 | 250 | 250 | 15 | 15 | Vertikální | 0.37
5407 | 13.3317 | 13.3189 | 49.5742 | 49.5728 | 30 | 45 | 43.8 | 43.8 | 71250 | 81250 | 250 | 250 | 11 | 11 | Vertikální | 0.93
5408 | 13.7964 | 13.8236 | 50.6656 | 50.6642 | 40 | 45 | 43.8 | 50.5 | 81250 | 71250 | 250 | 250 | 11 | 11 | Vertikální | 1.92
5409 | 14.8219 | 14.8272 | 50.2861 | 50.2853 | 45 | 30 | 43.8 | 43.8 | 81250 | 71250 | 250 | 250 | 15 | 15 | Vertikální | 0.39
5410 | 14.9689 | 14.9722 | 50.5222 | 50.5222 | 20 | 31 | 43.8 | 43.8 | 71250 | 81250 | 250 | 250 | 15 | 15 | Vertikální | 0.24
5411 | 14.4931 | 14.5086 | 50.1164 | 50.1022 | 20 | 20 | 43.8 | 43.8 | 71250 | 81250 | 250 | 250 | 15 | 15 | Vertikální | 1.93
5412 | 14.1475 | 14.1775 | 50.1492 | 50.1503 | 30 | 28 | 43.8 | 43.8 | 85500 | 75500 | 250 | 250 | 13 | 13 | Vertikální | 2.14
5413 | 14.4361 | 14.4197 | 49.6533 | 49.6594 | 30 | 25 | 43.8 | 50.5 | 71875 | 81875 | 500 | 500 | 13 | 13 | Horizontální | 1.36
5414 | 14.6236 | 14.6042 | 49.9689 | 49.9742 | 15 | 25 | 43.8 | 43.8 | 71250 | 81250 | 250 | 250 | 11 | 11 | Vertikální | 1.51
5415 | 14.4456 | 14.4281 | 50.0747 | 50.0742 | 30 | 40 | 43.8 | 43.8 | 71250 | 81250 | 250 | 250 | 15 | 15 | Vertikální | 1.25
5416 | 16.3408 | 16.3622 | 49.5908 | 49.5794 | 45 | 9 | 50.5 | 43.8 | 71375 | 81375 | 500 | 500 | 13 | 13 | Vertikální | 1.99
5417 | 18.3617 | 18.3558 | 49.5808 | 49.5897 | 42 | 30 | 50.5 | 43.8 | 85000 | 75000 | 250 | 250 | 13 | 13 | Vertikální | 1.07
5418 | 14.6122 | 14.6133 | 50.1111 | 50.1242 | 30 | 35 | 50.5 | 43.8 | 71375 | 81375 | 500 | 500 | 13 | 13 | Vertikální | 1.45
5419 | 14.5683 | 14.5553 | 50.1028 | 50.1094 | 31 | 45 | 50.5 | 43.8 | 71375 | 81375 | 500 | 500 | 13 | 13 | Vertikální | 1.19
5420 | 14.6542 | 14.6122 | 50.0786 | 50.0897 | 25 | 18 | 50.5 | 50.5 | 71250 | 81250 | 250 | 250 | 15 | 15 | Vertikální | 3.24
5421 | 14.3225 | 14.2831 | 50.0386 | 50.0511 | 16 | 40 | 50.5 | 50.5 | 72500 | 82500 | 250 | 250 | 14 | 14 | Vertikální | 3.14
5422 | 14.5939 | 14.6583 | 50.1806 | 50.1758 | 30 | 30 | 50.5 | 50.5 | 71500 | 81500 | 750 | 750 | 18 | 18 | Vertikální | 4.62
5423 | 14.4375 | 14.41 | 50.1675 | 50.1808 | 15 | 40 | 50.5 | 43.8 | 71250 | 81250 | 250 | 250 | 15 | 15 | Vertikální | 2.46
5424 | 14.3914 | 14.3969 | 49.8928 | 49.8917 | 10 | 9 | 43.8 | 43.8 | 71375 | 81375 | 500 | 500 | 14 | 14 | Vertikální | 0.42
5425 | 17.4806 | 17.4675 | 49.3133 | 49.3158 | 21 | 10 | 43.8 | 43.8 | 85750 | 75750 | 250 | 250 | 15 | 15 | Vertikální | 0.99
5426 | 17.1175 | 17.0633 | 50.0247 | 50.0269 | 6 | 35 | 50.5 | 50.5 | 81375 | 71375 | 500 | 500 | 16 | 16 | Vertikální | 3.88
5427 | 14.0342 | 14.0617 | 50.2272 | 50.2156 | 28 | 30 | 50.5 | 43.8 | 71750 | 81750 | 250 | 250 | 14 | 14 | Vertikální | 2.35
5428 | 14.0983 | 14.0997 | 50.1464 | 50.1439 | 24 | 27 | 43.8 | 43.8 | 75250 | 85250 | 250 | 250 | 13 | 13 | Horizontální | 0.29
5429 | 18.4742 | 18.4303 | 49.7942 | 49.7822 | 39 | 31 | 50.5 | 50.5 | 83875 | 73875 | 500 | 500 | 14 | 14 | Vertikální | 3.42
5430 | 13.8453 | 13.8406 | 50.66 | 50.6569 | 45 | 40 | 43.8 | 43.8 | 71250 | 81250 | 250 | 250 | 11 | 11 | Vertikální | 0.48
5431 | 15.4075 | 15.4025 | 50.7117 | 50.6853 | 30 | 10 | 43.8 | 43.8 | 71625 | 81625 | 1000 | 1000 | 18 | 18 | Vertikální | 2.95
5432 | 17.1472 | 17.1464 | 49.4667 | 49.4986 | 31 | 48 | 50.5 | 50.5 | 85375 | 75375 | 500 | 500 | 18 | 18 | Vertikální | 3.55
5433 | 14.1556 | 14.1256 | 50.1792 | 50.1661 | 20 | 46 | 43.8 | 50.5 | 72000 | 82000 | 250 | 250 | 14 | 14 | Vertikální | 2.58
5434 | 14.4053 | 14.4047 | 50.1344 | 50.1336 | 26 | 28 | 43.8 | 43.8 | 71250 | 81250 | 250 | 250 | 11 | 11 | Vertikální | 0.1
5435 | 17.7203 | 17.7344 | 49.5539 | 49.5536 | 33 | 25 | 50.5 | 43.8 | 75250 | 85250 | 250 | 250 | 13 | 13 | Vertikální | 1.02
5436 | 17.8428 | 17.8478 | 49.2194 | 49.2147 | 9 | 30 | 43.8 | 43.8 | 75250 | 85250 | 250 | 250 | 18 | 18 | Vertikální | 0.64
5437 | 14.1247 | 14.1192 | 50.1308 | 50.1278 | 30 | 40 | 43.8 | 43.8 | 75500 | 85500 | 250 | 250 | 13 | 13 | Horizontální | 0.52
5438 | 13.44 | 13.4458 | 50.5056 | 50.4939 | 29 | 35 | 43.8 | 43.8 | 71250 | 81250 | 250 | 250 | 15 | 15 | Vertikální | 1.36
5439 | 15.1189 | 15.0969 | 50.7303 | 50.7444 | 30 | 45 | 43.8 | 50.5 | 81375 | 71375 | 500 | 500 | 18 | 18 | Vertikální | 2.21
5440 | 13.6444 | 13.6575 | 50.5133 | 50.5078 | 30 | 42 | 43.8 | 43.8 | 71250 | 81250 | 250 | 250 | 15 | 15 | Vertikální | 1.11
5441 | 13.6372 | 13.6431 | 50.5106 | 50.5058 | 18 | 85 | 43.8 | 43.8 | 81250 | 71250 | 250 | 250 | 15 | 15 | Vertikální | 0.67
5442 | 13.6089 | 13.6111 | 50.6011 | 50.5969 | 45 | 42 | 43.8 | 43.8 | 71250 | 81250 | 250 | 250 | 15 | 15 | Vertikální | 0.49
5443 | 12.7808 | 12.7689 | 49.7239 | 49.7475 | 55 | 33 | 50.5 | 50.5 | 81250 | 71250 | 250 | 250 | 15 | 15 | Vertikální | 2.76
5444 | 13.8206 | 13.8217 | 50.6278 | 50.6394 | 37 | 45 | 43.8 | 43.8 | 81250 | 71250 | 250 | 250 | 15 | 15 | Vertikální | 1.3
5445 | 14.1022 | 14.1136 | 50.6747 | 50.6636 | 40 | 30 | 43.8 | 43.8 | 81250 | 71250 | 250 | 250 | 15 | 15 | Vertikální | 1.47
5446 | 14.0797 | 14.0719 | 50.6675 | 50.6706 | 39 | 27 | 43.8 | 43.8 | 71250 | 81250 | 250 | 250 | 15 | 15 | Vertikální | 0.64
5447 | 12.7314 | 12.7294 | 49.8642 | 49.9 | 50 | 35 | 50.5 | 43.8 | 85375 | 75375 | 500 | 500 | 18 | 18 | Vertikální | 3.98
5448 | 18.2831 | 18.3089 | 49.8197 | 49.8456 | 15 | 40 | 50.5 | 50.5 | 75250 | 85250 | 250 | 250 | 13 | 13 | Vertikální | 3.42
5449 | 14.4542 | 14.4503 | 50.0247 | 50.0169 | 45 | 63 | 43.8 | 43.8 | 71375 | 81375 | 500 | 500 | 13 | 13 | Vertikální | 0.91
5450 | 14.4883 | 14.4961 | 50.0894 | 50.0572 | 29 | 75 | 50.5 | 50.5 | 75375 | 85375 | 500 | 500 | 14 | 14 | Vertikální | 3.62
5451 | 13.3789 | 13.3772 | 49.7358 | 49.7225 | 27 | 50 | 43.8 | 43.8 | 71250 | 81250 | 250 | 250 | 15 | 15 | Vertikální | 1.49
5452 | 16.1647 | 16.1211 | 48.8419 | 48.8489 | 55 | 15 | 50.5 | 43.8 | 85375 | 75375 | 500 | 500 | 16 | 16 | Vertikální | 3.28
5453 | 14.4219 | 14.4356 | 50.0461 | 50.0503 | 30 | 112 | 43.5 | 43.5 | 75250 | 85250 | 250 | 250 | 13 | 13 | Horizontální | 1.08
5454 | 14.4 | 14.41 | 50.1594 | 50.1808 | 48 | 42 | 50.5 | 50.5 | 75750 | 85750 | 250 | 250 | 13 | 13 | Vertikální | 2.48
5455 | 14.5175 | 14.5408 | 49.6611 | 49.6564 | 25 | 30 | 43.8 | 50.5 | 73875 | 83875 | 500 | 500 | 13 | 13 | Vertikální | 1.76
5456 | 14.3736 | 14.3781 | 50.2458 | 50.2514 | 40 | 4 | 43.8 | 43.8 | 71250 | 81250 | 250 | 250 | 15 | 15 | Vertikální | 0.69
5457 | 18.3172 | 18.305 | 49.8831 | 49.8506 | 26 | 27 | 43.8 | 50.5 | 81375 | 71375 | 500 | 500 | 18 | 18 | Vertikální | 3.72
5458 | 14.4178 | 14.3564 | 50.0986 | 50.0978 | 5 | 42 | 50.5 | 50.5 | 81250 | 71250 | 250 | 250 | 14 | 14 | Vertikální | 4.38
5459 | 14.2986 | 14.2831 | 50.0272 | 50.0511 | 14 | 40 | 43.5 | 50.5 | 74500 | 84500 | 250 | 250 | 14 | 14 | Vertikální | 2.88
5460 | 14.7764 | 14.7939 | 49.8556 | 49.8642 | 8 | 30 | 43.8 | 50.5 | 74875 | 84875 | 500 | 500 | 13 | 13 | Vertikální | 1.58
5461 | 16.1622 | 16.1636 | 50.2908 | 50.2914 | 22 | 31 | 43.8 | 43.8 | 72375 | 82375 | 500 | 500 | 13 | 13 | Vertikální | 0.12
5462 | 14.6986 | 14.6819 | 49.3728 | 49.3903 | 25 | 40 | 43.8 | 39.6 | 81250 | 71250 | 250 | 250 | 15 | 15 | Vertikální | 2.29
5463 | 18.2794 | 18.2589 | 49.8192 | 49.8275 | 50 | 40 | 50.5 | 50.5 | 84375 | 74375 | 500 | 500 | 14 | 14 | Vertikální | 1.74
5464 | 18.2856 | 18.2794 | 49.8211 | 49.8192 | 0 | 50 | 43.8 | 43.8 | 75750 | 85750 | 250 | 250 | 15 | 15 | Vertikální | 0.49
5465 | 14.6336 | 14.645 | 50.2461 | 50.2569 | 26 | 10 | 43.8 | 43.8 | 71250 | 81250 | 250 | 250 | 15 | 15 | Vertikální | 1.45
5466 | 18.28 | 18.2806 | 49.8244 | 49.8308 | 5 | 46 | 43.8 | 43.8 | 75750 | 85750 | 250 | 250 | 11 | 11 | Vertikální | 0.71
5467 | 16.4567 | 16.4456 | 49.21 | 49.2044 | 5 | 30 | 43.8 | 43.8 | 75750 | 85750 | 250 | 250 | 11 | 11 | Vertikální | 1.02
5468 | 15.4681 | 15.4386 | 49.1803 | 49.1594 | 25 | 26 | 43.8 | 50.5 | 81375 | 71375 | 500 | 500 | 18 | 18 | Vertikální | 3.15
5469 | 14.5233 | 14.5083 | 50.135 | 50.1314 | 14 | 28 | 43.8 | 43.8 | 71250 | 81250 | 250 | 250 | 11 | 11 | Vertikální | 1.14
5470 | 18.3303 | 18.3217 | 49.8142 | 49.8281 | 28 | 30 | 43.5 | 50.5 | 85375 | 75375 | 500 | 500 | 11 | 11 | Vertikální | 1.66
5471 | 18.3417 | 18.3303 | 49.8086 | 49.8142 | 36 | 33 | 43.5 | 43.5 | 75375 | 85375 | 500 | 500 | 11 | 11 | Vertikální | 1.02
5472 | 18.2431 | 18.2478 | 49.8028 | 49.7953 | 42 | 50 | 50.5 | 43.5 | 75375 | 85375 | 500 | 500 | 11 | 11 | Vertikální | 0.9
5473 | 17.3897 | 17.395 | 49.2964 | 49.29 | 20 | 42 | 43.8 | 43.8 | 85750 | 75750 | 250 | 250 | 11 | 11 | Vertikální | 0.81
5474 | 17.0311 | 17.08 | 49.5789 | 49.5817 | 35 | 10 | 50.5 | 50.5 | 81375 | 71375 | 500 | 500 | 13 | 13 | Vertikální | 3.54
5475 | 16.3869 | 16.375 | 48.7494 | 48.7511 | 30 | 8 | 43.8 | 43.8 | 85750 | 75750 | 250 | 250 | 11 | 11 | Vertikální | 0.9
5476 | 18.3217 | 18.2806 | 49.8281 | 49.8308 | 38 | 47 | 50.5 | 50.5 | 75250 | 85250 | 750 | 750 | 13 | 13 | Vertikální | 2.96
5477 | 17.1289 | 17.1025 | 49.0217 | 49.0408 | 52 | 9 | 50.5 | 50.5 | 85250 | 75250 | 750 | 750 | 14 | 14 | Vertikální | 2.87
5478 | 18.5028 | 18.4786 | 49.7519 | 49.7722 | 31 | 34 | 50.5 | 50.5 | 85375 | 75375 | 500 | 500 | 14 | 14 | Vertikální | 2.84
5479 | 18.2508 | 18.2589 | 49.83 | 49.8275 | 35 | 40 | 43.5 | 43.5 | 84375 | 74375 | 500 | 500 | 11 | 11 | Vertikální | 0.64
5480 | 13.9661 | 13.9822 | 49.8494 | 49.8531 | 33 | 20 | 43.8 | 43.8 | 71875 | 81875 | 500 | 500 | 13 | 13 | Vertikální | 1.22
5481 | 18.2856 | 18.2794 | 49.8211 | 49.8192 | 6 | 50 | 43.8 | 43.8 | 75750 | 85750 | 250 | 250 | 11 | 11 | Vertikální | 0.49
5482 | 14.8619 | 14.8656 | 50.1311 | 50.1033 | 30 | 45 | 50.5 | 50.5 | 74375 | 84375 | 500 | 500 | 14 | 14 | Vertikální | 3.1
5483 | 17.9122 | 17.8936 | 49.9242 | 49.9303 | 30 | 50 | 50.5 | 43.5 | 81375 | 71375 | 500 | 500 | 13 | 13 | Vertikální | 1.5
5484 | 16.7692 | 16.8236 | 49.1136 | 49.1242 | 7 | 30 | 50.5 | 50.5 | 81625 | 71625 | 1000 | 1000 | 18 | 18 | Vertikální | 4.13
5485 | 14.3811 | 14.3731 | 50.0636 | 50.0678 | 25 | 26 | 43.8 | 43.8 | 73000 | 83000 | 250 | 250 | 13 | 13 | Horizontální | 0.74
5486 | 14.2633 | 14.2617 | 49.9303 | 49.9375 | 30 | 18 | 43.8 | 43.8 | 85375 | 75375 | 500 | 500 | 13 | 13 | Horizontální | 0.81
5487 | 17.0633 | 17.0861 | 49.8792 | 49.8761 | 4 | 36 | 50.5 | 43.8 | 71750 | 81750 | 250 | 250 | 11 | 11 | Vertikální | 1.67
5488 | 13.9636 | 13.9783 | 49.7958 | 49.7878 | 25 | 8 | 43.8 | 43.8 | 71375 | 81375 | 500 | 500 | 13 | 13 | Vertikální | 1.39
5489 | 14.3792 | 14.3969 | 49.8803 | 49.8917 | 49 | 10 | 43.8 | 43.8 | 71375 | 81375 | 500 | 500 | 14 | 14 | Vertikální | 1.8
5490 | 14.3922 | 14.3819 | 50.0744 | 50.0714 | 22 | 42 | 43.8 | 43.8 | 73500 | 83500 | 250 | 250 | 13 | 13 | Horizontální | 0.81
5491 | 14.4025 | 14.4356 | 50.0569 | 50.0503 | 12 | 112 | 43.8 | 50.5 | 73750 | 83750 | 250 | 250 | 14 | 14 | Vertikální | 2.47
5492 | 14.0975 | 14.0889 | 50.0564 | 50.0361 | 36 | 30 | 50.5 | 43.8 | 71750 | 81750 | 250 | 250 | 11 | 11 | Vertikální | 2.34
5493 | 14.0889 | 14.1014 | 50.0361 | 50.0244 | 30 | 32 | 50.5 | 43.8 | 81875 | 71875 | 500 | 500 | 13 | 13 | Vertikální | 1.57
5494 | 12.5056 | 12.5103 | 50.3272 | 50.3292 | 30 | 15 | 43.8 | 43.8 | 81250 | 71250 | 250 | 250 | 11 | 11 | Vertikální | 0.4
5495 | 16.0661 | 16.1 | 48.8728 | 48.8869 | 26 | 29 | 50.5 | 50.5 | 85750 | 75750 | 250 | 250 | 13 | 13 | Vertikální | 2.94
5496 | 16.4631 | 16.4722 | 49.7539 | 49.7556 | 33 | 32 | 43.8 | 43.8 | 71250 | 81250 | 250 | 250 | 11 | 11 | Vertikální | 0.68
5497 | 14.4025 | 14.3994 | 50.0569 | 50.0522 | 12 | 65 | 43.8 | 43.8 | 75250 | 85250 | 250 | 250 | 13 | 13 | Horizontální | 0.57
5498 | 17.8681 | 17.8789 | 49.8656 | 49.8847 | 5 | 31 | 43.8 | 43.8 | 81375 | 71375 | 500 | 500 | 18 | 18 | Vertikální | 2.27
5499 | 16.9544 | 16.9656 | 49.68 | 49.6731 | 40 | 7 | 43.8 | 43.8 | 71250 | 81250 | 250 | 250 | 11 | 11 | Vertikální | 1.11
5500 | 14.5353 | 14.5494 | 50.6994 | 50.6931 | 35 | 39 | 43.8 | 43.8 | 81250 | 71250 | 250 | 250 | 15 | 15 | Vertikální | 1.22
5501 | 14.5728 | 14.5731 | 50.9947 | 50.9956 | 20 | 25 | 43.8 | 43.8 | 71250 | 81250 | 250 | 250 | 15 | 15 | Vertikální | 0.09
5502 | 13.5808 | 13.5858 | 49.745 | 49.7442 | 32 | 30 | 43.8 | 43.8 | 81250 | 71250 | 250 | 250 | 15 | 15 | Vertikální | 0.37
5503 | 15.7961 | 15.8169 | 50.2206 | 50.2194 | 17 | 40 | 43.8 | 43.8 | 81250 | 71250 | 250 | 250 | 15 | 15 | Vertikální | 1.49
5504 | 12.6994 | 12.7083 | 49.9683 | 49.9481 | 20 | 40 | 43.8 | 50.5 | 71250 | 81250 | 250 | 250 | 15 | 15 | Vertikální | 2.34
5505 | 12.7414 | 12.7439 | 50.3186 | 50.32 | 45 | 35 | 43.8 | 43.8 | 81375 | 71375 | 500 | 500 | 14 | 14 | Vertikální | 0.24
5506 | 13.1964 | 13.2125 | 49.7122 | 49.7136 | 24 | 30 | 43.8 | 43.8 | 71250 | 81250 | 250 | 250 | 15 | 15 | Vertikální | 1.17
5507 | 13.4181 | 13.4178 | 49.7586 | 49.7486 | 35 | 40 | 43.8 | 43.8 | 71250 | 81250 | 250 | 250 | 15 | 15 | Vertikální | 1.11
5508 | 13.4269 | 13.4128 | 49.7547 | 49.7531 | 13 | 36 | 43.8 | 43.8 | 71250 | 81250 | 250 | 250 | 15 | 15 | Vertikální | 1.03
5509 | 14.4656 | 14.4503 | 50.0172 | 50.0169 | 21 | 63 | 43.8 | 43.8 | 72750 | 82750 | 250 | 250 | 13 | 13 | Horizontální | 1.09
5510 | 14.0658 | 14.0831 | 50.2311 | 50.23 | 29 | 39 | 43.8 | 43.8 | 71875 | 81875 | 500 | 500 | 13 | 13 | Vertikální | 1.23
5511 | 15.2289 | 15.2356 | 50.7367 | 50.7114 | 30 | 30 | 43.8 | 50.5 | 81375 | 71375 | 500 | 500 | 15 | 15 | Vertikální | 2.85
5512 | 15.0967 | 15.0969 | 50.7614 | 50.7444 | 24 | 46 | 43.8 | 43.8 | 81250 | 71250 | 250 | 250 | 15 | 15 | Vertikální | 1.88
5513 | 14.9289 | 14.9392 | 50.1067 | 50.1186 | 30 | 30 | 43.8 | 43.8 | 71250 | 81250 | 250 | 250 | 11 | 11 | Vertikální | 1.52
5514 | 14.4289 | 14.4281 | 50.0797 | 50.0742 | 28 | 46 | 43.8 | 43.8 | 71250 | 81250 | 250 | 250 | 15 | 15 | Vertikální | 0.62
5515 | 14.4869 | 14.5031 | 50.1792 | 50.1508 | 15 | 39 | 50.5 | 50.5 | 71375 | 81375 | 500 | 500 | 14 | 14 | Vertikální | 3.35
5516 | 14.24 | 14.2411 | 50.2856 | 50.2661 | 19 | 55 | 50.5 | 50.5 | 81250 | 71250 | 250 | 250 | 11 | 11 | Vertikální | 2.16
5517 | 14.8594 | 14.8589 | 49.9939 | 49.9842 | 22 | 25 | 43.8 | 43.8 | 71250 | 81250 | 250 | 250 | 15 | 15 | Vertikální | 1.08
5518 | 14.4017 | 14.3433 | 50.3269 | 50.32 | 50 | 45 | 50.5 | 50.5 | 71500 | 81500 | 750 | 750 | 18 | 18 | Vertikální | 4.21
5519 | 14.5944 | 14.5908 | 49.8292 | 49.835 | 20 | 37 | 43.8 | 43.8 | 81250 | 71250 | 250 | 250 | 15 | 15 | Vertikální | 0.7
5520 | 13.1986 | 13.1939 | 49.6542 | 49.6528 | 20 | 31 | 43.8 | 43.8 | 71250 | 81250 | 250 | 250 | 11 | 11 | Vertikální | 0.37
5521 | 13.1939 | 13.1553 | 49.6528 | 49.6408 | 31 | 35 | 43.8 | 50.5 | 81375 | 71375 | 500 | 500 | 15 | 15 | Vertikální | 3.08
5522 | 14.1775 | 14.1983 | 49.9725 | 49.9953 | 25 | 18 | 50.5 | 50.5 | 71875 | 81875 | 500 | 500 | 14 | 14 | Vertikální | 2.94
5523 | 14.1028 | 14.0997 | 50.1464 | 50.1439 | 15 | 27 | 43.8 | 43.8 | 75500 | 85500 | 250 | 250 | 13 | 13 | Horizontální | 0.35
5524 | 14.0842 | 14.0492 | 49.8714 | 49.8261 | 45 | 35 | 50.5 | 50.5 | 71625 | 81625 | 1000 | 1000 | 18 | 18 | Vertikální | 5.62
5525 | 14.1956 | 14.2089 | 50.0183 | 50.0317 | 30 | 30 | 43.8 | 50.5 | 71875 | 81875 | 500 | 500 | 13 | 13 | Vertikální | 1.76
5526 | 18.1756 | 18.1706 | 49.8347 | 49.8436 | 8 | 40 | 43.8 | 43.8 | 71250 | 81250 | 250 | 250 | 11 | 11 | Vertikální | 1.05
5527 | 12.6214 | 12.6742 | 50.1908 | 50.1736 | 15 | 40 | 50.5 | 50.5 | 81375 | 71375 | 500 | 500 | 15 | 15 | Vertikální | 4.22
5528 | 14.8911 | 14.9108 | 50.4086 | 50.4128 | 20 | 30 | 43.8 | 43.8 | 71250 | 81250 | 250 | 250 | 11 | 11 | Vertikální | 1.47
5529 | 13.9894 | 14 | 50.6839 | 50.6867 | 28 | 40 | 43.8 | 43.8 | 81250 | 71250 | 250 | 250 | 15 | 15 | Vertikální | 0.81
5530 | 14.9806 | 14.9733 | 49.7492 | 49.7511 | 42 | 46 | 43.8 | 43.8 | 74500 | 84500 | 750 | 750 | 13 | 13 | Horizontální | 0.56
5531 | 13.9989 | 14.0306 | 50.6861 | 50.6764 | 27 | 44 | 43.8 | 43.8 | 81375 | 71375 | 500 | 500 | 15 | 15 | Vertikální | 2.48
5532 | 13.9958 | 13.9697 | 50.2647 | 50.3039 | 45 | 35 | 50.5 | 50.5 | 81500 | 71500 | 750 | 750 | 16 | 16 | Vertikální | 4.73
5533 | 13.9697 | 13.9611 | 50.3039 | 50.3419 | 35 | 35 | 50.5 | 50.5 | 71500 | 81500 | 750 | 750 | 16 | 16 | Vertikální | 4.27
5534 | 15.1247 | 15.1111 | 49.6578 | 49.6369 | 42 | 30 | 43.8 | 50.5 | 71250 | 81250 | 250 | 250 | 15 | 15 | Vertikální | 2.51
5535 | 14.5519 | 14.5203 | 49.9747 | 49.9656 | 22 | 22 | 50.5 | 50.5 | 71375 | 81375 | 500 | 500 | 14 | 14 | Vertikální | 2.48
5536 | 12.7233 | 12.7414 | 50.325 | 50.3186 | 35 | 45 | 43.8 | 43.8 | 71250 | 81250 | 250 | 250 | 15 | 15 | Vertikální | 1.47
5537 | 14.6628 | 14.6556 | 50.5892 | 50.5647 | 20 | 20 | 43.8 | 50.5 | 81375 | 71375 | 500 | 500 | 15 | 15 | Vertikální | 2.76
5538 | 15.0856 | 15.0794 | 50.6669 | 50.6917 | 25 | 35 | 43.8 | 50.5 | 81375 | 71375 | 500 | 500 | 15 | 15 | Vertikální | 2.78
5539 | 13.7819 | 13.7831 | 50.3747 | 50.3583 | 53 | 45 | 43.8 | 43.8 | 71250 | 81250 | 250 | 250 | 15 | 15 | Vertikální | 1.82
5540 | 14.4503 | 14.4492 | 50.0842 | 50.0819 | 30 | 40 | 43.8 | 43.8 | 71250 | 81250 | 250 | 250 | 15 | 15 | Vertikální | 0.26
5541 | 14.3953 | 14.3892 | 49.9736 | 49.9689 | 24 | 24 | 43.8 | 43.8 | 71250 | 81250 | 250 | 250 | 15 | 15 | Vertikální | 0.68
5542 | 14.4561 | 14.4197 | 49.6986 | 49.6594 | 30 | 25 | 50.5 | 50.5 | 72625 | 82625 | 1000 | 1000 | 18 | 18 | Vertikální | 5.08
5543 | 14.9092 | 14.9108 | 50.4133 | 50.4128 | 25 | 40 | 43.8 | 43.8 | 75375 | 85375 | 500 | 500 | 13 | 13 | Horizontální | 0.13
5544 | 15.0342 | 15.0172 | 50.4408 | 50.4731 | 35 | 40 | 50.5 | 50.5 | 81500 | 71500 | 750 | 750 | 16 | 16 | Vertikální | 3.78
5545 | 15.0172 | 15.0164 | 50.4731 | 50.4736 | 40 | 50 | 43.8 | 43.8 | 75250 | 85250 | 750 | 750 | 13 | 13 | Horizontální | 0.09
5546 | 14.4228 | 14.4253 | 50.0792 | 50.0797 | 30 | 30 | 43.8 | 43.8 | 71250 | 81250 | 250 | 250 | 11 | 11 | Vertikální | 0.19
5547 | 14.2433 | 14.2722 | 49.8417 | 49.8722 | 35 | 42 | 50.5 | 50.5 | 71625 | 81625 | 1000 | 1000 | 18 | 18 | Vertikální | 3.98
5548 | 14.2161 | 14.2278 | 49.9156 | 49.9231 | 10 | 25 | 43.8 | 43.8 | 75750 | 85750 | 250 | 250 | 13 | 13 | Vertikální | 1.18
5549 | 14.0839 | 14.055 | 50.1983 | 50.1725 | 27 | 30 | 50.5 | 50.5 | 71875 | 81875 | 500 | 500 | 14 | 14 | Vertikální | 3.53
5550 | 14.4175 | 14.4108 | 50.0339 | 50.0336 | 34 | 50 | 43.8 | 43.8 | 75375 | 85375 | 500 | 500 | 13 | 13 | Horizontální | 0.48
5551 | 14.4506 | 14.4503 | 50.0103 | 50.0169 | 27 | 63 | 43.8 | 43.8 | 75000 | 85000 | 250 | 250 | 13 | 13 | Horizontální | 0.74
5552 | 14.4019 | 14.3969 | 49.9078 | 49.8917 | 10 | 8 | 50.5 | 43.5 | 71375 | 81375 | 500 | 500 | 13 | 13 | Vertikální | 1.83
5553 | 14.4178 | 14.4164 | 49.8425 | 49.8639 | 23 | 10 | 50.5 | 43.5 | 81375 | 71375 | 500 | 500 | 14 | 14 | Vertikální | 2.38
5554 | 14.4164 | 14.4056 | 49.8639 | 49.8272 | 10 | 40 | 50.5 | 50.5 | 74625 | 84625 | 1000 | 1000 | 18 | 18 | Vertikální | 4.15
5555 | 13.8794 | 13.8728 | 49.8611 | 49.8536 | 30 | 38 | 43.8 | 43.8 | 72875 | 82875 | 500 | 500 | 13 | 13 | Vertikální | 0.96
5556 | 14.1119 | 14.1058 | 50.1722 | 50.1678 | 10 | 18 | 43.8 | 43.8 | 75250 | 85250 | 750 | 750 | 13 | 13 | Horizontální | 0.66
5557 | 15.1842 | 15.1703 | 50.9439 | 50.9456 | 33 | 6 | 43.8 | 43.8 | 71250 | 81250 | 250 | 250 | 15 | 15 | Vertikální | 0.99
5558 | 18.0822 | 18.08 | 49.9517 | 49.9517 | 45 | 15 | 43.5 | 43.5 | 74125 | 84125 | 2000 | 2000 | 10 | 10 | Vertikální | 0.16
5559 | 14.0936 | 14.055 | 50.1775 | 50.1725 | 16 | 30 | 50.5 | 50.5 | 75500 | 85500 | 250 | 250 | 14 | 14 | Vertikální | 2.81
5560 | 14.9292 | 14.9069 | 49.6536 | 49.6108 | 42 | 15 | 50.5 | 50.5 | 71500 | 81500 | 750 | 750 | 18 | 18 | Vertikální | 5.02
5561 | 14.4617 | 14.41 | 50.1792 | 50.1808 | 30 | 42 | 50.5 | 50.5 | 72375 | 82375 | 500 | 500 | 14 | 14 | Vertikální | 3.68
5562 | 14.7406 | 14.7167 | 50.0203 | 50.0736 | 14 | 22 | 50.5 | 50.5 | 72375 | 82375 | 500 | 500 | 18 | 18 | Vertikální | 6.17
5563 | 14.1053 | 14.1072 | 50.76 | 50.7639 | 15 | 28 | 43.8 | 43.8 | 71250 | 81250 | 250 | 250 | 15 | 15 | Vertikální | 0.45
5564 | 16.2375 | 16.2583 | 49.2697 | 49.2744 | 15 | 40 | 43.8 | 50.5 | 75250 | 85250 | 250 | 250 | 15 | 15 | Vertikální | 1.6
5565 | 17.1881 | 17.1694 | 49.4653 | 49.4442 | 32 | 39 | 50.5 | 50.5 | 75750 | 85750 | 250 | 250 | 15 | 15 | Vertikální | 2.7
5566 | 17.0694 | 17.0708 | 49.3783 | 49.35 | 34 | 40 | 50.5 | 50.5 | 75375 | 85375 | 500 | 500 | 14 | 14 | Vertikální | 3.15
5567 | 17.0419 | 17.0592 | 49.4681 | 49.4703 | 19 | 33 | 43.8 | 50.5 | 85750 | 75750 | 250 | 250 | 15 | 15 | Vertikální | 1.27
5568 | 17.0761 | 17.0592 | 49.4683 | 49.4703 | 17 | 33 | 50.5 | 43.8 | 85750 | 75750 | 250 | 250 | 15 | 15 | Vertikální | 1.24
5569 | 17.0592 | 17.09 | 49.4703 | 49.4711 | 33 | 31 | 50.5 | 50.5 | 75250 | 85250 | 750 | 750 | 14 | 14 | Vertikální | 2.23
5570 | 18.2283 | 18.2019 | 49.3489 | 49.3392 | 20 | 10 | 43.8 | 43.8 | 75375 | 85375 | 500 | 500 | 13 | 13 | Vertikální | 2.2
5571 | 18.4681 | 18.4564 | 49.6867 | 49.7053 | 38 | 30 | 50.5 | 50.5 | 84875 | 74875 | 500 | 500 | 11 | 11 | Vertikální | 2.23
5572 | 18.2375 | 18.2267 | 49.6517 | 49.6772 | 43 | 12 | 50.5 | 50.5 | 75250 | 85250 | 750 | 750 | 14 | 14 | Vertikální | 2.95
5573 | 18.3714 | 18.3706 | 49.6475 | 49.6567 | 37 | 54 | 43.5 | 43.5 | 85375 | 75375 | 500 | 500 | 14 | 14 | Vertikální | 1.02
5574 | 18.3706 | 18.3422 | 49.6567 | 49.6772 | 54 | 35 | 50.5 | 50.5 | 75250 | 85250 | 750 | 750 | 14 | 14 | Vertikální | 3.06
5575 | 17.6789 | 17.6936 | 49.52 | 49.5475 | 50 | 5 | 50.5 | 50.5 | 85250 | 75250 | 750 | 750 | 15 | 15 | Vertikální | 3.24
5576 | 17.6503 | 17.6789 | 49.5486 | 49.52 | 38 | 50 | 50.5 | 50.5 | 75375 | 85375 | 500 | 500 | 15 | 15 | Vertikální | 3.79
5577 | 17.9744 | 17.9886 | 49.7047 | 49.6917 | 40 | 37 | 50.5 | 50.5 | 75750 | 85750 | 250 | 250 | 15 | 15 | Vertikální | 1.77
5578 | 17.9886 | 17.9564 | 49.6917 | 49.6872 | 37 | 10 | 50.5 | 50.5 | 85250 | 75250 | 750 | 750 | 14 | 14 | Vertikální | 2.37
5579 | 14.4317 | 14.4378 | 50.0825 | 50.0808 | 30 | 25 | 43.8 | 43.8 | 71875 | 81875 | 500 | 500 | 13 | 13 | Horizontální | 0.47
5580 | 14.4161 | 14.4072 | 50.0908 | 50.0875 | 28 | 25 | 43.8 | 43.8 | 75375 | 85375 | 500 | 500 | 13 | 13 | Horizontální | 0.73
5581 | 17.0833 | 17.0789 | 50.3608 | 50.3892 | 60 | 15 | 50.5 | 50.5 | 81500 | 71500 | 750 | 750 | 14 | 14 | Vertikální | 3.16
5582 | 18.4236 | 18.4378 | 49.9044 | 49.8772 | 16 | 42 | 50.5 | 50.5 | 75750 | 85750 | 250 | 250 | 15 | 15 | Vertikální | 3.19
5583 | 18.4717 | 18.4378 | 49.8778 | 49.8772 | 35 | 42 | 50.5 | 50.5 | 75750 | 85750 | 250 | 250 | 15 | 15 | Vertikální | 2.43
5584 | 15.4969 | 15.4897 | 49.3664 | 49.3553 | 30 | 40 | 50.5 | 43.8 | 75750 | 85750 | 250 | 250 | 15 | 15 | Vertikální | 1.34
5585 | 16.7039 | 16.7342 | 48.9378 | 48.9397 | 25 | 25 | 50.5 | 50.5 | 73750 | 83750 | 750 | 750 | 14 | 14 | Vertikální | 2.22
5586 | 16.2256 | 16.2583 | 49.2828 | 49.2744 | 30 | 42 | 50.5 | 50.5 | 75500 | 85500 | 250 | 250 | 15 | 15 | Vertikální | 2.55
5587 | 16.01 | 16.0106 | 48.8047 | 48.8089 | 6 | 8 | 43.8 | 43.8 | 85750 | 75750 | 250 | 250 | 15 | 15 | Vertikální | 0.46
5588 | 15.9981 | 16.01 | 48.7903 | 48.8047 | 25 | 6 | 43.8 | 50.5 | 75250 | 85250 | 250 | 250 | 15 | 15 | Vertikální | 1.83
5589 | 16.0531 | 16.0333 | 49.1814 | 49.2067 | 30 | 25 | 50.5 | 50.5 | 85750 | 75750 | 250 | 250 | 15 | 15 | Vertikální | 3.15
5590 | 16.4653 | 16.4786 | 49.3322 | 49.3319 | 39 | 10 | 43.8 | 43.8 | 73750 | 83750 | 750 | 750 | 14 | 14 | Vertikální | 0.97
5591 | 16.4161 | 16.4653 | 49.3119 | 49.3322 | 28 | 30 | 50.5 | 50.5 | 85250 | 75250 | 750 | 750 | 18 | 18 | Vertikální | 4.22
5592 | 16.5942 | 16.6172 | 49.0225 | 49.0375 | 40 | 30 | 50.5 | 50.5 | 85750 | 75750 | 250 | 250 | 15 | 15 | Vertikální | 2.37
5593 | 17.12 | 17.1486 | 49.7792 | 49.78 | 28 | 22 | 50.5 | 50.5 | 71500 | 81500 | 750 | 750 | 14 | 14 | Vertikální | 2.06
5594 | 14.4475 | 14.455 | 50.0736 | 50.0753 | 24 | 35 | 43.8 | 43.8 | 72000 | 82000 | 250 | 250 | 13 | 13 | Horizontální | 0.57
5595 | 14.9558 | 14.9619 | 50.3281 | 50.3608 | 35 | 54 | 50.5 | 50.5 | 72875 | 82875 | 500 | 500 | 14 | 14 | Vertikální | 3.67
5596 | 15.8944 | 15.8886 | 49.2544 | 49.2222 | 35 | 30 | 50.5 | 50.5 | 85750 | 75750 | 250 | 250 | 15 | 15 | Vertikální | 3.61
5597 | 17.11 | 17.1433 | 49.55 | 49.5539 | 39 | 22 | 50.5 | 50.5 | 71250 | 81250 | 250 | 250 | 15 | 15 | Vertikální | 2.44
5598 | 17.3861 | 17.3467 | 49.5744 | 49.5878 | 0 | 0 | 50.5 | 50.5 | 71625 | 81625 | 1000 | 1000 | 15 | 15 | Vertikální | 3.21
5599 | 17.2233 | 17.2203 | 49.6808 | 49.6844 | 24 | 8 | 43.8 | 43.8 | 81625 | 71625 | 1000 | 1000 | 14 | 14 | Vertikální | 0.46
5600 | 18.2553 | 18.2492 | 49.8739 | 49.8556 | 20 | 30 | 43.8 | 43.8 | 75750 | 85750 | 250 | 250 | 15 | 15 | Vertikální | 2.08
5601 | 14.5842 | 14.5875 | 49.9969 | 49.9906 | 12 | 25 | 43.8 | 43.8 | 81250 | 71250 | 250 | 250 | 11 | 11 | Vertikální | 0.75
5602 | 17.0783 | 17.0669 | 49.7083 | 49.6928 | 25 | 50 | 43.8 | 50.5 | 75750 | 85750 | 250 | 250 | 15 | 15 | Vertikální | 1.91
5603 | 14.9069 | 14.9067 | 49.8764 | 49.8758 | 35 | 12 | 43.8 | 43.8 | 85250 | 75250 | 750 | 750 | 13 | 13 | Horizontální | 0.06
5604 | 16.6808 | 16.6611 | 49.7756 | 49.7561 | 30 | 20 | 43.8 | 50.5 | 81250 | 71250 | 250 | 250 | 15 | 15 | Vertikální | 2.58
5605 | 18.1253 | 18.1619 | 49.82 | 49.8397 | 15 | 36 | 50.5 | 50.5 | 85500 | 75500 | 250 | 250 | 15 | 15 | Vertikální | 3.42
5606 | 13.8203 | 13.8236 | 50.6242 | 50.6642 | 5 | 45 | 50.5 | 50.5 | 81625 | 71625 | 1000 | 1000 | 18 | 18 | Vertikální | 4.45
5607 | 14.2161 | 14.2856 | 49.9156 | 49.9097 | 10 | 40 | 50.5 | 50.5 | 71875 | 81875 | 500 | 500 | 16 | 16 | Vertikální | 5.01
5608 | 13.2467 | 13.2025 | 49.4422 | 49.4317 | 8 | 35 | 43.8 | 43.8 | 81250 | 71250 | 250 | 250 | 18 | 18 | Vertikální | 3.4
5609 | 18.2225 | 18.2219 | 49.7817 | 49.7775 | 26 | 42 | 43.5 | 43.5 | 75375 | 85375 | 500 | 500 | 11 | 11 | Vertikální | 0.46
5610 | 18.2219 | 18.2233 | 49.7775 | 49.7772 | 42 | 4 | 43.5 | 43.5 | 81375 | 71375 | 500 | 500 | 11 | 11 | Vertikální | 0.1
5611 | 14.5606 | 14.5508 | 50.0425 | 50.0419 | 29 | 43 | 43.8 | 43.8 | 75500 | 85500 | 250 | 250 | 13 | 13 | Horizontální | 0.7
5612 | 14.5242 | 14.5383 | 50.1147 | 50.105 | 28 | 38 | 43.8 | 43.8 | 71500 | 81500 | 750 | 750 | 14 | 14 | Vertikální | 1.48
5613 | 14.5008 | 14.4533 | 48.9078 | 48.9147 | 35 | 33 | 43.8 | 50.5 | 71500 | 81500 | 750 | 750 | 18 | 18 | Vertikální | 3.56
5614 | 12.9297 | 12.9581 | 49.5314 | 49.5258 | 28 | 10 | 43.8 | 43.8 | 71375 | 81375 | 500 | 500 | 15 | 15 | Vertikální | 2.14
5615 | 15.31 | 15.3136 | 50.7178 | 50.7181 | 30 | 10 | 43.8 | 43.8 | 71250 | 81250 | 250 | 250 | 15 | 15 | Vertikální | 0.26
5616 | 14.0475 | 14.0464 | 50.5161 | 50.5153 | 30 | 30 | 43.8 | 43.8 | 71250 | 81250 | 250 | 250 | 15 | 15 | Vertikální | 0.12
5617 | 14.1814 | 14.1483 | 50.4983 | 50.4906 | 37 | 50 | 43.8 | 50.5 | 81250 | 71250 | 250 | 250 | 15 | 15 | Vertikální | 2.49
5618 | 14.9386 | 14.9069 | 49.8444 | 49.8764 | 40 | 35 | 50.5 | 50.5 | 71625 | 81625 | 1000 | 1000 | 18 | 18 | Vertikální | 4.21
5619 | 14.8947 | 14.9069 | 49.8756 | 49.8764 | 8 | 35 | 43.8 | 43.8 | 71500 | 81500 | 750 | 750 | 13 | 13 | Vertikální | 0.88
5620 | 15.0828 | 15.085 | 50.7742 | 50.7647 | 30 | 40 | 43.8 | 43.8 | 81250 | 71250 | 250 | 250 | 15 | 15 | Vertikální | 1.06
5621 | 15.7194 | 15.6958 | 50.4258 | 50.4536 | 45 | 28 | 43.8 | 50.5 | 81500 | 71500 | 750 | 750 | 18 | 18 | Vertikální | 3.51
5622 | 16.225 | 16.2628 | 49.9439 | 49.97 | 40 | 40 | 43.8 | 50.5 | 71625 | 81625 | 1000 | 1000 | 18 | 18 | Vertikální | 3.97
5623 | 16.2214 | 16.2158 | 50.3392 | 50.3175 | 40 | 25 | 43.8 | 43.8 | 71500 | 81500 | 750 | 750 | 18 | 18 | Vertikální | 2.44
5624 | 14.415 | 14.4492 | 50.0856 | 50.0819 | 30 | 35 | 43.8 | 50.5 | 71500 | 81500 | 250 | 250 | 14 | 14 | Vertikální | 2.47
5625 | 14.045 | 14 | 50.6872 | 50.6867 | 22 | 40 | 43.8 | 43.8 | 81625 | 71625 | 1000 | 1000 | 18 | 18 | Vertikální | 3.17
5626 | 14.1578 | 14.1342 | 50.0981 | 50.0881 | 35 | 30 | 50.5 | 43.8 | 73000 | 83000 | 750 | 750 | 14 | 14 | Vertikální | 2.02
5627 | 16.6283 | 16.6292 | 50.1042 | 50.0978 | 25 | 8 | 43.8 | 43.8 | 71625 | 81625 | 1000 | 1000 | 15 | 15 | Vertikální | 0.71
5628 | 14.35 | 14.3458 | 50.3706 | 50.3589 | 40 | 10 | 43.8 | 43.8 | 71250 | 81250 | 250 | 250 | 15 | 15 | Vertikální | 1.33
5629 | 15.3186 | 15.3692 | 50.4906 | 50.5092 | 20 | 40 | 50.5 | 50.5 | 81625 | 71625 | 1000 | 1000 | 18 | 18 | Vertikální | 4.13
5630 | 16.2536 | 16.2606 | 49.7194 | 49.715 | 50 | 18 | 43.8 | 43.8 | 71250 | 81250 | 250 | 250 | 15 | 15 | Vertikální | 0.7
5631 | 16.1603 | 16.1622 | 49.9503 | 49.9533 | 18 | 20 | 43.8 | 43.8 | 71250 | 81250 | 250 | 250 | 15 | 15 | Vertikální | 0.37
5632 | 16.0636 | 16.0619 | 48.8467 | 48.8514 | 20 | 32 | 43.8 | 43.8 | 75750 | 85750 | 250 | 250 | 15 | 15 | Vertikální | 0.54
5633 | 14.1997 | 14.1956 | 50.0181 | 50.0183 | 13 | 30 | 43.8 | 43.8 | 85750 | 75750 | 250 | 250 | 11 | 11 | Horizontální | 0.3
5634 | 13.9969 | 14.0617 | 50.2058 | 50.2156 | 35 | 30 | 50.5 | 50.5 | 72250 | 82250 | 750 | 750 | 16 | 16 | Vertikální | 4.73
5635 | 17.2794 | 17.2897 | 49.4611 | 49.4275 | 40 | 24 | 50.5 | 50.5 | 85750 | 75750 | 250 | 250 | 15 | 15 | Vertikální | 3.81
5636 | 14.4722 | 14.5031 | 50.1436 | 50.1508 | 15 | 39 | 43.8 | 50.5 | 71375 | 81375 | 500 | 500 | 14 | 14 | Vertikální | 2.34
5637 | 13.4325 | 13.4103 | 49.7519 | 49.7814 | 11 | 15 | 50.5 | 43.8 | 71375 | 81375 | 500 | 500 | 18 | 18 | Vertikální | 3.64
5638 | 14.4522 | 14.4558 | 50.0542 | 50.0506 | 5 | 35 | 43.8 | 43.8 | 81250 | 71250 | 250 | 250 | 15 | 15 | Vertikální | 0.48
5639 | 14.685 | 14.6822 | 50.0994 | 50.1119 | 25 | 25 | 43.8 | 43.8 | 81250 | 71250 | 250 | 250 | 15 | 15 | Vertikální | 1.4
5640 | 13.535 | 13.5167 | 49.2447 | 49.2361 | 47 | 31 | 43.8 | 43.8 | 81375 | 71375 | 500 | 500 | 18 | 18 | Vertikální | 1.64
5641 | 16.6558 | 16.6517 | 49.1489 | 49.1531 | 9 | 22 | 43.8 | 43.8 | 75250 | 85250 | 250 | 250 | 14 | 14 | Vertikální | 0.55
5642 | 16.4908 | 16.5017 | 49.3789 | 49.3878 | 7 | 39 | 43.8 | 43.8 | 75750 | 85750 | 250 | 250 | 14 | 14 | Vertikální | 1.26
5643 | 14.4508 | 14.4353 | 50.135 | 50.1356 | 12 | 33 | 43.5 | 43.5 | 81750 | 71750 | 250 | 250 | 11 | 11 | Vertikální | 1.11
5644 | 14.0253 | 14.0747 | 50.1122 | 50.1033 | 40 | 35 | 50.5 | 50.5 | 81875 | 71875 | 500 | 500 | 14 | 14 | Vertikální | 3.66
5645 | 14.0747 | 14.1033 | 50.1033 | 50.1147 | 35 | 40 | 50.5 | 50.5 | 73000 | 83000 | 750 | 750 | 14 | 14 | Vertikální | 2.4
5646 | 14.4244 | 14.4406 | 50.0383 | 50.0406 | 40 | 43 | 43.8 | 43.8 | 75375 | 85375 | 500 | 500 | 13 | 13 | Vertikální | 1.18
5647 | 14.4886 | 14.4914 | 50.0772 | 50.0847 | 35 | 38 | 43.8 | 43.8 | 71250 | 81250 | 250 | 250 | 11 | 11 | Vertikální | 0.86
5648 | 14.6822 | 14.6833 | 50.1119 | 50.1239 | 15 | 20 | 50.5 | 50.5 | 71375 | 81375 | 500 | 500 | 14 | 14 | Vertikální | 1.33
5649 | 16.6269 | 16.6044 | 49.2322 | 49.2053 | 18 | 40 | 50.5 | 50.5 | 84875 | 74875 | 500 | 500 | 15 | 15 | Vertikální | 3.41
5650 | 16.6042 | 16.6186 | 49.1772 | 49.1969 | 60 | 50 | 43.8 | 50.5 | 85250 | 75250 | 250 | 250 | 15 | 15 | Vertikální | 2.43
5651 | 16.5072 | 16.5103 | 49.2 | 49.2183 | 30 | 8 | 50.5 | 50.5 | 75750 | 85750 | 250 | 250 | 15 | 15 | Vertikální | 2.05
5652 | 16.6208 | 16.5881 | 49.2319 | 49.2164 | 25 | 46 | 50.5 | 50.5 | 85250 | 75250 | 250 | 250 | 15 | 15 | Vertikální | 2.94
5653 | 16.5975 | 16.5994 | 49.1556 | 49.1669 | 4 | 18 | 43.8 | 50.5 | 85500 | 75500 | 250 | 250 | 15 | 15 | Vertikální | 1.27
5654 | 15.0544 | 15.1475 | 50.5731 | 50.59 | 27 | 32 | 51 | 51 | 82000 | 72000 | 250 | 250 | 17 | 17 | Vertikální | 6.84
5655 | 12.7272 | 12.7269 | 50.3253 | 50.345 | 24 | 43 | 43.8 | 51 | 81250 | 71250 | 250 | 250 | 12 | 12 | Vertikální | 2.19
5656 | 16.5217 | 16.5317 | 49.2272 | 49.2219 | 28 | 33 | 43.8 | 43.8 | 83500 | 73500 | 250 | 250 | 14 | 14 | Vertikální | 0.93
5657 | 16.5664 | 16.5703 | 49.1767 | 49.1797 | 17.6 | 32.5 | 43.8 | 43.8 | 74750 | 84750 | 250 | 250 | 12 | 12 | Vertikální | 0.44
5658 | 12.3553 | 12.3433 | 50.1275 | 50.1247 | 32 | 21 | 43.8 | 43.8 | 73000 | 83000 | 250 | 250 | 15 | 15 | Vertikální | 0.91
5659 | 12.3433 | 12.3519 | 50.1247 | 50.1189 | 22.8 | 22.4 | 43.8 | 43.8 | 84750 | 74750 | 250 | 250 | 15 | 15 | Horizontální | 0.89
5660 | 14.2456 | 14.2806 | 50.4244 | 50.4281 | 35 | 24.7 | 50.5 | 50.5 | 71750 | 81750 | 250 | 250 | 13 | 13 | Vertikální | 2.51
5661 | 14.2456 | 14.2578 | 50.4244 | 50.4208 | 35.7 | 18 | 43.8 | 43.8 | 74250 | 84250 | 250 | 250 | 16 | 16 | Vertikální | 0.95
5662 | 13.5756 | 13.5664 | 49.8461 | 49.8778 | 15 | 9 | 51 | 51 | 71625 | 81625 | 1000 | 1000 | 8 | 8 | Vertikální | 3.58
5663 | 13.5803 | 13.5778 | 49.8411 | 49.8369 | 15 | 11 | 45.5 | 45.5 | 81625 | 71625 | 1000 | 1000 | 2 | 2 | Vertikální | 0.5
5664 | 13.5847 | 13.5989 | 49.8342 | 49.8578 | 25 | 15 | 51 | 51 | 82625 | 72625 | 1000 | 1000 | 5 | 5 | Vertikální | 2.81
5665 | 13.5989 | 13.6422 | 49.8578 | 49.8475 | 15 | 10 | 51 | 51 | 71625 | 81625 | 1000 | 1000 | 5 | 5 | Vertikální | 3.31
5666 | 13.6017 | 13.6053 | 49.8569 | 49.8569 | 15 | 15 | 45.5 | 45.5 | 75125 | 85125 | 1000 | 1000 | 2 | 2 | Horizontální | 0.26
5667 | 13.5847 | 13.5878 | 49.8342 | 49.8331 | 34 | 17 | 45.5 | 45.5 | 81625 | 71625 | 1000 | 1000 | 2 | 2 | Horizontální | 0.25
5668 | 14.6856 | 14.6772 | 49.4461 | 49.4139 | 42 | 15 | 43 | 43 | 82125 | 72125 | 2000 | 2000 | 7 | 7 | Vertikální | 3.63
5669 | 13.4928 | 13.4925 | 49.75 | 49.7756 | 8 | 12 | 51 | 51 | 71625 | 81625 | 1000 | 1000 | 10 | 10 | Vertikální | 2.84
5670 | 13.4914 | 13.4925 | 49.7819 | 49.7756 | 14 | 12 | 51 | 51 | 72625 | 82625 | 1000 | 1000 | 6 | 6 | Vertikální | 0.71
5671 | 13.4936 | 13.4906 | 49.7972 | 49.7931 | 30 | 12 | 45.5 | 45.5 | 71625 | 81625 | 1000 | 1000 | 2 | 2 | Horizontální | 0.51
5672 | 13.4936 | 13.4964 | 49.7972 | 49.785 | 30 | 15 | 45.5 | 45.5 | 71625 | 81625 | 1000 | 1000 | 2 | 2 | Horizontální | 1.37
5673 | 13.4192 | 13.4131 | 49.7989 | 49.7922 | 10 | 10 | 45.5 | 45.5 | 71625 | 81625 | 1000 | 1000 | 2 | 2 | Vertikální | 0.86
5674 | 13.4192 | 13.4172 | 49.7989 | 49.8028 | 10 | 10 | 45.5 | 45.5 | 72625 | 82625 | 1000 | 1000 | 2 | 2 | Horizontální | 0.45
5675 | 13.4317 | 13.4294 | 49.8072 | 49.8092 | 8 | 10 | 45.5 | 45.5 | 74125 | 84125 | 1000 | 1000 | 2 | 2 | Horizontální | 0.27
5676 | 13.4211 | 13.4436 | 49.7983 | 49.8008 | 15 | 10 | 45.5 | 45.5 | 72625 | 82625 | 1000 | 1000 | 5 | 5 | Horizontální | 1.64
5677 | 13.4494 | 13.4436 | 49.7972 | 49.8008 | 12 | 10 | 45.5 | 45.5 | 71625 | 81625 | 1000 | 1000 | 2 | 2 | Horizontální | 0.58
5678 | 13.0356 | 13.0342 | 49.6992 | 49.6997 | 8 | 10 | 43.8 | 43.8 | 71750 | 81750 | 500 | 500 | 5 | 5 | Vertikální | 0.12
5679 | 16.1556 | 16.1594 | 50.2903 | 50.2922 | 15 | 17 | 38 | 38 | 74375 | 74375 | 500 | 500 | 5 | 5 | Vertikální | 0.35
5680 | 16.1642 | 16.1669 | 50.2911 | 50.2897 | 26 | 17 | 38 | 38 | 74375 | 74375 | 500 | 500 | 5 | 5 | Vertikální | 0.25
5681 | 16.1103 | 16.095 | 50.27 | 50.2756 | 11 | 19 | 43 | 43 | 73375 | 73375 | 500 | 500 | 5 | 5 | Vertikální | 1.25
5682 | 15.0944 | 15.0983 | 49.7314 | 49.7481 | 7 | 35 | 51 | 51 | 84500 | 74500 | 250 | 250 | 10 | 10 | Vertikální | 1.87
5683 | 14.4089 | 14.4086 | 49.9992 | 49.9906 | 30 | 25 | 43 | 43 | 74625 | 84625 | 2000 | 2000 | 10 | 10 | Vertikální | 0.96
5684 | 13.8986 | 13.8956 | 49.8428 | 49.8433 | 12 | 22 | 46 | 46 | 84500 | 74500 | 1000 | 1000 | 2 | 2 | Horizontální | 0.23
5685 | 12.7989 | 12.6975 | 49.76 | 49.7483 | 35 | 36 | 51 | 51 | 71750 | 81750 | 250 | 250 | 17 | 17 | Vertikální | 7.4
5686 | 12.7989 | 12.8917 | 49.76 | 49.7639 | 35 | 16 | 51 | 51 | 72000 | 82000 | 250 | 250 | 17 | 17 | Vertikální | 6.68
5687 | 14.4239 | 14.4264 | 50.0753 | 50.0764 | 25 | 25 | 43.8 | 43.8 | 71750 | 81750 | 500 | 500 | 6 | 6 | Vertikální | 0.22
5688 | 13.7175 | 13.6989 | 50.1053 | 50.0842 | 25 | 81 | 50.5 | 50.5 | 73750 | 83850 | 250 | 250 | 0 | 0 | Křížová | 2.7
5689 | 13.4494 | 13.4475 | 49.7972 | 49.7953 | 12 | 10 | 45.5 | 45.5 | 74125 | 84125 | 1000 | 1000 | 2 | 2 | Horizontální | 0.26
5690 | 13.4214 | 13.4217 | 49.8083 | 49.8061 | 10 | 12 | 45.5 | 45.5 | 71625 | 81625 | 1000 | 1000 | 2 | 2 | Horizontální | 0.25
5691 | 16.8825 | 16.8872 | 49.8861 | 49.8722 | 30 | 15 | 51 | 51 | 72125 | 82125 | 2000 | 2000 | 8 | 8 | Vertikální | 1.58
5692 | 16.65 | 16.6444 | 49.3733 | 49.3647 | 36 | 9 | 38 | 38 | 74375 | 74375 | 500 | 500 | 5 | 5 | Vertikální | 1.04
5693 | 16.65 | 16.6422 | 49.3733 | 49.3656 | 36 | 14 | 38 | 38 | 74875 | 74875 | 500 | 500 | 5 | 5 | Vertikální | 1.03
5694 | 16.65 | 16.6453 | 49.3733 | 49.3708 | 36 | 14 | 42 | 42 | 72000 | 72000 | 500 | 500 | 5 | 5 | Vertikální | 0.44
5695 | 14.0325 | 14.0939 | 50.5542 | 50.5364 | 30 | 17 | 51 | 51 | 81250 | 71250 | 250 | 250 | 15 | 15 | Vertikální | 4.77
5696 | 16.5728 | 16.5722 | 49.2028 | 49.2161 | 25 | 40 | 43.8 | 43.8 | 73250 | 83250 | 250 | 250 | 11 | 11 | Vertikální | 1.48
5697 | 13.3475 | 13.2986 | 49.7697 | 49.805 | 32 | 20 | 51 | 51 | 74000 | 84000 | 250 | 250 | 12 | 12 | Vertikální | 5.26
5698 | 16.5053 | 16.5117 | 49.2164 | 49.2183 | 43.5 | 29.5 | 43.8 | 43.8 | 73250 | 83250 | 250 | 250 | 12 | 12 | Vertikální | 0.51
5699 | 14.0903 | 14.0742 | 50.1033 | 50.1403 | 21 | 45 | 50.5 | 50.5 | 81250 | 71250 | 250 | 250 | 18 | 18 | Vertikální | 4.26
5700 | 12.8642 | 12.8758 | 50.2375 | 50.2264 | 37.5 | 29.5 | 50.5 | 43.8 | 83250 | 73250 | 250 | 250 | 15 | 15 | Vertikální | 1.49
5701 | 16.8883 | 16.8875 | 49.8833 | 49.8722 | 49 | 13.4 | 43.8 | 50.5 | 71500 | 81500 | 250 | 250 | 10 | 10 | Vertikální | 1.24
5702 | 16.4803 | 16.5053 | 49.2117 | 49.2164 | 23 | 43.5 | 50.5 | 50.5 | 85000 | 75000 | 250 | 250 | 11 | 11 | Vertikální | 1.89
5703 | 16.8686 | 16.8875 | 49.8825 | 49.8722 | 21.5 | 14.2 | 43.8 | 50.5 | 72000 | 82000 | 250 | 250 | 10 | 10 | Vertikální | 1.77
5704 | 14.3703 | 14.36 | 50.0931 | 50.1014 | 21 | 35 | 43.8 | 43.8 | 73000 | 83000 | 250 | 250 | 18 | 18 | Vertikální | 1.18
5705 | 12.3733 | 12.3667 | 50.0769 | 50.0789 | 31 | 19.3 | 43.8 | 43.8 | 75500 | 85500 | 250 | 250 | 12 | 12 | Horizontální | 0.52
5706 | 14.4789 | 14.4653 | 50.3547 | 50.3667 | 30.8 | 24.7 | 43.8 | 50.5 | 85000 | 75000 | 250 | 250 | 15 | 15 | Vertikální | 1.64
5707 | 12.8339 | 12.8375 | 50.2414 | 50.2414 | 35 | 22 | 43 | 43 | 73375 | 73375 | 500 | 500 | -5 | -5 | Vertikální | 0.26
5708 | 12.8647 | 12.8339 | 50.2375 | 50.2414 | 36 | 34 | 50.5 | 50.5 | 84100 | 74100 | 500 | 500 | 2 | 2 | Vertikální | 2.24
5709 | 12.6728 | 12.6683 | 50.1731 | 50.1783 | 36 | 18 | 45 | 45 | 73000 | 83000 | 250 | 250 | 0 | 0 | Vertikální | 0.67
5710 | 12.6728 | 12.6797 | 50.1731 | 50.1922 | 36 | 16 | 50.5 | 50.5 | 71500 | 81500 | 500 | 500 | 3 | 3 | Vertikální | 2.19
5711 | 12.5339 | 12.5197 | 50.1236 | 50.1256 | 24 | 14 | 50.5 | 50.5 | 83000 | 73000 | 1000 | 1000 | 0 | 0 | Vertikální | 1.03
5712 | 12.6472 | 12.6403 | 50.1744 | 50.1761 | 44 | 24 | 43 | 43 | 73375 | 73375 | 500 | 500 | 1 | 1 | Vertikální | 0.53
5713 | 14.1483 | 14.1358 | 50.6708 | 50.6586 | 10 | 11 | 43 | 43 | 74375 | 74375 | 500 | 500 | 5 | 5 | Vertikální | 1.62
5714 | 13.4211 | 13.4131 | 49.7983 | 49.7922 | 12 | 8 | 45.5 | 45.5 | 72625 | 82625 | 1000 | 1000 | 2 | 2 | Vertikální | 0.89
5715 | 13.4936 | 13.4722 | 49.7972 | 49.8086 | 28 | 12 | 51 | 51 | 71625 | 81625 | 1000 | 1000 | 6 | 6 | Horizontální | 1.99
5716 | 18.2889 | 18.2689 | 49.765 | 49.7861 | 7 | 40 | 51 | 51 | 83500 | 73500 | 500 | 500 | 18 | 18 | Vertikální | 2.75
5717 | 14.4725 | 14.4794 | 48.9817 | 48.9994 | 55 | 6 | 51 | 51 | 73875 | 83875 | 500 | 500 | 8 | 8 | Vertikální | 2.04
5718 | 16.6047 | 16.6169 | 49.2128 | 49.2142 | 30 | 20 | 43 | 43 | 74375 | 74375 | 500 | 500 | 5 | 5 | Vertikální | 0.9
5719 | 16.6058 | 16.5986 | 49.085 | 49.0878 | 22 | 27 | 38 | 38 | 71875 | 71875 | 500 | 500 | 5 | 5 | Vertikální | 0.61
5720 | 16.6439 | 16.6506 | 49.1856 | 49.1869 | 35 | 4 | 38 | 38 | 74375 | 74375 | 500 | 500 | 5 | 5 | Vertikální | 0.51
5721 | 16.5864 | 16.5844 | 49.2422 | 49.2531 | 35 | 14 | 43 | 43 | 74375 | 74375 | 500 | 500 | 5 | 5 | Vertikální | 1.21
5722 | 16.5836 | 16.5742 | 49.1183 | 49.1156 | 17 | 18 | 38 | 38 | 74375 | 74375 | 500 | 500 | 5 | 5 | Vertikální | 0.75
5723 | 16.5617 | 16.5647 | 49.2147 | 49.2125 | 30 | 12 | 38 | 38 | 74375 | 74375 | 500 | 500 | 5 | 5 | Vertikální | 0.33
5724 | 16.6044 | 16.5947 | 49.2128 | 49.2228 | 30 | 15 | 43 | 43 | 74375 | 74375 | 500 | 500 | 5 | 5 | Vertikální | 1.32
5725 | 16.5975 | 16.5919 | 49.1886 | 49.1825 | 14 | 21 | 38 | 38 | 72375 | 72375 | 500 | 500 | 5 | 5 | Vertikální | 0.79
5726 | 14.4392 | 14.4822 | 50.0503 | 50.0364 | 85 | 10 | 50.5 | 50.5 | 85750 | 75750 | 250 | 250 | 15 | 15 | Vertikální | 3.44
5727 | 13.4242 | 13.4139 | 49.6981 | 49.7061 | 25 | 10 | 45.5 | 45.5 | 84125 | 74125 | 1000 | 1000 | 2 | 2 | Horizontální | 1.16
5728 | 14.3139 | 14.3372 | 48.8083 | 48.8353 | 16 | 77 | 43.8 | 51 | 82500 | 72500 | 250 | 250 | 15 | 15 | Vertikální | 3.45
5729 | 12.6131 | 12.7314 | 49.8881 | 49.8642 | 37 | 55 | 51 | 51 | 71500 | 81500 | 250 | 250 | 15 | 15 | Vertikální | 8.89
5730 | 15.8111 | 15.7964 | 49.9278 | 49.9394 | 53 | 10 | 50.5 | 50.5 | 75500 | 85500 | 500 | 500 | 2 | 2 | Vertikální | 1.67
5731 | 16.8794 | 16.8728 | 49.2367 | 49.2425 | 16 | 20 | 38 | 43 | 71875 | 71875 | 500 | 500 | 5 | 5 | Vertikální | 0.81
5732 | 16.8728 | 16.8694 | 49.2428 | 49.2506 | 18 | 7 | 38 | 38 | 72375 | 72375 | 500 | 500 | 5 | 5 | Vertikální | 0.9
5733 | 14.06 | 14.0642 | 50.6244 | 50.6242 | 20 | 12 | 38 | 38 | 74375 | 74375 | 500 | 500 | 5 | 5 | Vertikální | 0.3
5734 | 14.4944 | 14.4481 | 50.0375 | 50.0442 | 25 | 75 | 51 | 51 | 83875 | 73875 | 500 | 500 | 12 | 12 | Vertikální | 3.39
5735 | 14.4097 | 14.3842 | 50.2442 | 50.2336 | 24 | 12 | 50.5 | 50.5 | 71250 | 81250 | 250 | 250 | 10 | 10 | Vertikální | 2.16
5736 | 16.1564 | 16.1958 | 50.4094 | 50.4047 | 25 | 14 | 50.5 | 50.5 | 73750 | 83750 | 250 | 250 | 0 | 0 | Vertikální | 2.84
5737 | 13.9994 | 14.0017 | 50.6861 | 50.7031 | 33 | 13 | 43 | 50 | 71250 | 81250 | 250 | 250 | 12 | 12 | Vertikální | 1.89
5738 | 14.4508 | 14.4292 | 50.0453 | 50.0594 | 45 | 27 | 45 | 45 | 73750 | 83750 | 250 | 250 | 12 | 12 | Vertikální | 2.21
5739 | 12.8819 | 12.7928 | 50.2547 | 50.2114 | 29 | 36 | 51 | 51 | 83500 | 73500 | 250 | 250 | 17 | 17 | Vertikální | 7.96
5740 | 12.7989 | 12.7369 | 49.76 | 49.8069 | 32 | 41 | 51 | 51 | 72500 | 82500 | 250 | 250 | 15 | 15 | Vertikální | 6.86
5741 | 13.3606 | 13.3333 | 49.7308 | 49.7306 | 30 | 10 | 42 | 42 | 73875 | 73875 | 500 | 500 | 5 | 5 | Horizontální | 1.96
5742 | 18.2497 | 18.2233 | 49.7797 | 49.7939 | 45 | 45 | 50.5 | 50.5 | 72125 | 82125 | 2000 | 2000 | 15 | 15 | Vertikální | 2.46
5743 | 18.2233 | 18.255 | 49.7939 | 49.8036 | 45 | 20 | 50.5 | 50.5 | 84750 | 74750 | 2000 | 2000 | 15 | 15 | Vertikální | 2.52
5744 | 18.2658 | 18.2917 | 49.8311 | 49.8567 | 60 | 12 | 50.5 | 50.5 | 82125 | 72125 | 2000 | 2000 | 15 | 15 | Vertikální | 3.39
5745 | 18.2658 | 18.2758 | 49.8311 | 49.8611 | 60 | 24 | 50.5 | 50.5 | 84000 | 74000 | 500 | 500 | -2 | 6 | Vertikální | 3.41
5746 | 14.4317 | 14.4231 | 50.0383 | 50.025 | 24 | 47 | 50 | 50 | 73750 | 83750 | 500 | 500 | 10 | 10 | Vertikální | 1.6
5747 | 13.5744 | 13.5769 | 49.8242 | 49.8256 | 18 | 12 | 45.5 | 45.5 | 71625 | 71625 | 1000 | 1000 | 2 | 2 | Horizontální | 0.24
5748 | 13.5686 | 13.5511 | 49.8314 | 49.8331 | 15 | 10 | 45.5 | 45.5 | 71625 | 81625 | 1000 | 1000 | 2 | 2 | Horizontální | 1.27
5749 | 14.3739 | 14.3675 | 50.0833 | 50.0856 | 25 | 35 | 45 | 45 | 85750 | 75650 | 250 | 250 | 6 | 6 | Vertikální | 0.52
5750 | 13.585 | 13.5847 | 49.8283 | 49.8342 | 12 | 25 | 45.5 | 45.5 | 72125 | 82125 | 1000 | 1000 | 2 | 2 | Horizontální | 0.65
5751 | 14.4508 | 14.4047 | 50.0858 | 50.0967 | 40 | 10 | 46 | 46 | 81281 | 71281 | 250 | 250 | 10 | 10 | Vertikální | 3.5
5752 | 14.8975 | 14.9031 | 50.3783 | 50.3919 | 27 | 15 | 43.8 | 43.8 | 71500 | 81500 | 250 | 250 | 10 | 10 | Vertikální | 1.56
5753 | 15.9792 | 15.9758 | 49.1492 | 49.1564 | 11 | 12 | 38 | 38 | 71875 | 71875 | 500 | 500 | 5 | 5 | Vertikální | 0.84
5754 | 14.4508 | 14.4369 | 50.0858 | 50.0886 | 25 | 15 | 45 | 45 | 81250 | 75750 | 250 | 250 | 11 | 11 | Vertikální | 1.04
5755 | 13.8983 | 13.9081 | 49.8425 | 49.8392 | 7 | 21 | 45.5 | 45.5 | 85000 | 75000 | 1250 | 1250 | 2 | -1 | Horizontální | 0.79
5756 | 14.3783 | 14.3686 | 50.085 | 50.0831 | 45 | 40 | 50 | 50 | 73875 | 83875 | 250 | 250 | -1 | -1 | Vertikální | 0.73
5757 | 16.6044 | 16.6172 | 49.2128 | 49.2133 | 22 | 12 | 38 | 38 | 75375 | 75375 | 500 | 500 | 5 | 5 | Vertikální | 0.93
5758 | 16.5844 | 16.5814 | 49.2531 | 49.2503 | 14 | 4 | 38 | 38 | 75375 | 75375 | 500 | 500 | 5 | 5 | Vertikální | 0.38
5759 | 16.6044 | 16.6011 | 49.2128 | 49.2136 | 25 | 10 | 38 | 38 | 72875 | 72875 | 500 | 500 | 5 | 5 | Vertikální | 0.26
5760 | 14.4797 | 14.4983 | 48.9836 | 48.9964 | 30 | 36 | 43.8 | 43.8 | 82750 | 72750 | 250 | 250 | 15 | 15 | Vertikální | 1.96
5761 | 14.2983 | 14.2953 | 50.0661 | 50.0692 | 40 | 10 | 43.8 | 43.8 | 71750 | 81750 | 250 | 250 | 0 | 0 | Vertikální | 0.4
5762 | 14.06 | 14.0642 | 50.6244 | 50.6242 | 12 | 8 | 43 | 43 | 74375 | 74375 | 500 | 500 | 5 | 5 | Vertikální | 0.3
5763 | 14.0303 | 14.0292 | 50.6769 | 50.6831 | 40 | 10 | 43.8 | 43.8 | 71750 | 81750 | 250 | 250 | 0 | 0 | Vertikální | 0.68
5764 | 16.8686 | 16.8797 | 49.8822 | 49.8772 | 18 | 12 | 43 | 43 | 71875 | 71875 | 500 | 500 | 5 | 5 | Vertikální | 0.97
5765 | 17.1144 | 17.1222 | 49.7714 | 49.7736 | 30 | 22 | 43 | 43 | 75750 | 75750 | 250 | 250 | 5 | 5 | Vertikální | 0.61
5766 | 17.1144 | 17.1117 | 49.7714 | 49.7692 | 30 | 15 | 38 | 38 | 71875 | 71875 | 500 | 500 | 5 | 5 | Vertikální | 0.32
5767 | 17.1144 | 17.1158 | 49.7714 | 49.7739 | 30 | 12 | 38 | 38 | 72000 | 72000 | 250 | 250 | 5 | 5 | Vertikální | 0.3
5768 | 17.0567 | 17.0725 | 49.7858 | 49.7858 | 12 | 12 | 43 | 43 | 72875 | 72875 | 500 | 500 | 5 | 5 | Vertikální | 1.14
5769 | 17.0725 | 17.0686 | 49.7936 | 49.7822 | 12 | 8 | 38 | 38 | 75375 | 75375 | 500 | 500 | 5 | 5 | Vertikální | 1.3
5770 | 16.9739 | 16.9633 | 49.7114 | 49.7106 | 12 | 8 | 43 | 43 | 71875 | 71875 | 500 | 500 | 5 | 5 | Vertikální | 0.76
5771 | 17.0144 | 17.0133 | 49.7986 | 49.8144 | 25 | 12 | 38 | 38 | 74375 | 74375 | 500 | 500 | 5 | 5 | Vertikální | 1.76
5772 | 16.9261 | 16.9203 | 49.78 | 49.7706 | 40 | 25 | 43 | 43 | 71875 | 71875 | 500 | 500 | 5 | 5 | Vertikální | 1.13
5773 | 16.9203 | 16.9281 | 49.7706 | 49.7736 | 13 | 7 | 38 | 38 | 75375 | 75375 | 500 | 500 | 5 | 5 | Vertikální | 0.65
5774 | 17.2225 | 17.2197 | 49.8097 | 49.8036 | 12 | 5 | 38 | 38 | 71875 | 71875 | 500 | 500 | 5 | 5 | Vertikální | 0.71
5775 | 17.075 | 17.0906 | 49.7078 | 49.7228 | 30 | 18 | 50 | 50 | 75000 | 85000 | 500 | 500 | 16 | 16 | Vertikální | 2.01
5776 | 16.9683 | 16.9811 | 49.9689 | 49.97 | 50 | 42 | 43 | 43 | 71875 | 71875 | 500 | 500 | 5 | 5 | Vertikální | 0.92
5777 | 16.9811 | 16.9853 | 49.97 | 49.9758 | 42 | 34 | 38 | 38 | 72375 | 72375 | 500 | 500 | 5 | 5 | Vertikální | 0.71
5778 | 16.9853 | 16.9867 | 49.9758 | 49.965 | 34 | 8 | 38 | 38 | 71875 | 71875 | 500 | 500 | 5 | 5 | Vertikální | 1.21
5779 | 17.1144 | 17.0906 | 49.7714 | 49.7228 | 30 | 18 | 50 | 50 | 75000 | 85000 | 1250 | 1250 | 5 | 5 | Horizontální | 5.67
5780 | 17.4647 | 17.4728 | 49.2331 | 49.2353 | 8 | 11 | 45.5 | 46 | 71250 | 81250 | 250 | 250 | 0 | 0 | Vertikální | 0.63
5781 | 17.3975 | 17.4017 | 49.2972 | 49.2964 | 12 | 40 | 45.5 | 46 | 71250 | 81250 | 250 | 250 | -5 | -5 | Vertikální | 0.32
5782 | 17.4464 | 17.4567 | 49.4475 | 49.44 | 20 | 8 | 38 | 38 | 74375 | 74375 | 500 | 500 | 5 | 5 | Vertikální | 1.12
5783 | 17.4569 | 17.445 | 49.4519 | 49.45 | 43 | 15 | 38 | 38 | 71875 | 71875 | 500 | 500 | 5 | 5 | Vertikální | 0.89
5784 | 17.4569 | 17.4453 | 49.4519 | 49.4497 | 35 | 25 | 38 | 38 | 72375 | 72375 | 500 | 500 | 5 | 5 | Vertikální | 0.88
5785 | 17.4017 | 17.3747 | 49.2961 | 49.3006 | 40 | 9 | 53 | 53 | 84750 | 74750 | 250 | 250 | 5 | 6 | Vertikální | 2.02
5786 | 17.8389 | 17.8419 | 49.2039 | 49.1969 | 8 | 16 | 45 | 45 | 72500 | 82500 | 250 | 250 | 1 | -2 | Vertikální | 0.8
5787 | 17.1003 | 17.1186 | 49.3886 | 49.3864 | 6 | 5 | 53 | 53 | 71250 | 81250 | 250 | 250 | 4 | 4 | Vertikální | 1.35
5788 | 17.2092 | 17.2164 | 49.3444 | 49.34 | 20 | 15 | 38 | 38 | 74375 | 74375 | 500 | 500 | 5 | 5 | Vertikální | 0.72
5789 | 17.4017 | 17.4067 | 49.2961 | 49.3069 | 40 | 12 | 43 | 43 | 75375 | 75375 | 500 | 500 | 5 | 5 | Vertikální | 1.26
5790 | 17.3931 | 17.3928 | 49.2978 | 49.2992 | 22 | 15 | 38 | 38 | 74375 | 74375 | 500 | 500 | 5 | 5 | Vertikální | 0.16
5791 | 17.3747 | 17.3839 | 49.3006 | 49.2983 | 9 | 22 | 43 | 43 | 75375 | 75375 | 500 | 500 | 5 | 5 | Vertikální | 0.71
5792 | 17.4036 | 17.3914 | 49.2922 | 49.2878 | 30 | 25 | 43 | 43 | 74375 | 74375 | 500 | 500 | 5 | 5 | Vertikální | 1.01
5793 | 17.4017 | 17.3983 | 49.2961 | 49.2992 | 40 | 20 | 43 | 43 | 84375 | 74375 | 500 | 500 | 7 | 7 | Vertikální | 0.42
5794 | 17.4017 | 17.3925 | 49.2961 | 49.2981 | 40 | 15 | 38 | 43 | 72375 | 72375 | 500 | 500 | 5 | 5 | Vertikální | 0.7
5795 | 17.4056 | 17.4125 | 49.2964 | 49.2978 | 25 | 20 | 38 | 43 | 75375 | 75375 | 500 | 500 | 5 | 5 | Vertikální | 0.53
5796 | 17.4236 | 17.4056 | 49.3006 | 49.2964 | 65 | 45 | 51 | 51 | 72000 | 82000 | 1250 | 1250 | -6 | -8 | Horizontální | 1.39
5797 | 17.4236 | 17.4056 | 49.3006 | 49.2964 | 65 | 45 | 51 | 51 | 74500 | 84500 | 1250 | 1250 | -7 | -9 | Vertikální | 1.39
5798 | 17.3814 | 17.3894 | 49.3011 | 49.2972 | 30 | 25 | 45.5 | 46 | 84500 | 74500 | 250 | 250 | 2 | 2 | Horizontální | 0.73
5799 | 17.4236 | 17.3875 | 49.3006 | 49.2969 | 65 | 23 | 51 | 51 | 72000 | 82000 | 1250 | 1250 | -7 | -7 | Horizontální | 2.65
5800 | 17.4236 | 17.3875 | 49.3006 | 49.2969 | 65 | 23 | 51 | 51 | 74500 | 84500 | 1250 | 1250 | -4 | -4 | Vertikální | 2.65
5801 | 17.4364 | 17.4372 | 49.4603 | 49.445 | 40 | 20 | 53 | 43 | 85750 | 75750 | 250 | 250 | 4 | 4 | Vertikální | 1.7
5802 | 17.4017 | 17.3881 | 49.2961 | 49.2894 | 40 | 17 | 53 | 53 | 85750 | 75750 | 250 | 250 | 6 | 7 | Vertikální | 1.23
5803 | 17.4017 | 17.3844 | 49.2961 | 49.2892 | 40 | 25 | 53 | 53 | 81250 | 71250 | 250 | 250 | -5 | -5 | Vertikální | 1.47
5804 | 17.4653 | 17.4236 | 49.3161 | 49.3006 | 11 | 65 | 51 | 51 | 84500 | 74500 | 1250 | 1250 | -6 | -6 | Horizontální | 3.48
5805 | 17.2517 | 17.2597 | 49.5739 | 49.5792 | 26 | 24 | 50.5 | 45 | 85750 | 75500 | 250 | 250 | -2 | -2 | Vertikální | 0.83
5806 | 17.3719 | 17.3661 | 49.9139 | 49.9119 | 12 | 25 | 45 | 45 | 84500 | 74500 | 1250 | 1250 | 20 | 20 | Křížová | 0.47
5807 | 17.2686 | 17.2733 | 49.9306 | 49.9247 | 15 | 5 | 50 | 50 | 85625 | 71375 | 500 | 500 | 7 | 7 | Vertikální | 0.73
5808 | 17.2936 | 17.2903 | 49.93 | 49.9306 | 10 | 15 | 43 | 42 | 74375 | 74375 | 500 | 500 | 5 | 5 | Křížová | 0.25
5809 | 17.6847 | 17.6833 | 49.2306 | 49.23 | 13 | 13 | 43 | 43 | 73875 | 73875 | 500 | 500 | 0 | -5 | Vertikální | 0.12
5810 | 17.4364 | 17.4269 | 49.4603 | 49.4711 | 40 | 10 | 53 | 43 | 84000 | 74000 | 250 | 250 | -2 | -2 | Vertikální | 1.38
5811 | 16.6781 | 16.6553 | 49.765 | 49.7683 | 7 | 22 | 51 | 51 | 84500 | 74500 | 1000 | 1000 | 2 | 2 | Vertikální | 1.68
5812 | 15.0653 | 15.0611 | 50.7697 | 50.7711 | 0 | 0 | 43.5 | 43.5 | 83500 | 73500 | 250 | 250 | 7 | 7 | Vertikální | 0.33
5813 | 17.1133 | 17.1058 | 49.4781 | 49.4783 | 21 | 27.1 | 43.8 | 43.8 | 83500 | 73500 | 250 | 250 | 12 | 12 | Vertikální | 0.54
5814 | 17.1217 | 17.1231 | 49.4822 | 49.4761 | 29.5 | 30 | 43.8 | 43.8 | 83500 | 73500 | 250 | 250 | 15 | 15 | Vertikální | 0.69
5815 | 16.6694 | 16.6797 | 49.1922 | 49.2011 | 24 | 27.5 | 43.8 | 50.5 | 83500 | 73500 | 250 | 250 | 12 | 12 | Vertikální | 1.24
5816 | 13.9861 | 14.0136 | 50.6606 | 50.6664 | 36.5 | 45 | 50.5 | 50.5 | 81750 | 71750 | 250 | 250 | 10 | 10 | Vertikální | 2.04
5817 | 14.4644 | 14.4361 | 50.1142 | 50.11 | 30 | 41.7 | 50.5 | 50.5 | 82000 | 72000 | 250 | 250 | 10 | 10 | Vertikální | 2.07
5818 | 14.3592 | 14.3669 | 50.0253 | 50.0303 | 32 | 40 | 43.8 | 43.8 | 83000 | 73000 | 250 | 250 | 15 | 15 | Vertikální | 0.79
5819 | 14.4011 | 14.4061 | 50.0125 | 50.0033 | 40.5 | 36 | 43.8 | 43.8 | 72000 | 82000 | 250 | 250 | 18 | 18 | Vertikální | 1.08
5820 | 18.2233 | 18.2322 | 49.7922 | 49.7947 | 24.8 | 46 | 43.8 | 43.8 | 71500 | 81500 | 250 | 250 | 10 | 10 | Vertikální | 0.7
5821 | 14.5244 | 14.4994 | 50.1147 | 50.1175 | 24.5 | 29 | 50.5 | 43.8 | 72000 | 82000 | 250 | 250 | 17 | 17 | Vertikální | 1.81
5822 | 13.365 | 13.3728 | 49.7389 | 49.7444 | 41 | 25.5 | 43.8 | 43.8 | 84500 | 74500 | 250 | 250 | 15 | 15 | Vertikální | 0.83
5823 | 16.5639 | 16.5647 | 49.1836 | 49.1722 | 14 | 25.5 | 50.5 | 43.8 | 74500 | 84500 | 250 | 250 | 13 | 13 | Vertikální | 1.27
5824 | 13.3736 | 13.3761 | 49.7419 | 49.7456 | 30.5 | 29 | 43.8 | 43.8 | 84000 | 74000 | 250 | 250 | 10 | 10 | Horizontální | 0.44
5825 | 15.0794 | 15.0686 | 50.7531 | 50.75 | 20 | 26 | 43.8 | 43.8 | 83500 | 73500 | 250 | 250 | 15 | 15 | Vertikální | 0.83
5826 | 14.715 | 14.7167 | 49.2656 | 49.2653 | 15 | 10 | 38 | 38 | 74375 | 74375 | 500 | 500 | 5 | 5 | Vertikální | 0.12
5827 | 14.1736 | 14.1683 | 49.1431 | 49.1414 | 20 | 15 | 38 | 38 | 73375 | 73375 | 500 | 500 | 5 | 5 | Vertikální | 0.43
5828 | 14.6669 | 14.6639 | 49.4131 | 49.4133 | 24 | 20 | 38 | 38 | 74375 | 74375 | 500 | 500 | 5 | 5 | Vertikální | 0.22
5829 | 16.53 | 16.5472 | 49.1758 | 49.1781 | 14.6 | 44 | 50.5 | 43.8 | 74000 | 84000 | 250 | 250 | 13 | 13 | Vertikální | 1.28
5830 | 15.2675 | 15.2586 | 49.9483 | 49.9489 | 80 | 15 | 38 | 43 | 72875 | 72875 | 500 | 500 | 5 | 5 | Vertikální | 0.64
5831 | 15.2764 | 15.2775 | 49.95 | 49.9531 | 30 | 30 | 38 | 43 | 72875 | 72875 | 500 | 500 | 5 | 5 | Vertikální | 0.35
5832 | 15.2775 | 15.2783 | 49.9531 | 49.9528 | 30 | 30 | 38 | 38 | 71875 | 71875 | 500 | 500 | -4 | -4 | Vertikální | 0.07
5833 | 16.6189 | 16.6192 | 49.1967 | 49.1906 | 39 | 22 | 38 | 38 | 71875 | 71875 | 500 | 500 | 5 | 5 | Vertikální | 0.68
5834 | 16.6189 | 16.6178 | 49.1967 | 49.1953 | 39 | 26 | 38 | 38 | 74375 | 74375 | 500 | 500 | 3 | 3 | Vertikální | 0.17
5835 | 12.7158 | 12.6153 | 50.3028 | 50.2753 | 44 | 43 | 51 | 51 | 71250 | 81250 | 250 | 250 | 18 | 18 | Vertikální | 7.77
5836 | 14.5117 | 14.5192 | 50.0658 | 50.0581 | 45 | 40 | 49.1 | 49.1 | 81750 | 71750 | 500 | 500 | 0 | 0 | Vertikální | 1.02
5837 | 16.5572 | 16.5578 | 49.2242 | 49.2158 | 22 | 17 | 50 | 43 | 71375 | 71375 | 500 | 500 | 3 | 3 | Vertikální | 0.93
5838 | 13.4147 | 13.4189 | 49.755 | 49.7561 | 36 | 20 | 45.5 | 45.5 | 75125 | 85125 | 1000 | 1000 | 2 | 2 | Horizontální | 0.32
5839 | 17.8153 | 17.8183 | 49.0383 | 49.0358 | 14 | 16 | 43 | 50 | 75750 | 81250 | 250 | 250 | -6 | -6 | Vertikální | 0.36
5840 | 17.4328 | 17.4314 | 49.0914 | 49.0761 | 12 | 15 | 43 | 43 | 81250 | 71250 | 250 | 250 | -6 | -6 | Vertikální | 1.7
5841 | 17.3194 | 17.3167 | 48.8942 | 48.9008 | 42 | 26 | 43 | 43 | 73000 | 84000 | 250 | 250 | 4 | 4 | Vertikální | 0.77
5842 | 17.8183 | 17.8083 | 49.0358 | 49.0361 | 16 | 18 | 43 | 43 | 74375 | 74375 | 500 | 500 | 5 | 5 | Vertikální | 0.73
5843 | 17.4594 | 17.4492 | 49.065 | 49.0683 | 20 | 9 | 43 | 43 | 75375 | 75375 | 500 | 500 | 5 | 5 | Vertikální | 0.84
5844 | 17.5017 | 17.4931 | 49.0453 | 49.0428 | 10 | 7 | 43 | 43 | 74375 | 74375 | 500 | 500 | 0 | 0 | Vertikální | 0.69
5845 | 17.4514 | 17.4556 | 49.0717 | 49.0725 | 26 | 16 | 43 | 43 | 81875 | 71875 | 500 | 500 | 7 | 7 | Vertikální | 0.32
5846 | 17.4514 | 17.4467 | 49.0717 | 49.0747 | 26 | 15 | 43 | 43 | 72875 | 72875 | 500 | 500 | 3 | 3 | Vertikální | 0.48
5847 | 17.6453 | 17.6456 | 49.0231 | 49.0261 | 15 | 12 | 43 | 43 | 72375 | 72375 | 500 | 500 | 5 | 5 | Vertikální | 0.34
5848 | 17.6453 | 17.6453 | 49.0231 | 49.0294 | 15 | 8 | 43 | 43 | 74375 | 74375 | 500 | 500 | 5 | 5 | Vertikální | 0.71
5849 | 14.5069 | 14.5211 | 49.9717 | 49.9831 | 36 | 35 | 43.8 | 43.8 | 81250 | 71250 | 250 | 250 | 12 | 12 | Vertikální | 1.62
5850 | 15.23 | 15.2164 | 49.4311 | 49.4353 | 25 | 45 | 43.8 | 43.8 | 71375 | 81375 | 500 | 500 | 10 | 10 | Vertikální | 1.09
5851 | 15.3522 | 15.3489 | 49.5403 | 49.5367 | 30 | 26 | 43.8 | 43.8 | 71375 | 81375 | 500 | 500 | 0 | 3 | Vertikální | 0.47
5852 | 14.2442 | 14.2233 | 50.4244 | 50.4558 | 36 | 23 | 51 | 51 | 71750 | 81750 | 250 | 250 | 13 | 13 | Vertikální | 3.79
5853 | 13.6289 | 13.6494 | 49.8767 | 49.8653 | 15 | 10 | 45.5 | 45.5 | 71625 | 81625 | 500 | 500 | 5 | 5 | Vertikální | 1.94
5854 | 13.1581 | 13.1511 | 49.7169 | 49.725 | 16 | 11 | 45.5 | 45.5 | 74125 | 84125 | 1000 | 1000 | 2 | 2 | Horizontální | 1.03
5855 | 16.52 | 16.5328 | 49.6267 | 49.6231 | 4 | 6 | 43 | 43 | 74375 | 74375 | 500 | 500 | 5 | 5 | Vertikální | 1
5856 | 18.2639 | 18.2589 | 49.8417 | 49.8522 | 45 | 12 | 43 | 43 | 74875 | 74875 | 500 | 500 | 5 | 5 | Vertikální | 1.23
5857 | 16.1169 | 16.1131 | 49.8064 | 49.8069 | 14 | 13 | 38 | 38 | 75375 | 75375 | 500 | 500 | 5 | 5 | Vertikální | 0.29
5858 | 13.4042 | 13.3789 | 49.6633 | 49.6772 | 7 | 12 | 45.5 | 45.5 | 81625 | 71625 | 1000 | 1000 | 15 | 15 | Vertikální | 2.39
5859 | 15.8128 | 15.8081 | 50.025 | 50.0203 | 45 | 15 | 43.8 | 43.8 | 71375 | 81375 | 250 | 250 | 0 | 0 | Vertikální | 0.62
5860 | 14.4414 | 14.4425 | 50.0936 | 50.0894 | 25 | 12 | 43.8 | 43.8 | 71750 | 81750 | 500 | 500 | 0 | 0 | Vertikální | 0.47
5861 | 16.4817 | 16.4647 | 49.7589 | 49.755 | 35 | 24 | 51 | 43 | 84375 | 74375 | 500 | 500 | 5 | 5 | Vertikální | 1.29
5862 | 17.4567 | 17.4311 | 49.4503 | 49.4483 | 25 | 100 | 50 | 50 | 72375 | 82375 | 750 | 750 | 5 | 5 | Vertikální | 1.86
5863 | 16.5894 | 16.5914 | 49.4194 | 49.4233 | 5 | 11 | 38 | 38 | 74375 | 74375 | 500 | 500 | 5 | 5 | Vertikální | 0.45
5864 | 18.2778 | 18.2931 | 49.8389 | 49.835 | 60 | 20 | 43 | 43 | 74375 | 74375 | 500 | 500 | 5 | 5 | Vertikální | 1.18
5865 | 18.4819 | 18.4828 | 49.7522 | 49.7528 | 15 | 15 | 38 | 38 | 73375 | 73375 | 500 | 500 | 5 | 5 | Vertikální | 0.09
5866 | 18.2717 | 18.2708 | 49.8278 | 49.8128 | 42 | 18 | 50 | 43 | 82875 | 72875 | 500 | 500 | 7 | 7 | Vertikální | 1.67
5867 | 18.5228 | 18.5408 | 49.7811 | 49.8086 | 30 | 9 | 50 | 50 | 74875 | 74875 | 500 | 500 | 5 | 5 | Vertikální | 3.32
5868 | 18.1697 | 18.1536 | 49.825 | 49.8194 | 30 | 8 | 43 | 43 | 73875 | 73875 | 500 | 500 | 5 | 5 | Vertikální | 1.31
5869 | 18.2908 | 18.2922 | 49.8369 | 49.8389 | 25 | 12 | 38 | 38 | 72375 | 72375 | 500 | 500 | 4 | 4 | Vertikální | 0.24
5870 | 18.2883 | 18.2875 | 49.8369 | 49.8375 | 30 | 20 | 38 | 38 | 74875 | 74875 | 500 | 500 | 2 | 2 | Vertikální | 0.09
5871 | 18.1797 | 18.1886 | 49.8467 | 49.8533 | 45 | 10 | 43 | 43 | 71875 | 71875 | 500 | 500 | 3 | 3 | Vertikální | 0.98
5872 | 18.1914 | 18.1861 | 49.9042 | 49.9 | 35 | 12 | 43 | 43 | 73875 | 73875 | 500 | 500 | 5 | 5 | Vertikální | 0.6
5873 | 18.2358 | 18.235 | 49.8414 | 49.8419 | 10 | 10 | 38 | 38 | 74375 | 74375 | 500 | 500 | 0 | 0 | Vertikální | 0.09
5874 | 18.2372 | 18.2358 | 49.8042 | 49.8167 | 30 | 8 | 43 | 43 | 73375 | 73375 | 500 | 500 | 5 | 5 | Vertikální | 1.39
5875 | 18.2708 | 18.2883 | 49.8394 | 49.8308 | 56 | 20 | 50 | 43 | 72375 | 72375 | 500 | 500 | 5 | 5 | Vertikální | 1.58
5876 | 18.5375 | 18.5494 | 49.8683 | 49.8819 | 45 | 15 | 43 | 50 | 74375 | 74375 | 500 | 500 | 3 | 3 | Vertikální | 1.74
5877 | 18.22 | 18.1942 | 49.7778 | 49.7933 | 48 | 15 | 50 | 50 | 71375 | 71375 | 500 | 500 | 5 | 5 | Vertikální | 2.54
5878 | 16.4817 | 16.4611 | 49.7589 | 49.7603 | 35 | 15 | 38 | 38 | 74375 | 74375 | 500 | 500 | 5 | 5 | Vertikální | 1.48
5879 | 16.4725 | 16.4767 | 49.7511 | 49.7558 | 35 | 8 | 38 | 38 | 74875 | 74875 | 500 | 500 | 5 | 5 | Vertikální | 0.6
5880 | 16.4664 | 16.4678 | 49.7539 | 49.7539 | 19 | 15 | 38 | 38 | 74375 | 74375 | 500 | 500 | 5 | 5 | Vertikální | 0.1
5881 | 18.4231 | 18.3878 | 49.8669 | 49.8356 | 42 | 18 | 50 | 50 | 72375 | 82375 | 500 | 500 | 11 | 11 | Vertikální | 4.31
5882 | 18.1628 | 18.1567 | 49.8392 | 49.83 | 45 | 17 | 43 | 43 | 73375 | 73375 | 500 | 500 | 4 | 4 | Vertikální | 1.11
5883 | 18.2433 | 18.2528 | 49.8022 | 49.8111 | 42 | 10 | 43 | 43 | 73375 | 73375 | 500 | 500 | 5 | 5 | Vertikální | 1.2
5884 | 18.4056 | 18.3889 | 49.8336 | 49.8333 | 8 | 11 | 44 | 44 | 72375 | 72375 | 500 | 500 | 5 | 5 | Vertikální | 1.2
5885 | 15.9822 | 15.9806 | 50.0747 | 50.0686 | 27 | 15 | 43 | 43 | 74875 | 84875 | 500 | 500 | 7 | 7 | Vertikální | 0.69
5886 | 14.43 | 14.4183 | 49.9978 | 49.9983 | 12 | 35 | 49.5 | 49.5 | 74500 | 84500 | 500 | 500 | 2 | 2 | Horizontální | 0.84
5887 | 14.4183 | 14.4153 | 49.9983 | 50.0036 | 35 | 29 | 49.5 | 49.5 | 74500 | 84500 | 500 | 500 | 2 | 2 | Horizontální | 0.63
5888 | 14.4267 | 14.4178 | 49.635 | 49.6594 | 8 | 24 | 49.5 | 49.5 | 74500 | 84500 | 250 | 250 | 2 | 2 | Horizontální | 2.79
5889 | 14.7256 | 14.7331 | 49.99 | 49.9789 | 12 | 23 | 49.5 | 49.5 | 84500 | 74500 | 1000 | 1000 | 2 | 2 | Horizontální | 1.35
5890 | 14.7256 | 14.7267 | 49.99 | 49.9894 | 12 | 13 | 49.5 | 49.5 | 84500 | 74500 | 250 | 250 | 2 | 2 | Horizontální | 0.1
5891 | 14.7022 | 14.7081 | 49.8514 | 49.8522 | 12 | 23 | 49.5 | 49.5 | 74500 | 84500 | 250 | 250 | 2 | 2 | Horizontální | 0.43
5892 | 14.5069 | 14.5169 | 49.9706 | 49.9667 | 10 | 14 | 49.5 | 49.5 | 74500 | 84500 | 500 | 500 | 2 | 2 | Horizontální | 0.84
5893 | 14.5169 | 14.5242 | 49.9667 | 49.9689 | 14 | 19 | 51 | 51 | 84500 | 74500 | 1250 | 1250 | 2 | 2 | Horizontální | 0.57
5894 | 14.6869 | 14.6831 | 49.7858 | 49.7922 | 35 | 8 | 49.5 | 49.5 | 74500 | 84500 | 500 | 500 | 2 | 2 | Horizontální | 0.76
5895 | 14.4983 | 14.4931 | 49.9825 | 49.9878 | 9 | 12 | 49.5 | 49.5 | 74500 | 84500 | 500 | 500 | 2 | 2 | Horizontální | 0.7
5896 | 14.4772 | 14.4411 | 49.97 | 49.9597 | 45 | 43 | 49.5 | 49.5 | 84500 | 74500 | 1000 | 1000 | 2 | 2 | Horizontální | 2.82
5897 | 14.6831 | 14.6869 | 49.7797 | 49.7858 | 10 | 35 | 51 | 51 | 84500 | 74500 | 1250 | 1250 | 2 | 2 | Horizontální | 0.73
5898 | 14.5242 | 14.5594 | 49.9689 | 49.9486 | 19 | 8 | 50.5 | 50.5 | 72000 | 82000 | 1000 | 1000 | 2 | 2 | Horizontální | 3.38
5899 | 14.5594 | 14.5619 | 49.9486 | 49.9456 | 8 | 9 | 50.5 | 50.5 | 72000 | 82000 | 1000 | 1000 | 2 | 2 | Horizontální | 0.38
5900 | 16.1606 | 16.1636 | 50.2917 | 50.2911 | 12 | 20 | 44 | 44 | 71750 | 81750 | 478 | 478 | -6 | -6 | Vertikální | 0.23
5901 | 18.4736 | 18.4689 | 49.8081 | 49.7808 | 90 | 7 | 43 | 43 | 72875 | 72875 | 500 | 500 | 5 | 5 | Vertikální | 3.04
5902 | 17.0683 | 17.0714 | 48.8358 | 48.8442 | 20 | 12 | 43 | 43 | 73875 | 73875 | 500 | 500 | 5 | 5 | Vertikální | 0.95
5903 | 16.6189 | 16.6217 | 49.1967 | 49.2019 | 39 | 24 | 43 | 38 | 74375 | 74375 | 500 | 500 | 5 | 5 | Vertikální | 0.62
5904 | 18.1147 | 18.1636 | 49.8283 | 49.8331 | 14 | 36 | 50.5 | 50.5 | 72125 | 82125 | 2000 | 2000 | 15 | 15 | Vertikální | 3.55
5905 | 17.5836 | 17.5794 | 49.33 | 49.3317 | 23 | 25 | 43 | 43 | 75375 | 75375 | 500 | 500 | 5 | 5 | Vertikální | 0.35
5906 | 13.0875 | 13.0958 | 49.7131 | 49.7164 | 19 | 8 | 45.5 | 45.5 | 72625 | 82625 | 1000 | 1000 | 2 | 2 | Horizontální | 0.7
5907 | 14.3797 | 14.3772 | 50.0856 | 50.0847 | 38 | 18 | 43.8 | 43.8 | 72000 | 82000 | 250 | 250 | 8 | 8 | Vertikální | 0.2
5908 | 14.3153 | 14.3186 | 50.055 | 50.0556 | 15 | 30 | 43.8 | 43.8 | 83875 | 73875 | 500 | 500 | 4 | 4 | Vertikální | 0.25
5909 | 15.3656 | 15.3578 | 50.6022 | 50.5903 | 21 | 28 | 43.8 | 43.8 | 81500 | 71500 | 250 | 250 | 10 | 10 | Vertikální | 1.44
5910 | 15.3578 | 15.3981 | 50.5903 | 50.5669 | 28 | 37 | 51 | 51 | 71250 | 81250 | 250 | 250 | 11 | 11 | Vertikální | 3.85
5911 | 15.4019 | 15.3981 | 50.5811 | 50.5669 | 37 | 26 | 43.8 | 43.8 | 71500 | 81500 | 250 | 250 | 11 | 11 | Vertikální | 1.6
5912 | 13.3939 | 13.3881 | 49.7419 | 49.7461 | 30 | 18 | 43.8 | 43.8 | 73875 | 83875 | 500 | 500 | 6 | 6 | Vertikální | 0.62
5913 | 16.0625 | 16.0622 | 48.8517 | 48.8286 | 42 | 9 | 50 | 50 | 74375 | 74375 | 500 | 500 | 5 | 5 | Vertikální | 2.56
5914 | 16.0675 | 16.0675 | 48.8383 | 48.8344 | 33 | 11 | 38 | 38 | 74375 | 74375 | 500 | 500 | 5 | 5 | Vertikální | 0.43
5915 | 16.0097 | 16.0178 | 48.8047 | 48.7894 | 6 | 14 | 50 | 50 | 74375 | 74375 | 500 | 500 | 5 | 5 | Vertikální | 1.8
5916 | 14.6611 | 14.67 | 50.1811 | 50.1842 | 20 | 15 | 51 | 51 | 74500 | 84500 | 1000 | 1000 | 2 | 2 | Vertikální | 0.72
5917 | 13.4294 | 13.4217 | 49.8092 | 49.8061 | 10 | 10 | 45.5 | 45.5 | 71625 | 81625 | 1000 | 1000 | 2 | 2 | Horizontální | 0.65
5918 | 17.3969 | 17.4164 | 49.2211 | 49.2331 | 12 | 15 | 43 | 50 | 74375 | 74375 | 500 | 500 | 5 | 5 | Vertikální | 1.94
5919 | 17.4361 | 17.4164 | 49.2672 | 49.2331 | 11 | 13 | 50 | 50 | 73000 | 83000 | 1250 | 1250 | 12 | 12 | Vertikální | 4.06
5920 | 17.8258 | 17.8247 | 49.6575 | 49.6658 | 8 | 26 | 42 | 42 | 74875 | 74875 | 500 | 500 | 5 | 5 | Vertikální | 0.93
5921 | 15.4247 | 15.4211 | 50.7267 | 50.7231 | 10 | 15 | 38 | 38 | 74375 | 74375 | 500 | 500 | -10 | -10 | Vertikální | 0.48
5922 | 15.4211 | 15.4139 | 50.7231 | 50.7239 | 15 | 25 | 38 | 38 | 74375 | 74375 | 500 | 500 | -10 | -10 | Vertikální | 0.52
5923 | 15.4317 | 15.4281 | 50.7014 | 50.7086 | 10 | 15 | 43 | 43 | 74375 | 74375 | 500 | 500 | -5 | -5 | Vertikální | 0.84
5924 | 15.3331 | 15.3356 | 50.5817 | 50.5822 | 8 | 8 | 38 | 38 | 74375 | 74375 | 500 | 500 | -15 | -15 | Vertikální | 0.19
5925 | 15.7108 | 15.7178 | 50.6342 | 50.6344 | 10 | 15 | 38 | 38 | 74375 | 74375 | 500 | 500 | 0 | 0 | Vertikální | 0.49
5926 | 15.3367 | 15.3361 | 50.6033 | 50.6014 | 10 | 15 | 43 | 43 | 74375 | 74375 | 500 | 500 | -5 | -5 | Vertikální | 0.22
5927 | 15.5125 | 15.5053 | 50.6153 | 50.6142 | 10 | 8 | 38 | 38 | 71875 | 71875 | 500 | 500 | -5 | -5 | Vertikální | 0.52
5928 | 15.3156 | 15.3142 | 50.6094 | 50.6106 | 15 | 15 | 38 | 38 | 74375 | 74375 | 500 | 500 | -20 | -20 | Vertikální | 0.16
5929 | 15.5114 | 15.5092 | 50.5994 | 50.6025 | 18 | 10 | 38 | 38 | 74375 | 74375 | 500 | 500 | -10 | -10 | Vertikální | 0.37
5930 | 15.5114 | 15.5078 | 50.5994 | 50.6128 | 18 | 12 | 43 | 43 | 74375 | 74375 | 500 | 500 | -5 | -5 | Vertikální | 1.5
5931 | 18.2278 | 18.2225 | 49.7894 | 49.7892 | 20 | 36 | 38 | 38 | 74875 | 74875 | 500 | 500 | 1 | 1 | Vertikální | 0.38
5932 | 14.6611 | 14.6481 | 50.1811 | 50.1878 | 20 | 30 | 51 | 51 | 72000 | 82000 | 1250 | 1250 | -5 | -5 | Vertikální | 1.19
5933 | 14.5353 | 14.4847 | 50.0661 | 50.0581 | 25 | 10 | 51 | 51 | 72000 | 82000 | 1250 | 1250 | 5 | 5 | Vertikální | 3.72
5934 | 14.6658 | 14.6539 | 50.0633 | 50.0783 | 15 | 20 | 51 | 51 | 75000 | 85000 | 1250 | 1250 | -5 | -5 | Horizontální | 1.87
5935 | 14.4831 | 14.5064 | 50.0572 | 50.0558 | 15 | 45 | 51 | 51 | 72000 | 82000 | 1250 | 1250 | 0 | 0 | Horizontální | 1.67
5936 | 14.4831 | 14.5064 | 50.0572 | 50.0558 | 15 | 45 | 51 | 51 | 74500 | 84500 | 1250 | 1250 | 5 | 5 | Vertikální | 1.67
5937 | 14.7219 | 14.7181 | 50.075 | 50.075 | 10 | 15 | 45 | 45 | 84500 | 74500 | 1250 | 1250 | -5 | -5 | Horizontální | 0.28
5938 | 14.6611 | 14.6522 | 50.1811 | 50.1856 | 20 | 30 | 49.5 | 49.5 | 72000 | 82000 | 500 | 500 | 2 | 2 | Horizontální | 0.8
5939 | 14.6611 | 14.6522 | 50.1811 | 50.1856 | 20 | 30 | 49.5 | 49.5 | 74500 | 84500 | 500 | 500 | 3 | 3 | Vertikální | 0.8
5940 | 14.6522 | 14.6514 | 50.1856 | 50.1897 | 30 | 15 | 49.5 | 49.5 | 82000 | 72000 | 500 | 500 | -5 | -5 | Vertikální | 0.47
5941 | 14.6522 | 14.6506 | 50.1856 | 50.1778 | 30 | 15 | 49.5 | 49.5 | 82000 | 72000 | 500 | 500 | 0 | 0 | Vertikální | 0.87
5942 | 14.7542 | 14.7561 | 50.0408 | 50.0417 | 10 | 10 | 44 | 44 | 74000 | 84000 | 500 | 500 | -5 | -5 | Vertikální | 0.17
5943 | 14.6658 | 14.6539 | 50.0633 | 50.0783 | 15 | 20 | 50 | 50 | 74000 | 84000 | 1000 | 1000 | 0 | 0 | Vertikální | 1.87
5944 | 14.6108 | 14.6539 | 50.1114 | 50.0783 | 35 | 20 | 49.5 | 49.5 | 73500 | 83500 | 500 | 500 | 10 | 10 | Vertikální | 4.79
5945 | 14.6108 | 14.6342 | 50.1114 | 50.1425 | 35 | 10 | 49.5 | 49.5 | 73500 | 83500 | 500 | 500 | 10 | 10 | Vertikální | 3.84
5946 | 14.7181 | 14.7542 | 50.075 | 50.0408 | 15 | 10 | 49.5 | 49.5 | 73000 | 83000 | 500 | 500 | 10 | 10 | Vertikální | 4.59
5947 | 14.6514 | 14.6206 | 50.1897 | 50.2175 | 15 | 15 | 51 | 51 | 73000 | 83000 | 1000 | 1000 | 5 | 5 | Vertikální | 3.79
5948 | 14.67 | 14.6817 | 50.1842 | 50.1803 | 15 | 15 | 51 | 51 | 82000 | 72000 | 1000 | 1000 | 2 | 2 | Vertikální | 0.94
5949 | 14.6172 | 14.615 | 50.0925 | 50.0817 | 15 | 10 | 51 | 51 | 84500 | 74500 | 1250 | 1250 | -5 | -5 | Vertikální | 1.21
5950 | 14.4392 | 14.4475 | 50.05 | 50.0483 | 116 | 27 | 43 | 43 | 72125 | 82125 | 2000 | 2000 | 10 | 10 | Vertikální | 0.62
5951 | 14.4392 | 14.4328 | 50.0503 | 50.0533 | 116 | 24 | 43 | 43 | 74375 | 84375 | 500 | 500 | 7 | 7 | Vertikální | 0.57
5952 | 14.4392 | 14.4597 | 50.0503 | 50.0444 | 116 | 28 | 52 | 52 | 73000 | 73000 | 500 | 500 | 7 | 7 | Vertikální | 1.6
5953 | 14.4392 | 14.4508 | 50.0503 | 50.0453 | 116 | 21 | 52 | 52 | 72125 | 82125 | 1250 | 1250 | 7 | 7 | Vertikální | 1
5954 | 14.4392 | 14.4328 | 50.0503 | 50.0417 | 116 | 33 | 50 | 50 | 72125 | 82125 | 2000 | 2000 | 14 | 14 | Vertikální | 1.06
5955 | 14.4392 | 14.4544 | 50.0503 | 50.0444 | 116 | 23 | 43 | 43 | 74375 | 74375 | 500 | 500 | 7 | 7 | Vertikální | 1.27
5956 | 14.4242 | 14.4211 | 50.13 | 50.1261 | 60 | 36 | 42 | 42 | 72375 | 72375 | 500 | 500 | 7 | 7 | Vertikální | 0.48
5957 | 14.4242 | 14.4147 | 50.13 | 50.13 | 60 | 36 | 42 | 42 | 74375 | 84375 | 500 | 500 | 7 | 7 | Vertikální | 0.67
5958 | 14.4242 | 14.4108 | 50.13 | 50.1325 | 60 | 39 | 42 | 42 | 74375 | 74375 | 500 | 500 | 7 | 7 | Vertikální | 0.99
5959 | 14.4242 | 14.4156 | 50.13 | 50.1289 | 60 | 39 | 42 | 42 | 74375 | 84375 | 500 | 500 | 7 | 7 | Vertikální | 0.63
5960 | 14.4242 | 14.4331 | 50.13 | 50.1292 | 60 | 25 | 42 | 42 | 73875 | 83875 | 500 | 500 | 7 | 7 | Vertikální | 0.64
5961 | 14.4242 | 14.4319 | 50.13 | 50.1275 | 60 | 39 | 42 | 42 | 73375 | 83375 | 500 | 500 | 7 | 7 | Vertikální | 0.62
5962 | 14.4242 | 14.4486 | 50.13 | 50.125 | 57 | 29 | 50 | 50 | 74625 | 84625 | 500 | 500 | 2 | 7 | Vertikální | 1.83
5963 | 15.0533 | 15.0417 | 50.7631 | 50.7336 | 78 | 14 | 50 | 50 | 75375 | 85375 | 750 | 750 | 5 | 5 | Vertikální | 3.37
5964 | 14.4242 | 14.4256 | 50.13 | 50.1317 | 60 | 37 | 52 | 52 | 73500 | 83500 | 1250 | 1250 | 7 | 7 | Vertikální | 0.21
5965 | 14.4242 | 14.4189 | 50.13 | 50.1275 | 60 | 67 | 52 | 52 | 75000 | 85000 | 1250 | 1250 | 7 | 7 | Vertikální | 0.47
5966 | 15.3431 | 15.3356 | 50.6414 | 50.6397 | 6 | 10 | 38 | 38 | 74375 | 74375 | 500 | 500 | 0 | 0 | Vertikální | 0.56
5967 | 14.5525 | 14.5397 | 50.6931 | 50.7019 | 30 | 20 | 50.5 | 50.5 | 74000 | 84000 | 500 | 500 | 0 | 0 | Horizontální | 1.34
5968 | 14.4644 | 14.4892 | 50.1267 | 50.1256 | 60 | 34 | 50 | 50 | 72125 | 82125 | 2000 | 2000 | 5 | 5 | Vertikální | 1.77
5969 | 14.4964 | 14.4972 | 50.0569 | 50.0594 | 62 | 25 | 42 | 42 | 74375 | 84375 | 500 | 500 | 7 | 7 | Vertikální | 0.28
5970 | 14.4178 | 14.4186 | 50.0006 | 49.985 | 35 | 27 | 42 | 42 | 73000 | 83000 | 500 | 500 | 7 | 7 | Vertikální | 1.73
5971 | 14.3381 | 14.3419 | 50.0411 | 50.0414 | 32 | 28 | 42 | 42 | 83000 | 83000 | 1250 | 1250 | 7 | 7 | Vertikální | 0.28
5972 | 14.4242 | 14.3878 | 50.13 | 50.165 | 60 | 22 | 50 | 50 | 71875 | 71875 | 500 | 500 | 7 | 7 | Vertikální | 4.67
5973 | 14.9853 | 14.9725 | 50.7328 | 50.7097 | 3 | 10 | 50.5 | 50.5 | 82000 | 72000 | 500 | 500 | 3 | 3 | Horizontální | 2.72
5974 | 14.7586 | 14.7764 | 50.4236 | 50.4456 | 30 | 10 | 50.5 | 50.5 | 81500 | 71500 | 500 | 500 | 5 | 5 | Vertikální | 2.74
5975 | 14.9111 | 14.9119 | 50.4128 | 50.4197 | 30 | 30 | 50 | 50 | 74375 | 74375 | 500 | 500 | 5 | 5 | Vertikální | 0.77
5976 | 14.9111 | 14.905 | 50.4128 | 50.4164 | 30 | 15 | 50 | 50 | 73875 | 73875 | 500 | 500 | 5 | 5 | Vertikální | 0.59
5977 | 14.9111 | 14.9794 | 50.4128 | 50.4022 | 30 | 20 | 50.5 | 50.5 | 85031 | 75031 | 1000 | 1000 | 0 | 0 | Horizontální | 4.98
5978 | 14.7325 | 14.7244 | 50.6561 | 50.6567 | 35 | 15 | 50 | 50 | 73875 | 73875 | 500 | 500 | 5 | 5 | Horizontální | 0.57
5979 | 14.7325 | 14.7228 | 50.6561 | 50.6567 | 35 | 20 | 50.5 | 50.5 | 71200 | 85800 | 125 | 125 | 0 | 0 | Horizontální | 0.69
5980 | 15.1586 | 15.1106 | 50.5806 | 50.5858 | 30 | 10 | 50.5 | 50.5 | 75750 | 81250 | 250 | 250 | 5 | 5 | Horizontální | 3.44
5981 | 18.3047 | 18.3028 | 49.8506 | 49.8436 | 25 | 15 | 45 | 45 | 72000 | 82000 | 500 | 500 | 0 | 0 | Vertikální | 0.78
5982 | 18.3047 | 18.3156 | 49.8506 | 49.8439 | 25 | 19 | 45 | 45 | 85000 | 75000 | 500 | 500 | 0 | 0 | Horizontální | 1.07
5983 | 18.3156 | 18.3453 | 49.8439 | 49.8425 | 19 | 38 | 50 | 45 | 71250 | 81250 | 250 | 250 | 6 | 6 | Vertikální | 2.14
5984 | 18.3306 | 18.3175 | 49.8586 | 49.8586 | 18 | 15 | 45 | 45 | 74375 | 74375 | 500 | 500 | 0 | 0 | Horizontální | 0.94
5985 | 18.3047 | 18.3172 | 49.8506 | 49.85 | 20 | 12 | 38 | 38 | 74375 | 74375 | 500 | 500 | 6 | 6 | Vertikální | 0.9
5986 | 14.4392 | 14.4464 | 50.0503 | 50.0531 | 116 | 24 | 50 | 50 | 72125 | 82125 | 2000 | 2000 | 13 | 13 | Vertikální | 0.6
5987 | 14.4392 | 14.4469 | 50.0503 | 50.06 | 116 | 21 | 42 | 42 | 74375 | 74375 | 500 | 500 | 7 | 7 | Vertikální | 1.21
5988 | 14.1708 | 14.1522 | 49.7806 | 49.7892 | 52 | 36 | 51 | 51 | 84500 | 74500 | 1000 | 1000 | 2 | 2 | Vertikální | 1.64
5989 | 14.1708 | 14.1522 | 49.7806 | 49.7892 | 53 | 26 | 51 | 51 | 84500 | 74500 | 1000 | 1000 | 2 | 2 | Vertikální | 1.64
5990 | 16.2092 | 16.2131 | 50.1222 | 50.1233 | 11 | 25 | 43 | 43 | 83000 | 73000 | 1250 | 1250 | -22 | -22 | Vertikální | 0.3
5991 | 14.2311 | 14.2072 | 48.6397 | 48.6367 | 12 | 10 | 50 | 50 | 72625 | 82125 | 750 | 750 | -10 | -10 | Vertikální | 1.79
5992 | 14.3956 | 14.4292 | 50.0797 | 50.0594 | 18 | 17 | 42 | 42 | 83500 | 73500 | 500 | 500 | 2 | 2 | Vertikální | 3.29
5993 | 15.5006 | 15.4975 | 50.6117 | 50.6131 | 20 | 15 | 38 | 38 | 74375 | 74375 | 500 | 500 | -10 | -10 | Vertikální | 0.27
5994 | 14.4856 | 14.4292 | 50.0381 | 50.0594 | 25 | 17 | 41 | 41 | 74625 | 84625 | 2000 | 2000 | 10 | 10 | Horizontální | 4.68
5995 | 13.9897 | 14.0131 | 49.6925 | 49.7019 | 38 | 12 | 51 | 51 | 71250 | 81250 | 250 | 250 | 8 | 8 | Vertikální | 1.98
5996 | 15.5208 | 15.5464 | 50.6786 | 50.6656 | 33 | 14 | 43.8 | 51 | 71250 | 81250 | 250 | 250 | 11 | 11 | Vertikální | 2.31
5997 | 14.8417 | 14.8503 | 50.1986 | 50.1889 | 15 | 15 | 50 | 50 | 81500 | 71500 | 500 | 500 | 3 | 3 | Vertikální | 1.24
5998 | 17.0172 | 17.0214 | 49.0681 | 49.0583 | 15 | 5 | 38 | 38 | 72875 | 72875 | 500 | 500 | 5 | 5 | Vertikální | 1.12
5999 | 17.0078 | 17.0025 | 49.0442 | 49.0414 | 5 | 12 | 38 | 38 | 73375 | 73375 | 500 | 500 | 5 | 5 | Vertikální | 0.49
6000 | 16.9569 | 16.9689 | 49.04 | 49.0414 | 8 | 10 | 38 | 38 | 73375 | 73375 | 500 | 500 | 5 | 5 | Vertikální | 0.88
6001 | 14.4392 | 14.4414 | 50.0503 | 50.0561 | 116 | 18 | 52 | 52 | 74000 | 84000 | 1250 | 1250 | 7 | 7 | Vertikální | 0.67
6002 | 14.4392 | 14.4258 | 50.0503 | 50.0742 | 116 | 21 | 52 | 52 | 74500 | 84500 | 1250 | 1250 | 7 | 7 | Vertikální | 2.82
6003 | 14.4644 | 14.4822 | 50.1267 | 50.1192 | 60 | 32 | 42 | 42 | 71875 | 81875 | 500 | 500 | 7 | 7 | Vertikální | 1.52
6004 | 14.4294 | 14.4222 | 50.13 | 50.13 | 60 | 31 | 50 | 50 | 72500 | 72500 | 500 | 500 | 7 | 7 | Vertikální | 0.51
6005 | 17.4567 | 17.4792 | 49.9842 | 49.9553 | 32 | 10 | 51 | 51 | 84250 | 74250 | 1000 | 1000 | 18 | 18 | Vertikální | 3.59
6006 | 17.4792 | 17.5544 | 49.9553 | 49.9375 | 16 | 14 | 51 | 51 | 75500 | 85500 | 500 | 500 | 9 | 9 | Vertikální | 5.74
6007 | 17.4675 | 17.4625 | 49.9842 | 49.9864 | 26 | 25 | 38 | 38 | 74375 | 74375 | 500 | 500 | 5 | 5 | Vertikální | 0.43
6008 | 17.3747 | 17.3692 | 50.1206 | 50.1233 | 26 | 15 | 38 | 38 | 74375 | 74375 | 500 | 500 | 5 | 5 | Vertikální | 0.5
6009 | 17.3089 | 17.3756 | 49.9203 | 49.9161 | 10 | 15 | 51 | 51 | 81735 | 71375 | 500 | 500 | 7 | 7 | Vertikální | 4.8
6010 | 17.4569 | 17.4772 | 49.9906 | 49.9978 | 31 | 13 | 51 | 51 | 72750 | 82750 | 2000 | 2000 | 3 | 3 | Vertikální | 1.66
6011 | 17.4569 | 17.3794 | 49.9906 | 50.0728 | 31 | 10 | 51 | 51 | 75350 | 85350 | 500 | 500 | 18 | 18 | Vertikální | 10.68
6012 | 17.4569 | 17.4336 | 49.9906 | 50.0031 | 31 | 13 | 51 | 51 | 74200 | 84200 | 2000 | 2000 | 10 | 10 | Křížová | 2.17
6013 | 14.1417 | 14.1258 | 50.6625 | 50.6686 | 11 | 9 | 43 | 43 | 74375 | 74375 | 500 | 500 | 5 | 5 | Vertikální | 1.31
6014 | 14.1458 | 14.1417 | 50.6642 | 50.6625 | 7 | 11 | 43 | 43 | 71750 | 81750 | 1000 | 1000 | 14 | 14 | Vertikální | 0.35
6015 | 17.4569 | 17.4664 | 49.9906 | 49.9967 | 31 | 10 | 42 | 42 | 74375 | 74375 | 500 | 500 | 5 | 5 | Vertikální | 0.96
6016 | 14.6669 | 14.6458 | 49.4131 | 49.4247 | 24 | 25 | 43 | 50 | 72875 | 72875 | 500 | 500 | 5 | 5 | Vertikální | 2
6017 | 13.3286 | 13.3108 | 49.7461 | 49.7586 | 33 | 20 | 51 | 51 | 82125 | 72125 | 2000 | 2000 | 7 | 7 | Horizontální | 1.89
6018 | 18.5561 | 18.5444 | 49.8636 | 49.8644 | 40 | 37 | 48 | 45 | 82625 | 72625 | 750 | 750 | 0 | 0 | Vertikální | 0.84
6019 | 14.0192 | 14.0156 | 50.6847 | 50.6933 | 20 | 9 | 43 | 43 | 74375 | 74375 | 500 | 500 | 5 | 5 | Vertikální | 0.99
6020 | 13.585 | 13.5772 | 49.8283 | 49.8178 | 10 | 8 | 45.5 | 45.5 | 71625 | 81625 | 1000 | 1000 | 6 | 6 | Vertikální | 1.3
6021 | 13.5744 | 13.5772 | 49.8242 | 49.8178 | 12 | 8 | 45.5 | 45.5 | 72625 | 82625 | 1000 | 1000 | 2 | 2 | Horizontální | 0.74
6022 | 13.5756 | 13.5714 | 49.8461 | 49.8611 | 14 | 12 | 45.5 | 45.5 | 75125 | 85125 | 1000 | 1000 | 6 | 6 | Horizontální | 1.69
6023 | 13.4444 | 13.4294 | 49.7969 | 49.8047 | 10 | 15 | 45.5 | 45.5 | 71625 | 81625 | 1000 | 1000 | 6 | 6 | Vertikální | 1.38
6024 | 13.4317 | 13.4294 | 49.8072 | 49.805 | 8 | 15 | 45.5 | 45.5 | 75125 | 85125 | 1000 | 1000 | 2 | 2 | Horizontální | 0.29
6025 | 14.9117 | 14.9092 | 50.4192 | 50.4169 | 40 | 30 | 45.5 | 45.5 | 72000 | 82000 | 1000 | 1000 | 2 | 2 | Vertikální | 0.3
6026 | 14.9117 | 14.9111 | 50.4192 | 50.4217 | 40 | 15 | 45.5 | 45.5 | 75000 | 85000 | 1000 | 1000 | 2 | 2 | Horizontální | 0.28
6027 | 14.9117 | 14.9111 | 50.4192 | 50.4167 | 40 | 35 | 45.5 | 45.5 | 72000 | 82000 | 1000 | 1000 | 2 | 2 | Horizontální | 0.28
6028 | 14.9125 | 14.9164 | 50.4156 | 50.4131 | 35 | 10 | 45.5 | 45.5 | 73500 | 83500 | 1000 | 1000 | 2 | 2 | Horizontální | 0.39
6029 | 14.9117 | 14.9111 | 50.4192 | 50.4222 | 40 | 15 | 45.5 | 45.5 | 73000 | 83000 | 1000 | 1000 | 2 | 2 | Horizontální | 0.34
6030 | 14.9117 | 14.9122 | 50.4192 | 50.4222 | 40 | 15 | 45.5 | 45.5 | 72000 | 82000 | 1000 | 1000 | 2 | 2 | Horizontální | 0.34
6031 | 14.9117 | 14.9089 | 50.4192 | 50.4133 | 40 | 30 | 45.5 | 45.5 | 74500 | 84500 | 1000 | 1000 | 2 | 2 | Horizontální | 0.68
6032 | 14.9308 | 14.9286 | 50.4317 | 50.4361 | 10 | 9 | 45.5 | 45.5 | 74500 | 84500 | 1000 | 1000 | 2 | 2 | Horizontální | 0.52
6033 | 14.8272 | 14.8314 | 50.285 | 50.2833 | 30 | 15 | 45.5 | 45.5 | 73000 | 83000 | 1000 | 1000 | 2 | 2 | Horizontální | 0.35
6034 | 14.8231 | 14.8406 | 50.285 | 50.2903 | 30 | 7 | 45.5 | 45.5 | 72000 | 82000 | 1000 | 1000 | 2 | 2 | Horizontální | 1.37
6035 | 14.5083 | 14.5144 | 50.1314 | 50.1294 | 45 | 17 | 43.8 | 43.8 | 71750 | 81750 | 500 | 500 | 5 | 5 | Vertikální | 0.49
6036 | 14.3944 | 14.3892 | 50.1039 | 50.1047 | 32 | 56 | 43.8 | 43.8 | 74000 | 84000 | 250 | 250 | 7 | 7 | Vertikální | 0.39
6037 | 14.9722 | 14.9789 | 50.7097 | 50.7189 | 15 | 8 | 51 | 51 | 73000 | 83000 | 500 | 500 | 9 | 9 | Horizontální | 1.12
6038 | 15.5006 | 15.5125 | 50.6117 | 50.6153 | 20 | 10 | 42 | 42 | 74375 | 74375 | 500 | 500 | 0 | 0 | Vertikální | 0.93
6039 | 15.3653 | 15.3692 | 50.5339 | 50.5383 | 35 | 8 | 42 | 42 | 74375 | 74375 | 500 | 500 | 0 | 0 | Vertikální | 0.57
6040 | 14.3811 | 14.3197 | 49.9592 | 49.96 | 20 | 14 | 51 | 51 | 71250 | 81250 | 250 | 250 | 12 | 12 | Vertikální | 4.39
6041 | 18.1875 | 18.1636 | 49.8219 | 49.8333 | 36 | 36 | 50.5 | 50.5 | 73250 | 83250 | 2000 | 2000 | 15 | 15 | Vertikální | 2.13
6042 | 16.5706 | 16.6025 | 49.1756 | 49.1519 | 85 | 55 | 50.5 | 50.5 | 72125 | 82125 | 2000 | 2000 | 15 | 13.5 | Vertikální | 3.5
6043 | 14.3947 | 14.435 | 50.0797 | 50.0506 | 20 | 25 | 50.5 | 50.5 | 75250 | 85250 | 500 | 500 | 15 | 15 | Vertikální | 4.33
6044 | 14.4161 | 14.3936 | 50.0486 | 50.0236 | 25 | 15 | 50.5 | 50.5 | 85500 | 75500 | 250 | 250 | 13 | 15 | Vertikální | 3.21
6045 | 14.4519 | 14.4039 | 50.0625 | 50.0778 | 15 | 15 | 50.5 | 50.5 | 81250 | 71250 | 250 | 250 | 0 | 0 | Vertikální | 3.83
6046 | 15.0075 | 15.0031 | 49.4747 | 49.4778 | 15 | 13 | 43 | 43 | 73375 | 73375 | 500 | 500 | 0 | 0 | Vertikální | 0.47
6047 | 14.4317 | 14.38 | 50.0383 | 50.0339 | 24 | 36 | 50 | 50 | 74750 | 84750 | 250 | 250 | 5 | 5 | Vertikální | 3.72
6048 | 14.4092 | 14.355 | 49.9994 | 49.9811 | 32 | 26 | 51 | 51 | 74625 | 84625 | 2000 | 2000 | 10 | 10 | Vertikální | 4.38
6049 | 14.8231 | 14.8347 | 50.285 | 50.2978 | 30 | 40 | 51 | 51 | 72125 | 85125 | 1000 | 1000 | 2 | 2 | Horizontální | 1.64
6050 | 14.8231 | 14.8361 | 50.285 | 50.2869 | 30 | 12 | 45.5 | 45.5 | 74500 | 84500 | 1000 | 1000 | 2 | 2 | Horizontální | 0.95
6051 | 14.8231 | 14.8336 | 50.285 | 50.2975 | 30 | 7 | 51 | 51 | 72625 | 82625 | 1000 | 1000 | 2 | 2 | Horizontální | 1.58
6052 | 14.5292 | 14.5711 | 50.0303 | 50.0075 | 62 | 17 | 51 | 51 | 73500 | 83500 | 250 | 250 | 15 | 15 | Vertikální | 3.92
6053 | 18.2956 | 18.2975 | 49.8372 | 49.8325 | 26 | 8 | 38 | 38 | 74375 | 74375 | 500 | 500 | 5 | 5 | Vertikální | 0.54
6054 | 14.0433 | 14.0456 | 50.6325 | 50.635 | 6 | 12 | 43 | 43 | 74375 | 74375 | 500 | 500 | 5 | 5 | Vertikální | 0.32
6055 | 18.2781 | 18.2758 | 49.8542 | 49.8489 | 23 | 35 | 38 | 38 | 74375 | 74375 | 500 | 500 | 5 | 5 | Vertikální | 0.61
6056 | 18.2367 | 18.2356 | 49.8069 | 49.8044 | 53 | 10 | 38 | 38 | 74375 | 74375 | 500 | 500 | 5 | 5 | Vertikální | 0.29
6057 | 18.2403 | 18.2669 | 49.7644 | 49.7711 | 13 | 10 | 43 | 43 | 74375 | 74375 | 500 | 500 | 5 | 5 | Vertikální | 2.05
6058 | 18.1683 | 18.1719 | 49.8319 | 49.8319 | 53 | 18 | 38 | 38 | 74375 | 74375 | 500 | 500 | 5 | 5 | Vertikální | 0.26
6059 | 18.2481 | 18.2494 | 49.8047 | 49.8017 | 25 | 7 | 38 | 38 | 74375 | 74375 | 500 | 500 | 5 | 5 | Vertikální | 0.35
6060 | 15.3861 | 15.3828 | 49.1753 | 49.1911 | 8 | 6 | 43.8 | 49.1 | 71750 | 81750 | 500 | 500 | 0 | 0 | Vertikální | 1.78
6061 | 18.2486 | 18.2647 | 49.805 | 49.8006 | 25 | 40 | 43 | 43 | 74375 | 74375 | 500 | 500 | 5 | 5 | Vertikální | 1.26
6062 | 18.1667 | 18.2633 | 49.7928 | 49.7842 | 40 | 43 | 43 | 43 | 74375 | 74375 | 500 | 500 | 5 | 5 | Vertikální | 7.01
6063 | 18.3042 | 18.3125 | 49.8433 | 49.8331 | 24 | 17 | 38 | 38 | 74375 | 74375 | 500 | 500 | 5 | 5 | Vertikální | 1.29
6064 | 18.25 | 18.2544 | 49.7928 | 49.7878 | 40 | 36 | 38 | 38 | 74375 | 74375 | 500 | 500 | 5 | 5 | Vertikální | 0.64
6065 | 18.25 | 18.2539 | 49.7928 | 49.2878 | 40 | 40 | 38 | 38 | 74375 | 74375 | 500 | 500 | 5 | 5 | Vertikální | 56.13
6066 | 18.2233 | 18.2336 | 49.7789 | 49.7836 | 44 | 7 | 38 | 38 | 75375 | 75375 | 500 | 500 | 5 | 5 | Vertikální | 0.91
6067 | 18.1592 | 18.1681 | 49.8364 | 49.8419 | 42 | 13 | 38 | 38 | 74375 | 74375 | 500 | 500 | 5 | 5 | Vertikální | 0.89
6068 | 18.2703 | 18.2672 | 49.8497 | 49.8503 | 22 | 13 | 38 | 38 | 74375 | 74375 | 500 | 500 | 5 | 5 | Vertikální | 0.23
6069 | 18.3042 | 18.2994 | 49.8431 | 49.8303 | 24 | 14 | 43 | 43 | 74375 | 74375 | 500 | 500 | 5 | 5 | Vertikální | 1.46
6070 | 18.3361 | 18.3428 | 49.8156 | 49.8167 | 22 | 17 | 38 | 38 | 74375 | 74375 | 500 | 500 | 5 | 5 | Vertikální | 0.49
6071 | 18.2936 | 18.295 | 49.8331 | 49.8333 | 18 | 4 | 38 | 38 | 74375 | 74375 | 500 | 500 | 5 | 5 | Vertikální | 0.1
6072 | 18.2764 | 18.3022 | 49.8467 | 49.8517 | 51 | 31 | 50 | 43 | 84375 | 74375 | 500 | 500 | 7 | 7 | Vertikální | 1.93
6073 | 16.2708 | 16.2581 | 50.17 | 50.1839 | 8 | 9 | 49.1 | 49.1 | 71750 | 81750 | 500 | 500 | 0 | 0 | Vertikální | 1.79
6074 | 18.2764 | 18.2694 | 49.8467 | 49.8567 | 51 | 25 | 38 | 38 | 74375 | 74375 | 500 | 500 | 5 | 5 | Vertikální | 1.22
6075 | 18.1683 | 18.1692 | 49.8319 | 49.8439 | 54 | 15 | 43 | 43 | 74375 | 74375 | 500 | 500 | 5 | 5 | Vertikální | 1.33
6076 | 18.2581 | 18.2586 | 49.8272 | 49.8264 | 9 | 9 | 38 | 38 | 74375 | 74375 | 500 | 500 | 5 | 5 | Vertikální | 0.1
6077 | 14.4392 | 14.4564 | 50.0503 | 50.0489 | 116 | 23 | 43 | 43 | 75250 | 75250 | 250 | 250 | 7 | 7 | Vertikální | 1.24
6078 | 14.9792 | 14.9922 | 50.7189 | 50.6944 | 8 | 10 | 50.5 | 50.5 | 83000 | 73000 | 500 | 500 | 5 | 5 | Horizontální | 2.87
6079 | 13.9994 | 14.0072 | 50.6861 | 50.6889 | 33 | 12 | 43 | 43 | 74375 | 74375 | 500 | 500 | 5 | 5 | Vertikální | 0.63
6080 | 17.6747 | 17.6694 | 49.115 | 49.1078 | 6 | 11 | 45 | 45 | 83000 | 73000 | 125 | 125 | 0 | 0 | Vertikální | 0.89
6081 | 14.8347 | 14.8356 | 50.2978 | 50.2978 | 40 | 8 | 45.5 | 45.5 | 82375 | 72375 | 1000 | 1000 | 2 | 2 | Horizontální | 0.06
6082 | 14.5019 | 14.5158 | 48.9717 | 48.9719 | 21 | 25.9 | 43.8 | 43.8 | 84500 | 74500 | 250 | 250 | 15 | 15 | Horizontální | 1.01
6083 | 15.8294 | 15.8483 | 50.2067 | 50.2031 | 15 | 42 | 43.8 | 50.5 | 83500 | 73500 | 250 | 250 | 10 | 10 | Vertikální | 1.4
6084 | 13.3725 | 13.3778 | 49.7597 | 49.7542 | 35.5 | 24.3 | 43.8 | 43.8 | 85000 | 75000 | 250 | 250 | 15 | 15 | Vertikální | 0.72
6085 | 14.4839 | 14.4956 | 49.0081 | 49.0161 | 23.5 | 17 | 43.8 | 43.8 | 83000 | 73000 | 250 | 250 | 15 | 15 | Horizontální | 1.24
6086 | 13.7322 | 13.7553 | 50.11 | 50.11 | 19 | 56 | 43.8 | 43.8 | 73250 | 83250 | 250 | 250 | 15 | 15 | Vertikální | 1.64
6087 | 14.4839 | 14.5042 | 49.0081 | 49.0278 | 16 | 40 | 50.5 | 50.5 | 81500 | 71500 | 250 | 250 | 14 | 14 | Horizontální | 2.64
6088 | 14.4839 | 14.5214 | 49.0081 | 49.0164 | 23 | 37.3 | 50.5 | 50.5 | 82250 | 72250 | 250 | 250 | 14 | 14 | Vertikální | 2.89
6089 | 16.55 | 16.5564 | 49.2217 | 49.2247 | 24 | 24 | 43.8 | 43.8 | 73500 | 83500 | 250 | 250 | 12 | 12 | Vertikální | 0.57
6090 | 16.5503 | 16.5564 | 49.2133 | 49.2247 | 28.5 | 24 | 43.8 | 50.5 | 74250 | 84250 | 250 | 250 | 14 | 14 | Vertikální | 1.34
6091 | 13.6214 | 13.6286 | 49.7789 | 49.7714 | 12 | 10 | 45 | 45 | 83000 | 73000 | 250 | 250 | 9 | 9 | Vertikální | 0.98
6092 | 13.6211 | 13.5925 | 49.7789 | 49.7786 | 12 | 16 | 45 | 51 | 84000 | 74000 | 250 | 250 | 9 | 9 | Vertikální | 2.05
6093 | 14.3497 | 14.3506 | 50.0892 | 50.1144 | 36 | 13 | 51 | 43.8 | 73500 | 83500 | 250 | 250 | 13 | 13 | Vertikální | 2.81
6094 | 14.6942 | 14.6417 | 49.4061 | 49.38 | 17 | 40 | 51 | 51 | 71500 | 81500 | 250 | 250 | 16 | 16 | Vertikální | 4.78
6095 | 16.2511 | 16.2042 | 50.6222 | 50.6039 | 31 | 33 | 51 | 43.8 | 71500 | 81500 | 250 | 250 | 16 | 16 | Vertikální | 3.89
6096 | 13.3736 | 13.3767 | 49.7692 | 49.7731 | 26 | 29 | 43.8 | 43.8 | 83875 | 73875 | 500 | 500 | 12 | 12 | Vertikální | 0.48
6097 | 13.5847 | 13.6017 | 49.8342 | 49.8567 | 27 | 14 | 43.8 | 51 | 71250 | 81250 | 250 | 250 | 12 | 12 | Vertikální | 2.78
6098 | 16.0625 | 16.0519 | 48.8517 | 48.8497 | 42 | 15 | 38 | 38 | 74375 | 74375 | 500 | 500 | 5 | 5 | Vertikální | 0.8
6099 | 14.4503 | 14.4603 | 50.0175 | 50.0233 | 55 | 15 | 43.8 | 43.8 | 81750 | 71750 | 478 | 478 | 0 | 0 | Vertikální | 0.96
6100 | 14.2958 | 14.2572 | 50.1944 | 50.1975 | 35 | 32 | 51 | 51 | 71250 | 81250 | 250 | 250 | 8 | 8 | Vertikální | 2.77
6101 | 13.0519 | 13.0017 | 49.4386 | 49.4075 | 40 | 18 | 51 | 51 | 81500 | 71500 | 250 | 250 | 16 | 16 | Vertikální | 5.02
6102 | 14.8928 | 14.8914 | 50.4539 | 50.4556 | 17 | 12 | 45.5 | 45.5 | 74500 | 84500 | 1000 | 1000 | 2 | 2 | Horizontální | 0.21
6103 | 14.9247 | 14.9292 | 50.4461 | 50.4586 | 16 | 6 | 45.5 | 51 | 84500 | 74500 | 1000 | 1000 | 2 | 2 | Horizontální | 1.42
6104 | 14.92 | 14.8831 | 50.4286 | 50.4386 | 40 | 25 | 51 | 51 | 74500 | 84500 | 1000 | 1000 | 20 | 20 | Horizontální | 2.84
6105 | 14.9033 | 14.9006 | 50.4153 | 50.4208 | 22 | 7 | 45.5 | 45.5 | 84500 | 74500 | 1000 | 1000 | 2 | 2 | Horizontální | 0.65
6106 | 14.9061 | 14.9011 | 50.4278 | 50.4242 | 30 | 7 | 45.5 | 45.5 | 74500 | 84500 | 1000 | 1000 | 2 | 2 | Horizontální | 0.54
6107 | 14.9106 | 14.9056 | 50.4119 | 50.4069 | 20 | 11 | 51 | 45.5 | 71750 | 81750 | 1000 | 1000 | 2 | 2 | Horizontální | 0.66
6108 | 14.9017 | 14.8944 | 50.4106 | 50.4044 | 20 | 12 | 45.5 | 45.5 | 84000 | 74000 | 1000 | 1000 | 2 | 2 | Vertikální | 0.85
6109 | 14.9044 | 14.9078 | 50.4108 | 50.4119 | 14 | 8 | 45.5 | 45.5 | 74500 | 84500 | 1000 | 1000 | 2 | 2 | Horizontální | 0.27
6110 | 14.9689 | 14.9689 | 50.5225 | 50.5342 | 16 | 8 | 45.5 | 51 | 72000 | 82000 | 1000 | 1000 | 20 | 20 | Horizontální | 1.3
6111 | 16.6019 | 16.6019 | 49.1403 | 49.1506 | 29 | 20 | 43.8 | 43.8 | 83000 | 73000 | 250 | 250 | 15 | 15 | Vertikální | 1.14
6112 | 16.6222 | 16.6019 | 49.1433 | 49.1506 | 16.8 | 25 | 50.5 | 43.8 | 84250 | 74250 | 250 | 250 | 15 | 15 | Vertikální | 1.68
6113 | 15.8872 | 15.8619 | 49.2069 | 49.2069 | 29.5 | 104 | 50.5 | 43.8 | 73000 | 83000 | 250 | 250 | 15 | 15 | Vertikální | 1.84
6114 | 15.8672 | 15.8619 | 49.2231 | 49.2069 | 23.2 | 105 | 50.5 | 43.8 | 74250 | 84250 | 250 | 250 | 15 | 15 | Vertikální | 1.83
6115 | 17.5697 | 17.5922 | 49.5403 | 49.5322 | 29 | 53 | 50.5 | 43.8 | 73500 | 83500 | 250 | 250 | 15 | 15 | Vertikální | 1.85
6116 | 12.1953 | 12.1897 | 50.2139 | 50.2267 | 26.5 | 50 | 43.8 | 43.8 | 73000 | 83000 | 250 | 250 | 15 | 15 | Vertikální | 1.47
6117 | 12.1953 | 12.1953 | 50.2139 | 50.2225 | 25.5 | 22.5 | 43.8 | 43.8 | 75000 | 85000 | 250 | 250 | 15 | 15 | Vertikální | 0.96
6118 | 12.1953 | 12.2011 | 50.2139 | 50.2333 | 25 | 29 | 50.5 | 50.5 | 72000 | 82000 | 250 | 250 | 12 | 12 | Vertikální | 2.2
6119 | 14.6839 | 14.6767 | 49.7719 | 49.7811 | 44 | 15.5 | 43.8 | 43.8 | 74500 | 84500 | 250 | 250 | 15 | 15 | Vertikální | 1.14
6120 | 13.0283 | 12.935 | 49.8239 | 49.8794 | 33 | 6 | 51 | 51 | 81250 | 71250 | 250 | 250 | 15 | 15 | Vertikální | 9.1
6121 | 14.4703 | 14.4694 | 50.7764 | 50.7883 | 23 | 34 | 42 | 42 | 83500 | 73500 | 500 | 500 | 0 | 0 | Vertikální | 1.33
6122 | 14.7181 | 14.7192 | 50.075 | 50.0867 | 15 | 20 | 51 | 51 | 72000 | 82000 | 1250 | 1250 | 0 | 0 | Vertikální | 1.3
6123 | 14.7181 | 14.7192 | 50.075 | 50.0867 | 15 | 20 | 51 | 51 | 74500 | 84500 | 1000 | 1000 | 0 | 0 | Horizontální | 1.3
6124 | 14.4819 | 14.4764 | 50.1214 | 50.0928 | 22 | 28 | 50.5 | 50.5 | 72125 | 82125 | 2000 | 2000 | 10 | 10 | Vertikální | 3.2
6125 | 14.4392 | 14.4356 | 50.0503 | 50.0261 | 85 | 35 | 50.5 | 50.5 | 84750 | 74750 | 2000 | 2000 | 13 | 13 | Vertikální | 2.7
6126 | 14.4356 | 14.4522 | 50.0261 | 50.0094 | 35 | 35 | 50.5 | 50.5 | 72125 | 82125 | 2000 | 2000 | 10 | 10 | Vertikální | 2.2
6127 | 18.2144 | 18.1992 | 49.8686 | 49.8989 | 16 | 45 | 50.5 | 50.5 | 82125 | 72125 | 2000 | 2000 | 15 | 15 | Vertikální | 3.54
6128 | 17.2775 | 17.2589 | 49.5911 | 49.5811 | 71 | 35 | 50.5 | 50.5 | 83000 | 73000 | 2000 | 2000 | 15 | 15 | Vertikální | 1.74
6129 | 17.2589 | 17.2442 | 49.5811 | 49.5786 | 35 | 38 | 50.5 | 50.5 | 72500 | 82500 | 2000 | 2000 | 7 | 7 | Vertikální | 1.1
6130 | 17.2442 | 17.2364 | 49.5786 | 49.5903 | 38 | 46 | 50.5 | 50.5 | 84750 | 74750 | 2000 | 2000 | 10 | 11 | Vertikální | 1.41
6131 | 14.4764 | 14.4897 | 50.0931 | 50.1039 | 28 | 35 | 50.5 | 50.5 | 81250 | 71250 | 250 | 250 | 0 | 0 | Vertikální | 1.53
6132 | 14.4272 | 14.43 | 50.075 | 50.0886 | 34 | 15 | 50.5 | 50.5 | 81250 | 71250 | 250 | 250 | -2 | -2 | Vertikální | 1.53
6133 | 14.9111 | 14.8842 | 50.4128 | 50.4119 | 30 | 8 | 50.5 | 50.5 | 73000 | 83000 | 500 | 500 | 9 | 9 | Vertikální | 1.91
6134 | 18.2506 | 18.2689 | 49.7753 | 49.7694 | 60 | 17 | 43 | 50 | 75375 | 75375 | 500 | 500 | 3 | 3 | Vertikální | 1.47
6135 | 18.5225 | 18.4825 | 49.7817 | 49.7522 | 31 | 11 | 50 | 50 | 71875 | 81875 | 500 | 500 | 5 | 5 | Vertikální | 4.35
6136 | 15.8194 | 15.8056 | 50.2047 | 50.21 | 46 | 12 | 49.1 | 49.1 | 71750 | 81750 | 500 | 500 | 0 | 0 | Vertikální | 1.15
6137 | 13.8836 | 13.8794 | 49.9053 | 49.8611 | 30 | 40 | 50.5 | 50.5 | 81625 | 71625 | 1000 | 1000 | 18 | 18 | Vertikální | 4.92
6138 | 14.5778 | 14.5553 | 50.1067 | 50.1094 | 20 | 45 | 43.8 | 43.8 | 71250 | 81250 | 250 | 250 | 15 | 15 | Vertikální | 1.63
6139 | 14.4275 | 14.4378 | 50.0908 | 50.0933 | 31 | 40 | 43.8 | 43.8 | 71250 | 81250 | 250 | 250 | 15 | 15 | Vertikální | 0.78
6140 | 17.0764 | 17.0669 | 49.6917 | 49.6928 | 36 | 50 | 43.5 | 43.5 | 71375 | 81375 | 500 | 500 | 11 | 11 | Vertikální | 0.69
6141 | 17.6339 | 17.6456 | 49.0233 | 49.0261 | 56 | 25 | 43.5 | 43.5 | 75375 | 85375 | 500 | 500 | 11 | 11 | Vertikální | 0.9
6142 | 14.3764 | 14.3581 | 49.99 | 49.9844 | 40 | 35 | 43.5 | 43.5 | 71375 | 81375 | 500 | 500 | 14 | 14 | Vertikální | 1.45
6143 | 14.965 | 14.9236 | 50.4106 | 50.41 | 30 | 21 | 50.5 | 50.5 | 71250 | 81250 | 250 | 250 | 15 | 15 | Vertikální | 2.93
6144 | 14.3933 | 14.4011 | 50.0242 | 50.0119 | 18 | 32 | 43.8 | 43.8 | 71250 | 81250 | 250 | 250 | 15 | 15 | Vertikální | 1.47
6145 | 14.3689 | 14.3783 | 50.0853 | 50.0853 | 22 | 35 | 43.8 | 43.8 | 73500 | 83500 | 250 | 250 | 13 | 13 | Horizontální | 0.67
6146 | 14.3986 | 14.3886 | 50.0658 | 50.0656 | 32 | 25 | 43.8 | 43.8 | 73500 | 83500 | 250 | 250 | 13 | 13 | Horizontální | 0.71
6147 | 14.4886 | 14.4914 | 50.095 | 50.0847 | 12 | 38 | 43.8 | 43.8 | 71250 | 81250 | 250 | 250 | 15 | 15 | Vertikální | 1.16
6148 | 18.3792 | 18.3822 | 49.9144 | 49.9092 | 20 | 34 | 43.5 | 43.5 | 81250 | 71250 | 250 | 250 | 11 | 11 | Vertikální | 0.63
6149 | 18.3822 | 18.3508 | 49.9092 | 49.9014 | 34 | 39 | 50.5 | 50.5 | 71375 | 81375 | 500 | 500 | 14 | 14 | Vertikální | 2.41
6150 | 14.3939 | 14.4406 | 50.0247 | 50.0406 | 18 | 43 | 43.5 | 43.5 | 73500 | 83500 | 250 | 250 | 18 | 18 | Vertikální | 3.77
6151 | 14.4353 | 14.4306 | 50.1356 | 50.1364 | 33 | 35 | 43.5 | 43.5 | 75375 | 85375 | 500 | 500 | 13 | 13 | Horizontální | 0.35
6152 | 14.4553 | 14.4531 | 50.04 | 50.0303 | 12 | 26 | 43.8 | 43.8 | 72000 | 82000 | 250 | 250 | 13 | 13 | Vertikální | 1.09
6153 | 18.4914 | 18.4761 | 49.6175 | 49.6011 | 30 | 8 | 50.5 | 50.5 | 71375 | 81375 | 500 | 500 | 13 | 13 | Vertikální | 2.13
6154 | 18.0192 | 18.0097 | 49.8147 | 49.795 | 12 | 35 | 50.5 | 50.5 | 71250 | 81250 | 250 | 250 | 15 | 15 | Vertikální | 2.29
6155 | 14.4044 | 14.3994 | 50.0175 | 50.0522 | 8 | 56 | 43.8 | 50.5 | 71375 | 81375 | 500 | 500 | 18 | 18 | Vertikální | 3.88
6156 | 16.2425 | 16.2517 | 50.625 | 50.6225 | 20 | 25 | 43.8 | 43.8 | 81250 | 71250 | 250 | 250 | 14 | 14 | Vertikální | 0.7
6157 | 12.7811 | 12.7817 | 50.2719 | 50.2708 | 25 | 33 | 43.8 | 43.8 | 71250 | 81250 | 250 | 250 | 15 | 15 | Vertikální | 0.13
6158 | 17.0636 | 17.0175 | 49.2767 | 49.2694 | 19 | 35 | 50.5 | 50.5 | 75500 | 85500 | 250 | 250 | 15 | 15 | Vertikální | 3.44
6159 | 14.4594 | 14.4542 | 50.0758 | 50.0772 | 27 | 30 | 43.8 | 43.8 | 71250 | 81250 | 250 | 250 | 15 | 15 | Vertikální | 0.41
6160 | 13.0961 | 13.11 | 49.5981 | 49.5903 | 50 | 28 | 43.8 | 43.8 | 81375 | 71375 | 500 | 500 | 15 | 15 | Vertikální | 1.32
6161 | 14.4628 | 14.4656 | 50.0872 | 50.09 | 35 | 30 | 43.8 | 43.8 | 72250 | 82250 | 250 | 250 | 15 | 15 | Vertikální | 0.37
6162 | 14.4692 | 14.4567 | 50.0872 | 50.1028 | 27 | 80 | 43.8 | 43.8 | 71250 | 81250 | 250 | 250 | 15 | 15 | Vertikální | 1.95
6163 | 14.1925 | 14.1939 | 50.7408 | 50.7411 | 40 | 40 | 43.8 | 43.8 | 71250 | 81250 | 250 | 250 | 15 | 15 | Vertikální | 0.1
6164 | 14.465 | 14.4656 | 50.0886 | 50.09 | 32 | 28 | 43.8 | 43.8 | 71250 | 81250 | 250 | 250 | 15 | 15 | Vertikální | 0.16
6165 | 18.0136 | 18.0097 | 49.7889 | 49.795 | 16 | 35 | 43.5 | 43.5 | 71250 | 81250 | 250 | 250 | 11 | 11 | Vertikální | 0.73
6166 | 15.0567 | 15.0653 | 50.7361 | 50.7372 | 18 | 24 | 43.8 | 43.8 | 71250 | 81250 | 250 | 250 | 11 | 11 | Vertikální | 0.62
6167 | 15.0653 | 15.0839 | 50.7372 | 50.7483 | 24 | 55 | 50.5 | 50.5 | 81250 | 71250 | 250 | 250 | 11 | 11 | Vertikální | 1.8
6168 | 14.4703 | 14.4567 | 50.0897 | 50.1028 | 30 | 80 | 43.8 | 43.8 | 72500 | 82500 | 250 | 250 | 15 | 15 | Vertikální | 1.75
6169 | 16.2525 | 16.2575 | 50.2061 | 50.2069 | 12 | 39 | 43.8 | 43.8 | 71250 | 81250 | 250 | 250 | 14 | 14 | Vertikální | 0.37
6170 | 14.3647 | 14.3597 | 49.4542 | 49.4531 | 10 | 21 | 43.5 | 43.5 | 71250 | 81250 | 250 | 250 | 14 | 14 | Vertikální | 0.38
6171 | 14.4953 | 14.4992 | 50.0936 | 50.1175 | 32 | 31 | 50.5 | 43.8 | 71250 | 81250 | 250 | 250 | 15 | 15 | Vertikální | 2.67
6172 | 16.0636 | 16.0764 | 48.8467 | 48.8514 | 20 | 33 | 43.8 | 43.8 | 85500 | 75500 | 250 | 250 | 15 | 15 | Vertikální | 1.07
6173 | 14.2533 | 14.2347 | 50.1344 | 50.1319 | 15 | 17 | 50.5 | 43.8 | 84000 | 74000 | 250 | 250 | 13 | 13 | Horizontální | 1.36
6174 | 16.8561 | 16.8236 | 49.1303 | 49.1242 | 13 | 39 | 50.5 | 50.5 | 85750 | 75750 | 250 | 250 | 15 | 15 | Vertikální | 2.46
6175 | 16.4067 | 16.4625 | 49.9761 | 49.995 | 28 | 40 | 50.5 | 50.5 | 71375 | 81375 | 500 | 500 | 14 | 14 | Vertikální | 4.51
6176 | 16.4233 | 16.4625 | 49.9853 | 49.995 | 8 | 35 | 50.5 | 50.5 | 71250 | 81250 | 250 | 250 | 11 | 11 | Vertikální | 3
6177 | 14.3103 | 14.3433 | 50.0775 | 50.1017 | 10 | 69 | 50.5 | 50.5 | 71375 | 81375 | 500 | 500 | 15 | 15 | Vertikální | 3.57
6178 | 16.2194 | 16.2583 | 49.2972 | 49.2744 | 10 | 30 | 50.5 | 50.5 | 75250 | 85250 | 250 | 250 | 18 | 18 | Vertikální | 3.79
6179 | 17.9042 | 17.8681 | 49.2797 | 49.2864 | 30 | 30 | 50.5 | 50.5 | 75750 | 85750 | 250 | 250 | 18 | 18 | Vertikální | 2.72
6180 | 17.7311 | 17.7344 | 49.5469 | 49.5536 | 32 | 28 | 43.8 | 43.8 | 75750 | 85750 | 250 | 250 | 15 | 15 | Vertikální | 0.78
6181 | 17.6439 | 17.6233 | 48.9767 | 48.9542 | 15 | 35 | 50.5 | 50.5 | 75750 | 85750 | 250 | 250 | 15 | 15 | Vertikální | 2.92
6182 | 16.2431 | 16.2575 | 49.5136 | 49.5144 | 14 | 25 | 43.8 | 43.8 | 85750 | 75750 | 250 | 250 | 15 | 15 | Vertikální | 1.05
6183 | 14.3872 | 14.3875 | 50.0886 | 50.1172 | 25 | 20 | 43.8 | 50.5 | 75375 | 85375 | 500 | 500 | 15 | 15 | Vertikální | 3.18
6184 | 14.4178 | 14.3564 | 50.0986 | 50.0978 | 5 | 42 | 50.5 | 50.5 | 81500 | 71500 | 750 | 750 | 18 | 18 | Vertikální | 4.38
6185 | 18.1247 | 18.1131 | 49.6911 | 49.6911 | 33 | 14 | 43.8 | 43.8 | 71250 | 81250 | 250 | 250 | 15 | 15 | Vertikální | 0.84
6186 | 14.4281 | 14.4269 | 50.0806 | 50.0822 | 5 | 39 | 43.8 | 43.8 | 71250 | 81250 | 250 | 250 | 15 | 15 | Vertikální | 0.2
6187 | 14.6522 | 14.6492 | 49.6861 | 49.7036 | 5 | 25 | 50.5 | 50.5 | 71250 | 81250 | 250 | 250 | 15 | 15 | Vertikální | 1.96
6188 | 18.3256 | 18.3361 | 49.6758 | 49.6803 | 30 | 37 | 43.8 | 43.8 | 71625 | 81625 | 1000 | 1000 | 13 | 13 | Vertikální | 0.91
6189 | 14.1211 | 14.1128 | 50.1503 | 50.1342 | 60 | 44 | 43.8 | 50.5 | 72375 | 82375 | 500 | 500 | 13 | 13 | Vertikální | 1.89
6190 | 13.8556 | 13.8675 | 49.9608 | 49.9486 | 16 | 33 | 50.5 | 43.8 | 85750 | 75750 | 250 | 250 | 11 | 11 | Horizontální | 1.6
6191 | 13.8675 | 13.8836 | 49.9486 | 49.9053 | 9 | 34 | 50.5 | 50.5 | 71875 | 81875 | 500 | 500 | 16 | 16 | Vertikální | 4.95
6192 | 13.6281 | 13.5944 | 49.5175 | 49.4814 | 35 | 25 | 43.8 | 50.5 | 72250 | 82250 | 750 | 750 | 18 | 18 | Vertikální | 4.69
6193 | 13.7122 | 13.6586 | 49.4433 | 49.4369 | 6 | 35 | 43.8 | 50.5 | 71375 | 81375 | 500 | 500 | 18 | 18 | Vertikální | 3.94
6194 | 14.4342 | 14.4319 | 50.0683 | 50.0628 | 27 | 85 | 43.5 | 43.5 | 71625 | 81625 | 1000 | 1000 | 13 | 13 | Vertikální | 0.64
6195 | 14.4389 | 14.4319 | 50.0647 | 50.0628 | 25 | 85 | 43.5 | 43.5 | 71625 | 81625 | 1000 | 1000 | 13 | 13 | Vertikální | 0.54
6196 | 14.4375 | 14.4319 | 50.0622 | 50.0628 | 35 | 85 | 43.5 | 43.5 | 72625 | 82625 | 1000 | 1000 | 13 | 13 | Vertikální | 0.4
6197 | 13.9914 | 14.0136 | 49.9236 | 49.9086 | 12 | 35 | 50.5 | 50.5 | 71250 | 81250 | 250 | 250 | 11 | 11 | Vertikální | 2.3
6198 | 14.0136 | 14.0317 | 49.9086 | 49.9511 | 35 | 38 | 50.5 | 50.5 | 81500 | 71500 | 750 | 750 | 18 | 18 | Vertikální | 4.9
6199 | 14.0039 | 13.9636 | 49.7767 | 49.7958 | 25 | 25 | 43.8 | 43.8 | 81375 | 71375 | 500 | 500 | 18 | 18 | Vertikální | 3.59
6200 | 15.6122 | 15.6022 | 49.4594 | 49.4578 | 13 | 35 | 43.5 | 43.5 | 75750 | 85750 | 250 | 250 | 18 | 18 | Vertikální | 0.75
6201 | 14.1142 | 14.1153 | 50.1203 | 50.1194 | 15 | 20 | 43.5 | 43.5 | 85250 | 75250 | 250 | 250 | 11 | 11 | Vertikální | 0.12
6202 | 14.1153 | 14.1333 | 50.1194 | 50.1339 | 20 | 41 | 43.5 | 43.5 | 71250 | 81250 | 250 | 250 | 14 | 14 | Vertikální | 2.06
6203 | 14.4447 | 14.4511 | 50.0642 | 50.07 | 25 | 24 | 43.5 | 43.5 | 71625 | 81625 | 1000 | 1000 | 13 | 13 | Vertikální | 0.79
6204 | 14.4433 | 14.4319 | 50.0619 | 50.0628 | 27 | 85 | 43.8 | 43.8 | 71625 | 81625 | 1000 | 1000 | 13 | 13 | Horizontální | 0.82
6205 | 18.2739 | 18.2583 | 49.8144 | 49.8103 | 18 | 35 | 43.8 | 43.8 | 85750 | 75750 | 250 | 250 | 11 | 11 | Vertikální | 1.21
6206 | 17.2911 | 17.2933 | 49.5736 | 49.5725 | 12 | 30 | 43.8 | 43.8 | 71250 | 81250 | 250 | 250 | 11 | 11 | Vertikální | 0.2
6207 | 16.6597 | 16.6692 | 49.1833 | 49.1839 | 35 | 18 | 43.8 | 43.8 | 85500 | 75500 | 250 | 250 | 15 | 15 | Vertikální | 0.69
6208 | 15.01 | 14.9719 | 49.2714 | 49.2547 | 25 | 37 | 43.5 | 43.5 | 71375 | 81375 | 500 | 500 | 18 | 18 | Vertikální | 3.33
6209 | 14.7014 | 14.6961 | 50.1317 | 50.1256 | 12 | 25 | 43.8 | 43.8 | 81250 | 71250 | 250 | 250 | 11 | 11 | Vertikální | 0.78
6210 | 14.2764 | 14.2411 | 50.2919 | 50.2661 | 40 | 55 | 50.5 | 50.5 | 74875 | 84875 | 500 | 500 | 14 | 14 | Vertikální | 3.81
6211 | 14.2739 | 14.2764 | 50.2842 | 50.2919 | 11 | 40 | 43.8 | 43.8 | 85500 | 75500 | 250 | 250 | 13 | 13 | Horizontální | 0.88
6212 | 15.9922 | 15.9933 | 49.8469 | 49.8419 | 25 | 22 | 43.8 | 43.8 | 82875 | 72875 | 500 | 500 | 14 | 14 | Vertikální | 0.56
6213 | 14.5872 | 14.5831 | 50.1047 | 50.1064 | 14 | 25 | 50.5 | 43.5 | 85750 | 75750 | 250 | 250 | 11 | 11 | Horizontální | 0.35
6214 | 13.7517 | 13.7214 | 49.4381 | 49.4072 | 5 | 45 | 43.8 | 50.5 | 71375 | 81375 | 500 | 500 | 18 | 18 | Vertikální | 4.07
6215 | 17.2561 | 17.2367 | 49.59 | 49.5897 | 22 | 44 | 43.5 | 43.5 | 81250 | 71250 | 250 | 250 | 14 | 14 | Vertikální | 1.4
6216 | 15.4761 | 15.4581 | 49.5381 | 49.5306 | 25 | 8 | 43.8 | 43.8 | 71375 | 81375 | 500 | 500 | 15 | 15 | Vertikální | 1.55
6217 | 14.01 | 13.9631 | 49.7514 | 49.7172 | 30 | 27 | 50.5 | 50.5 | 71500 | 81500 | 750 | 750 | 18 | 18 | Vertikální | 5.08
6218 | 14.4497 | 14.4617 | 50.1764 | 50.1792 | 13 | 30 | 50.5 | 43.8 | 85750 | 75750 | 250 | 250 | 13 | 13 | Horizontální | 0.9
6219 | 14.4525 | 14.4642 | 50.0658 | 50.0603 | 25 | 18 | 43.8 | 43.8 | 74625 | 84625 | 1000 | 1000 | 13 | 13 | Vertikální | 1.04
6220 | 14.4319 | 14.4356 | 50.0739 | 50.0503 | 26 | 108 | 50.5 | 50.5 | 74625 | 84625 | 1000 | 1000 | 14 | 14 | Vertikální | 2.64
6221 | 14.4394 | 14.4319 | 50.0722 | 50.0628 | 25 | 85 | 43.8 | 43.8 | 71625 | 81625 | 1000 | 1000 | 13 | 13 | Vertikální | 1.18
6222 | 14.4833 | 14.5031 | 50.1647 | 50.1508 | 10 | 39 | 50.5 | 43.8 | 71250 | 81250 | 250 | 250 | 15 | 15 | Vertikální | 2.09
6223 | 14.48 | 14.4783 | 50.115 | 50.1119 | 24 | 20 | 43.8 | 43.8 | 81250 | 71250 | 250 | 250 | 15 | 15 | Vertikální | 0.36
6224 | 14.7836 | 14.8092 | 50.0792 | 50.0578 | 42 | 42 | 50.5 | 50.5 | 75375 | 85375 | 500 | 500 | 14 | 14 | Vertikální | 3
6225 | 16.5617 | 16.5664 | 49.2144 | 49.2019 | 25 | 30 | 43.5 | 43.5 | 83000 | 73000 | 250 | 250 | 18 | 18 | Vertikální | 1.43
6226 | 16.4753 | 16.5106 | 49.1842 | 49.1761 | 25 | 12 | 43.5 | 43.5 | 75250 | 85250 | 250 | 250 | 18 | 18 | Vertikální | 2.72
6227 | 15.0178 | 14.9867 | 50.1269 | 50.1361 | 36 | 23 | 50.5 | 50.5 | 75375 | 85375 | 500 | 500 | 13 | 13 | Horizontální | 2.44
6228 | 17.4914 | 17.4447 | 49.4933 | 49.4567 | 45 | 43 | 50.5 | 50.5 | 75500 | 85500 | 250 | 250 | 18 | 18 | Vertikální | 5.29
6229 | 14.4308 | 14.4092 | 50.2711 | 50.2289 | 14 | 25 | 50.5 | 50.5 | 71625 | 81625 | 1000 | 1000 | 18 | 18 | Vertikální | 4.94
6230 | 14.3833 | 14.3714 | 49.4408 | 49.4436 | 74 | 28 | 43.8 | 43.8 | 71250 | 81250 | 250 | 250 | 11 | 11 | Vertikální | 0.92
6231 | 15.7158 | 15.775 | 49.3617 | 49.3736 | 35 | 35 | 50.5 | 50.5 | 85250 | 75250 | 750 | 750 | 18 | 18 | Vertikální | 4.49
6232 | 13.6717 | 13.6606 | 49.6817 | 49.6872 | 45 | 13 | 43.8 | 43.8 | 71250 | 81250 | 250 | 250 | 15 | 15 | Vertikální | 1.01
6233 | 15.2244 | 15.2164 | 49.4211 | 49.4353 | 20 | 42 | 43.8 | 43.8 | 71250 | 81250 | 250 | 250 | 15 | 15 | Vertikální | 1.68
6234 | 18.1264 | 18.1422 | 49.5942 | 49.6 | 40 | 30 | 50.5 | 43.8 | 74875 | 84875 | 500 | 500 | 13 | 13 | Vertikální | 1.31
6235 | 18.0836 | 18.1264 | 49.5953 | 49.5942 | 30 | 35 | 50.5 | 50.5 | 84875 | 74875 | 500 | 500 | 14 | 14 | Vertikální | 3.09
6236 | 18.1206 | 18.0836 | 49.5894 | 49.5953 | 19 | 35 | 50.5 | 50.5 | 75375 | 85375 | 500 | 500 | 14 | 14 | Vertikální | 2.74
6237 | 18.1264 | 18.13 | 49.5942 | 49.5836 | 40 | 11 | 50.5 | 43.8 | 74375 | 84375 | 500 | 500 | 13 | 13 | Vertikální | 1.2
6238 | 16.7292 | 16.7017 | 49.1628 | 49.195 | 40 | 30 | 50.5 | 50.5 | 75750 | 85750 | 250 | 250 | 15 | 15 | Vertikální | 4.1
6239 | 14.6186 | 14.6042 | 49.9681 | 49.9742 | 13 | 35 | 50.5 | 43.5 | 75750 | 85750 | 250 | 250 | 11 | 11 | Horizontální | 1.24
6240 | 16.68 | 16.6606 | 49.1269 | 49.1269 | 12 | 55 | 43.5 | 43.5 | 85750 | 75750 | 250 | 250 | 15 | 15 | Vertikální | 1.41
6241 | 14.4522 | 14.4672 | 50.4061 | 50.4431 | 15 | 33 | 50.5 | 50.5 | 73625 | 83625 | 1000 | 1000 | 15 | 15 | Vertikální | 4.24
6242 | 18.0978 | 18.0458 | 49.8683 | 49.8567 | 25 | 30 | 50.5 | 50.5 | 75375 | 85375 | 500 | 500 | 15 | 15 | Vertikální | 3.94
6243 | 18.4217 | 18.4128 | 49.8006 | 49.8017 | 43 | 25 | 43.8 | 43.8 | 74875 | 84875 | 500 | 500 | 13 | 13 | Vertikální | 0.65
6244 | 14.4833 | 14.4764 | 50.0692 | 50.0625 | 20 | 20 | 43.8 | 43.8 | 75000 | 85000 | 250 | 250 | 13 | 13 | Vertikální | 0.89
6245 | 18.6972 | 18.6783 | 49.6583 | 49.6683 | 15 | 45 | 43.8 | 43.8 | 75750 | 85750 | 250 | 250 | 15 | 15 | Vertikální | 1.76
6246 | 18.2131 | 18.2139 | 49.5433 | 49.5439 | 27 | 15 | 43.8 | 43.8 | 74875 | 84875 | 500 | 500 | 13 | 13 | Vertikální | 0.09
6247 | 17.4175 | 17.38 | 49.4928 | 49.4914 | 38 | 31 | 50.5 | 50.5 | 75750 | 85750 | 250 | 250 | 15 | 15 | Vertikální | 2.71
6248 | 16.77 | 16.7375 | 49.0297 | 49.0492 | 35 | 15 | 50.5 | 50.5 | 85375 | 75375 | 500 | 500 | 14 | 14 | Vertikální | 3.21
6249 | 17.2114 | 17.2103 | 49.6406 | 49.6394 | 23 | 8 | 43.8 | 43.8 | 74875 | 84875 | 500 | 500 | 13 | 13 | Vertikální | 0.15
6250 | 16.7186 | 16.7017 | 49.185 | 49.195 | 25 | 35 | 43.8 | 43.8 | 75750 | 85750 | 250 | 250 | 15 | 15 | Vertikální | 1.66
6251 | 16.5378 | 16.5214 | 48.9883 | 48.9722 | 30 | 20 | 50.5 | 50.5 | 75375 | 85375 | 500 | 500 | 14 | 14 | Vertikální | 2.15
6252 | 13.3306 | 13.3122 | 49.7306 | 49.7325 | 14 | 45 | 43.8 | 43.8 | 71250 | 81250 | 250 | 250 | 18 | 18 | Vertikální | 1.34
6253 | 14.4106 | 14.4108 | 50.04 | 50.0336 | 27 | 56 | 43.8 | 43.8 | 74750 | 84750 | 250 | 250 | 13 | 13 | Horizontální | 0.71
6254 | 18.2611 | 18.2414 | 49.6228 | 49.6008 | 30 | 6 | 50.5 | 50.5 | 75250 | 85250 | 750 | 750 | 14 | 14 | Vertikální | 2.82
6255 | 14.5489 | 14.5478 | 50.1033 | 50.1056 | 43 | 28 | 43.8 | 43.8 | 75375 | 85375 | 500 | 500 | 13 | 13 | Horizontální | 0.26
6256 | 17.6714 | 17.6756 | 49.2019 | 49.2406 | 37 | 19 | 50.5 | 50.5 | 74625 | 84625 | 1000 | 1000 | 18 | 18 | Vertikální | 4.3
6257 | 17.2189 | 17.1711 | 49.3408 | 49.3197 | 56 | 33 | 50.5 | 50.5 | 84625 | 74625 | 1000 | 1000 | 18 | 18 | Vertikální | 4.18
6258 | 14.5922 | 14.5508 | 50.0342 | 50.0419 | 20 | 43 | 50.5 | 50.5 | 75000 | 85000 | 250 | 250 | 14 | 14 | Vertikální | 3.08
6259 | 14.4481 | 14.4361 | 50.0847 | 50.1086 | 32 | 60 | 43.5 | 50.5 | 82375 | 72375 | 500 | 500 | 14 | 14 | Vertikální | 2.79
6260 | 15.4681 | 15.4622 | 49.1803 | 49.1836 | 30 | 13 | 43.8 | 43.8 | 85375 | 75375 | 500 | 500 | 13 | 13 | Vertikální | 0.56
6261 | 14.7022 | 14.7306 | 50.1197 | 50.1267 | 18 | 30 | 50.5 | 43.5 | 72000 | 82000 | 250 | 250 | 11 | 11 | Vertikální | 2.16
6262 | 15.8131 | 15.7892 | 49.0494 | 49.0083 | 30 | 30 | 50.5 | 50.5 | 75375 | 85375 | 500 | 500 | 18 | 18 | Vertikální | 4.89
6263 | 15.2817 | 15.2364 | 49.2758 | 49.2633 | 37 | 20 | 50.5 | 50.5 | 75375 | 85375 | 500 | 500 | 15 | 15 | Vertikální | 3.57
6264 | 14.4158 | 14.4103 | 50.0656 | 50.0611 | 23 | 40 | 43.8 | 43.8 | 75000 | 85000 | 250 | 250 | 13 | 13 | Horizontální | 0.63
6265 | 16.0514 | 16.0636 | 48.8514 | 48.8467 | 30 | 22 | 43.8 | 50.5 | 75375 | 85375 | 500 | 500 | 13 | 13 | Vertikální | 1.04
6266 | 14.1278 | 14.1411 | 49.7142 | 49.7303 | 15 | 27 | 50.5 | 43.8 | 84375 | 74375 | 500 | 500 | 13 | 13 | Horizontální | 2.03
6267 | 14.1411 | 14.1561 | 49.7303 | 49.7394 | 27 | 6 | 43.8 | 50.5 | 71875 | 81875 | 500 | 500 | 13 | 13 | Horizontální | 1.48
6268 | 16.0653 | 16.0764 | 48.8364 | 48.8514 | 30 | 33 | 50.5 | 43.8 | 85750 | 75750 | 250 | 250 | 15 | 15 | Vertikální | 1.85
6269 | 16.0636 | 16.0764 | 48.8467 | 48.8514 | 20 | 33 | 43.8 | 43.8 | 85375 | 75375 | 500 | 500 | 13 | 13 | Vertikální | 1.07
6270 | 17.7814 | 17.73 | 49.9081 | 49.8964 | 12 | 30 | 50.5 | 43.8 | 71250 | 81250 | 250 | 250 | 18 | 18 | Vertikální | 3.9
6271 | 14.3967 | 14.3817 | 50.0433 | 50.0378 | 12 | 25 | 43.8 | 43.8 | 72250 | 82250 | 750 | 750 | 14 | 14 | Vertikální | 1.24
6272 | 15.8689 | 15.8967 | 49.7836 | 49.7683 | 30 | 55 | 43.8 | 50.5 | 71375 | 81375 | 500 | 500 | 15 | 15 | Vertikální | 2.62
6273 | 14.4617 | 14.4578 | 50.1792 | 50.1681 | 30 | 15 | 43.8 | 43.8 | 73000 | 83000 | 750 | 750 | 14 | 14 | Horizontální | 1.27
6274 | 14.4158 | 14.4175 | 50.0686 | 50.0683 | 35 | 30 | 43.8 | 43.8 | 74875 | 84875 | 500 | 500 | 13 | 13 | Horizontální | 0.12
6275 | 14.4147 | 14.4186 | 50.0756 | 50.0764 | 33 | 32 | 43.8 | 43.8 | 74875 | 84875 | 500 | 500 | 13 | 13 | Horizontální | 0.29
6276 | 14.1158 | 14.1244 | 50.1175 | 50.1211 | 5 | 35 | 43.8 | 43.8 | 71250 | 81250 | 250 | 250 | 15 | 15 | Vertikální | 0.73
6277 | 14.5125 | 14.5086 | 50.1039 | 50.1022 | 32 | 24 | 43.8 | 43.8 | 71250 | 81250 | 250 | 250 | 15 | 15 | Vertikální | 0.33
6278 | 12.1792 | 12.2022 | 50.2211 | 50.2347 | 25 | 35 | 43.8 | 43.8 | 71250 | 81250 | 250 | 250 | 18 | 18 | Vertikální | 2.23
6279 | 14.5439 | 14.5478 | 50.1075 | 50.1056 | 33 | 27 | 43.8 | 43.8 | 74375 | 84375 | 500 | 500 | 13 | 13 | Horizontální | 0.35
6280 | 16.6186 | 16.6186 | 49.2017 | 49.1969 | 21 | 41 | 43.8 | 43.8 | 85250 | 75250 | 250 | 250 | 15 | 15 | Vertikální | 0.52
6281 | 16.5769 | 16.5808 | 49.2433 | 49.2297 | 23 | 25 | 50.5 | 43.8 | 84250 | 74250 | 250 | 250 | 15 | 15 | Vertikální | 1.54
6282 | 16.6036 | 16.5925 | 49.235 | 49.2281 | 30 | 42 | 43.8 | 43.8 | 75750 | 85750 | 250 | 250 | 15 | 15 | Vertikální | 1.12
6283 | 16.2889 | 16.305 | 49.8786 | 49.8686 | 72 | 27 | 43.8 | 43.8 | 71625 | 81625 | 1000 | 1000 | 15 | 15 | Vertikální | 1.6
6284 | 15.4303 | 15.4761 | 49.5139 | 49.5381 | 30 | 25 | 50.5 | 50.5 | 83000 | 73000 | 750 | 750 | 18 | 18 | Vertikální | 4.26
6285 | 16.1461 | 16.1636 | 50.2903 | 50.2914 | 51 | 31 | 43.8 | 43.8 | 71500 | 81500 | 750 | 750 | 14 | 14 | Vertikální | 1.25
6286 | 16.1914 | 16.2297 | 49.9833 | 50.0047 | 72 | 30 | 50.5 | 50.5 | 71625 | 81625 | 1000 | 1000 | 15 | 15 | Vertikální | 3.63
6287 | 14.4372 | 14.435 | 50.0753 | 50.075 | 51 | 29 | 43.5 | 43.5 | 71250 | 81250 | 250 | 250 | 14 | 14 | Vertikální | 0.16
6288 | 14.4208 | 14.4192 | 50.0756 | 50.0775 | 15 | 25 | 43.5 | 43.5 | 81250 | 71250 | 250 | 250 | 14 | 14 | Vertikální | 0.25
6289 | 17.1697 | 17.1633 | 49.1139 | 49.1069 | 40 | 10 | 43.8 | 50.5 | 85750 | 75750 | 250 | 250 | 15 | 15 | Vertikální | 0.9
6290 | 14.3117 | 14.3203 | 50.0517 | 50.0472 | 29 | 41 | 43.8 | 43.8 | 74875 | 84875 | 500 | 500 | 13 | 13 | Horizontální | 0.79
6291 | 14.6239 | 14.6072 | 50.0517 | 50.0319 | 12 | 25 | 50.5 | 43.8 | 83375 | 73375 | 500 | 500 | 14 | 14 | Vertikální | 2.49
6292 | 16.6553 | 16.6564 | 49.1925 | 49.1983 | 30 | 35 | 43.8 | 43.8 | 85750 | 75750 | 250 | 250 | 15 | 15 | Vertikální | 0.65
6293 | 16.6028 | 16.6053 | 49.1875 | 49.1847 | 24 | 25 | 43.8 | 43.8 | 85750 | 75750 | 250 | 250 | 15 | 15 | Vertikální | 0.36
6294 | 12.9511 | 12.9528 | 49.3914 | 49.43 | 38 | 50 | 43.8 | 50.5 | 71375 | 81375 | 500 | 500 | 18 | 18 | Vertikální | 4.29
6295 | 14.4317 | 14.4347 | 50.0703 | 50.0714 | 23 | 29 | 43.8 | 43.8 | 73500 | 83500 | 250 | 250 | 13 | 13 | Horizontální | 0.25
6296 | 14.5528 | 14.5353 | 50.0669 | 50.0661 | 23 | 45 | 43.8 | 43.8 | 71750 | 81750 | 250 | 250 | 13 | 13 | Horizontální | 1.25
6297 | 16.3553 | 16.3536 | 49.3694 | 49.3614 | 30 | 10 | 43.8 | 43.8 | 85375 | 75375 | 500 | 500 | 13 | 13 | Vertikální | 0.9
6298 | 16.3983 | 16.3553 | 49.3872 | 49.3694 | 35 | 31 | 50.5 | 50.5 | 75750 | 85750 | 250 | 250 | 15 | 15 | Vertikální | 3.69
6299 | 12.8742 | 12.8822 | 50.2342 | 50.2356 | 16 | 34 | 43.8 | 43.8 | 71250 | 81250 | 250 | 250 | 11 | 11 | Vertikální | 0.59
6300 | 16.3883 | 16.3722 | 48.9847 | 49.0053 | 24 | 30 | 50.5 | 50.5 | 85750 | 75750 | 250 | 250 | 15 | 15 | Vertikální | 2.57
6301 | 16.0342 | 16.0017 | 48.8692 | 48.8853 | 27 | 20 | 50.5 | 50.5 | 85750 | 75750 | 250 | 250 | 15 | 15 | Vertikální | 2.98
6302 | 15.9694 | 15.9911 | 49.6753 | 49.6886 | 35 | 9 | 50.5 | 43.8 | 85750 | 75750 | 250 | 250 | 15 | 15 | Vertikální | 2.15
6303 | 17.8672 | 17.8897 | 49.9125 | 49.9256 | 15 | 32 | 43.8 | 50.5 | 75750 | 85750 | 250 | 250 | 15 | 15 | Vertikální | 2.17
6304 | 18.1317 | 18.0989 | 49.7861 | 49.8069 | 12 | 22 | 50.5 | 50.5 | 85750 | 75750 | 250 | 250 | 15 | 15 | Vertikální | 3.3
6305 | 16.9731 | 16.9653 | 48.9525 | 48.9467 | 30 | 12 | 43.8 | 43.8 | 85375 | 75375 | 500 | 500 | 13 | 13 | Vertikální | 0.86
6306 | 17.4275 | 17.4039 | 49.8383 | 49.8422 | 45 | 35 | 50.5 | 50.5 | 82125 | 72125 | 2000 | 2000 | 10 | 10 | Vertikální | 1.75
6307 | 16.9794 | 16.9792 | 49.9553 | 49.9583 | 15 | 44 | 43.8 | 43.8 | 71500 | 81500 | 250 | 250 | 18 | 18 | Vertikální | 0.34
6308 | 12.355 | 12.3572 | 50.1275 | 50.1178 | 40 | 23 | 43.8 | 43.8 | 81250 | 71250 | 250 | 250 | 11 | 11 | Vertikální | 1.09
6309 | 18.1253 | 18.1619 | 49.82 | 49.8397 | 15 | 36 | 50.5 | 50.5 | 85375 | 75375 | 500 | 500 | 14 | 14 | Vertikální | 3.42
6310 | 18.1811 | 18.1886 | 49.8353 | 49.8281 | 30 | 51 | 43.5 | 43.5 | 85375 | 75375 | 500 | 500 | 11 | 11 | Vertikální | 0.97
6311 | 12.6925 | 12.7083 | 49.9586 | 49.9481 | 62 | 40 | 43.8 | 43.8 | 81500 | 71500 | 750 | 750 | 14 | 14 | Vertikální | 1.63
6312 | 13.2925 | 13.2767 | 49.4008 | 49.3978 | 30 | 27 | 43.8 | 43.8 | 81250 | 71250 | 250 | 250 | 15 | 15 | Vertikální | 1.2
6313 | 15.5931 | 15.585 | 49.4136 | 49.3992 | 28 | 35 | 50.5 | 43.5 | 85375 | 75375 | 500 | 500 | 11 | 11 | Vertikální | 1.71
6314 | 15.585 | 15.5881 | 49.3992 | 49.41 | 40 | 40 | 43.5 | 50.5 | 75375 | 85375 | 500 | 500 | 11 | 11 | Vertikální | 1.22
6315 | 13.4636 | 13.4161 | 49.6703 | 49.6836 | 25 | 35 | 43.8 | 50.5 | 71500 | 81500 | 750 | 750 | 18 | 18 | Vertikální | 3.73
6316 | 16.1847 | 16.1703 | 50.1692 | 50.1783 | 40 | 12 | 43.8 | 43.8 | 71625 | 81625 | 1000 | 1000 | 15 | 15 | Vertikální | 1.45
6317 | 16.6864 | 16.6711 | 48.9872 | 48.9914 | 10 | 25 | 43.8 | 43.8 | 85375 | 75375 | 500 | 500 | 14 | 14 | Vertikální | 1.21
6318 | 18.1261 | 18.1492 | 49.64 | 49.64 | 30 | 29 | 50.5 | 50.5 | 75375 | 85375 | 500 | 500 | 11 | 11 | Vertikální | 1.66
6319 | 17.0528 | 17.0592 | 49.5161 | 49.5161 | 24 | 8 | 43.5 | 43.5 | 85375 | 75375 | 500 | 500 | 14 | 14 | Vertikální | 0.46
6320 | 18.0064 | 18.0122 | 49.5892 | 49.6017 | 21 | 35 | 50.5 | 43.5 | 85375 | 75375 | 500 | 500 | 11 | 11 | Vertikální | 1.45
6321 | 16.4636 | 16.4631 | 49.7597 | 49.7539 | 30 | 33 | 43.8 | 43.8 | 81500 | 71500 | 750 | 750 | 14 | 14 | Vertikální | 0.65
6322 | 16.6639 | 16.6864 | 48.9664 | 48.9872 | 25 | 24 | 50.5 | 50.5 | 75750 | 85750 | 250 | 250 | 15 | 15 | Vertikální | 2.84
6323 | 16.015 | 15.9947 | 49.9853 | 49.9544 | 35 | 40 | 43.8 | 50.5 | 71375 | 81375 | 500 | 500 | 18 | 18 | Vertikální | 3.72
6324 | 17.725 | 17.7347 | 49.5681 | 49.5617 | 8 | 20 | 43.8 | 43.8 | 71250 | 81250 | 250 | 250 | 11 | 11 | Vertikální | 1
6325 | 16.2317 | 16.3053 | 49.7278 | 49.7253 | 15 | 35 | 50.5 | 50.5 | 71500 | 81500 | 250 | 250 | 18 | 18 | Vertikální | 5.3
6326 | 15.2 | 15.175 | 50.6889 | 50.7083 | 35 | 15 | 43.8 | 43.8 | 71500 | 81500 | 750 | 750 | 18 | 18 | Vertikální | 2.79
6327 | 14.8794 | 14.8514 | 50.0756 | 50.0689 | 20 | 30 | 43.8 | 50.5 | 81250 | 71250 | 250 | 250 | 15 | 15 | Vertikální | 2.13
6328 | 14.0792 | 14.0794 | 50.3781 | 50.355 | 12 | 35 | 43.8 | 50.5 | 71250 | 81250 | 250 | 250 | 13 | 13 | Vertikální | 2.56
6329 | 17.9897 | 17.9558 | 49.4997 | 49.4867 | 25 | 25 | 50.5 | 50.5 | 81375 | 71375 | 500 | 500 | 11 | 11 | Vertikální | 2.85
6330 | 16.5189 | 16.5303 | 49.2211 | 49.2256 | 28 | 26 | 43.5 | 50.5 | 75375 | 85375 | 500 | 500 | 11 | 11 | Vertikální | 0.96
6331 | 16.5183 | 16.5189 | 49.2311 | 49.2211 | 26 | 26 | 50.5 | 43.5 | 85375 | 75375 | 500 | 500 | 11 | 11 | Vertikální | 1.11
6332 | 16.5117 | 16.5183 | 49.2583 | 49.2311 | 25 | 25 | 50.5 | 50.5 | 74875 | 84875 | 500 | 500 | 14 | 14 | Vertikální | 3.06
6333 | 16.48 | 16.5106 | 49.1825 | 49.1761 | 28 | 12 | 50.5 | 50.5 | 74875 | 84875 | 500 | 500 | 11 | 11 | Vertikální | 2.33
6334 | 17.3514 | 17.3008 | 49.5931 | 49.5869 | 35 | 65 | 50.5 | 50.5 | 75375 | 85375 | 500 | 500 | 14 | 14 | Vertikální | 3.71
6335 | 17.1733 | 17.1486 | 49.8133 | 49.78 | 30 | 22 | 50.5 | 50.5 | 75750 | 85750 | 250 | 250 | 15 | 15 | Vertikální | 4.11
6336 | 18.2711 | 18.2694 | 49.7706 | 49.7686 | 15 | 22 | 43.5 | 43.5 | 75750 | 85750 | 250 | 250 | 18 | 18 | Vertikální | 0.25
6337 | 14.1656 | 14.1483 | 50.5144 | 50.5381 | 10 | 55 | 43.8 | 43.8 | 81250 | 71250 | 250 | 250 | 18 | 18 | Vertikální | 2.89
6338 | 17.2639 | 17.2339 | 49.2686 | 49.2722 | 38 | 3 | 50.5 | 50.5 | 75750 | 85750 | 250 | 250 | 15 | 15 | Vertikální | 2.21
6339 | 17.3278 | 17.3281 | 49.6306 | 49.63 | 6 | 12 | 43.8 | 43.8 | 75750 | 85750 | 250 | 250 | 15 | 15 | Vertikální | 0.06
6340 | 16.8058 | 16.8236 | 49.0853 | 49.1242 | 24 | 39 | 50.5 | 50.5 | 81500 | 71500 | 750 | 750 | 18 | 18 | Vertikální | 4.51
6341 | 18.0092 | 17.9994 | 49.8511 | 49.8497 | 49 | 15 | 43.5 | 43.5 | 75375 | 85375 | 500 | 500 | 13 | 13 | Vertikální | 0.71
6342 | 16.8731 | 16.8456 | 48.8061 | 48.8264 | 14 | 22 | 50.5 | 50.5 | 85750 | 75750 | 250 | 250 | 15 | 15 | Vertikální | 3.02
6343 | 16.0583 | 16.0425 | 48.8592 | 48.8633 | 30 | 28 | 43.5 | 50.5 | 85375 | 75375 | 500 | 500 | 11 | 11 | Vertikální | 1.25
6344 | 13.3697 | 13.3625 | 49.7214 | 49.7111 | 19 | 27 | 43.8 | 43.8 | 81250 | 71250 | 250 | 250 | 18 | 18 | Vertikální | 1.25
6345 | 14.4575 | 14.4536 | 50.0869 | 50.0847 | 30 | 26 | 43.8 | 43.8 | 71250 | 81250 | 250 | 250 | 15 | 15 | Vertikální | 0.37
6346 | 15.2942 | 15.3025 | 50.2106 | 50.2075 | 50 | 10 | 43.8 | 43.8 | 74500 | 84500 | 750 | 750 | 14 | 14 | Horizontální | 0.68
6347 | 14.4017 | 14.3981 | 50.3269 | 50.3208 | 50 | 8 | 43.8 | 43.8 | 84500 | 74500 | 750 | 750 | 14 | 14 | Horizontální | 0.73
6348 | 14.1875 | 14.2036 | 50.2311 | 50.2456 | 55 | 30 | 50.5 | 43.8 | 84875 | 74875 | 500 | 500 | 13 | 13 | Vertikální | 1.97
6349 | 14.2036 | 14.2411 | 50.2456 | 50.2661 | 30 | 55 | 50.5 | 50.5 | 73625 | 83625 | 1000 | 1000 | 15 | 15 | Vertikální | 3.51
6350 | 15.0889 | 15.0864 | 50.17 | 50.1644 | 36 | 38 | 43.8 | 43.8 | 74375 | 84375 | 500 | 500 | 13 | 13 | Horizontální | 0.64
6351 | 14.7089 | 14.7572 | 49.8972 | 49.9 | 39 | 35 | 50.5 | 50.5 | 72625 | 82625 | 1000 | 1000 | 15 | 15 | Vertikální | 3.48
6352 | 14.9097 | 14.9158 | 50.0803 | 50.0806 | 5 | 45 | 43.8 | 43.8 | 81250 | 71250 | 250 | 250 | 11 | 11 | Vertikální | 0.44
6353 | 15.025 | 15.0178 | 50.0925 | 50.1269 | 42 | 36 | 50.5 | 50.5 | 81500 | 71500 | 750 | 750 | 15 | 15 | Vertikální | 3.86
6354 | 14.4508 | 14.455 | 50.0858 | 50.0822 | 28 | 41 | 43.8 | 43.8 | 71250 | 81250 | 250 | 250 | 15 | 15 | Vertikální | 0.5
6355 | 14.4453 | 14.4378 | 50.0858 | 50.0933 | 32 | 40 | 43.8 | 43.8 | 71250 | 81250 | 250 | 250 | 15 | 15 | Vertikální | 0.99
6356 | 18.2839 | 18.2806 | 49.8358 | 49.8308 | 19 | 52 | 43.8 | 43.8 | 71250 | 81250 | 250 | 250 | 18 | 18 | Vertikální | 0.6
6357 | 18.2719 | 18.2764 | 49.8489 | 49.8486 | 18 | 55 | 43.8 | 43.8 | 81250 | 71250 | 250 | 250 | 18 | 18 | Vertikální | 0.32
6358 | 15.2297 | 15.2164 | 49.4308 | 49.4353 | 20 | 42 | 43.5 | 43.5 | 73250 | 83250 | 250 | 250 | 14 | 14 | Vertikální | 1.08
6359 | 13.7936 | 13.7844 | 50.5842 | 50.5747 | 35 | 30 | 43.8 | 43.8 | 71500 | 81500 | 750 | 750 | 14 | 14 | Vertikální | 1.23
6360 | 13.7289 | 13.7281 | 49.7942 | 49.7878 | 35 | 15 | 43.8 | 43.8 | 71250 | 81250 | 250 | 250 | 15 | 15 | Vertikální | 0.71
6361 | 16.2797 | 16.2881 | 50.1119 | 50.1225 | 22 | 77 | 43.8 | 43.8 | 71500 | 81500 | 750 | 750 | 14 | 14 | Vertikální | 1.32
6362 | 14.4161 | 14.4167 | 50.0839 | 50.0844 | 12 | 35 | 43.8 | 43.8 | 81250 | 71250 | 250 | 250 | 11 | 11 | Vertikální | 0.07
6363 | 14.4167 | 14.4181 | 50.0844 | 50.0825 | 29 | 30 | 43.8 | 43.8 | 71375 | 81375 | 500 | 500 | 13 | 13 | Vertikální | 0.24
6364 | 15.1367 | 15.1397 | 50.2608 | 50.2639 | 26 | 5 | 43.8 | 43.8 | 85375 | 75375 | 500 | 500 | 13 | 13 | Horizontální | 0.4
6365 | 14.4311 | 14.4319 | 50.0767 | 50.0767 | 27 | 33 | 43.5 | 43.5 | 75750 | 85750 | 250 | 250 | 11 | 11 | Horizontální | 0.06
6366 | 14.4833 | 14.4858 | 50.1569 | 50.1306 | 10 | 48 | 43.8 | 50.5 | 81375 | 71375 | 500 | 500 | 15 | 15 | Vertikální | 2.94
6367 | 14.8506 | 14.8383 | 50.1942 | 50.2019 | 22 | 33 | 43.8 | 43.8 | 82250 | 72250 | 750 | 750 | 14 | 14 | Horizontální | 1.23
6368 | 14.9386 | 14.9478 | 50.2731 | 50.2703 | 36 | 7 | 43.8 | 43.8 | 82250 | 72250 | 750 | 750 | 14 | 14 | Horizontální | 0.72
6369 | 14.1497 | 14.1486 | 50.5086 | 50.5114 | 15 | 20 | 43.8 | 43.8 | 71250 | 81250 | 250 | 250 | 11 | 11 | Vertikální | 0.32
6370 | 14.4689 | 14.4469 | 51.0053 | 51.0061 | 12 | 35 | 43.8 | 43.8 | 81375 | 71375 | 500 | 500 | 15 | 15 | Vertikální | 1.54
6371 | 14.2742 | 14.2831 | 50.0364 | 50.0511 | 30 | 30 | 43.8 | 43.8 | 71250 | 81250 | 250 | 250 | 15 | 15 | Vertikální | 1.76
6372 | 14.3106 | 14.3106 | 50.0636 | 50.0675 | 37 | 41 | 43.8 | 43.8 | 71250 | 81250 | 250 | 250 | 15 | 15 | Vertikální | 0.43
6373 | 16.0867 | 16.0917 | 50.0981 | 50.0969 | 30 | 9 | 43.8 | 43.8 | 71375 | 81375 | 500 | 500 | 13 | 13 | Vertikální | 0.38
6374 | 14.5308 | 14.5336 | 50.1536 | 50.1492 | 12 | 30 | 43.8 | 43.8 | 71250 | 81250 | 250 | 250 | 15 | 15 | Vertikální | 0.53
6375 | 14.5825 | 14.5764 | 50.0183 | 50.0089 | 13 | 28 | 43.8 | 43.8 | 71250 | 81250 | 250 | 250 | 15 | 15 | Vertikální | 1.14
6376 | 17.3772 | 17.3567 | 49.0842 | 49.0656 | 10 | 30 | 50.5 | 43.8 | 75375 | 85375 | 500 | 500 | 18 | 18 | Vertikální | 2.55
6377 | 14.4325 | 14.4017 | 50.2919 | 50.3269 | 33 | 50 | 50.5 | 50.5 | 71625 | 81625 | 1000 | 1000 | 16 | 16 | Vertikální | 4.46
6378 | 16.6644 | 16.7017 | 49.1978 | 49.195 | 12 | 30 | 43.5 | 43.5 | 75750 | 85750 | 250 | 250 | 18 | 18 | Vertikální | 2.72
6379 | 12.3428 | 12.3586 | 50.1244 | 50.0867 | 23 | 25 | 50.5 | 50.5 | 81625 | 71625 | 1000 | 1000 | 18 | 18 | Vertikální | 4.35
6380 | 14.1583 | 14.2197 | 50.3683 | 50.3825 | 25 | 19 | 50.5 | 50.5 | 71625 | 81625 | 1000 | 1000 | 18 | 18 | Vertikální | 4.63
6381 | 13.7089 | 13.6614 | 50.4797 | 50.4942 | 25 | 25 | 43.8 | 50.5 | 81625 | 71625 | 1000 | 1000 | 18 | 18 | Vertikální | 3.72
6382 | 15.4194 | 15.4286 | 50.7822 | 50.765 | 32 | 25 | 43.8 | 43.8 | 81500 | 71500 | 750 | 750 | 18 | 18 | Vertikální | 2.02
6383 | 15.4419 | 15.4603 | 50.1519 | 50.1539 | 20 | 28 | 43.8 | 43.8 | 71250 | 81250 | 250 | 250 | 15 | 15 | Vertikální | 1.32
6384 | 15.4833 | 15.4744 | 49.2869 | 49.2858 | 15 | 28 | 43.5 | 43.5 | 85750 | 75750 | 250 | 250 | 18 | 18 | Vertikální | 0.66
6385 | 17.9244 | 17.9564 | 49.6928 | 49.6872 | 44 | 8 | 50.5 | 50.5 | 81250 | 71250 | 250 | 250 | 15 | 15 | Vertikální | 2.38
6386 | 14.4653 | 14.4678 | 50.0725 | 50.0694 | 25 | 38 | 43.8 | 43.8 | 71250 | 81250 | 250 | 250 | 15 | 15 | Vertikální | 0.38
6387 | 14.3914 | 14.3956 | 50.0831 | 50.0797 | 25 | 25 | 43.8 | 43.8 | 71375 | 81375 | 500 | 500 | 14 | 14 | Vertikální | 0.48
6388 | 12.975 | 12.9689 | 49.9056 | 49.9064 | 12 | 12 | 43.8 | 43.8 | 71375 | 81375 | 500 | 500 | 11 | 11 | Vertikální | 0.45
6389 | 14.5211 | 14.5136 | 49.9831 | 49.9739 | 40 | 20 | 43.8 | 43.8 | 71375 | 81375 | 500 | 500 | 14 | 14 | Vertikální | 1.15
6390 | 14.4842 | 14.4789 | 50.1014 | 50.1036 | 26 | 25 | 43.8 | 43.8 | 71375 | 81375 | 500 | 500 | 14 | 14 | Vertikální | 0.45
6391 | 14.3056 | 14.2831 | 50.0333 | 50.0511 | 56 | 40 | 50.5 | 50.5 | 71375 | 81375 | 500 | 500 | 14 | 14 | Vertikální | 2.55
6392 | 15.8111 | 15.7892 | 49.0136 | 49.0083 | 30 | 30 | 43.8 | 43.8 | 75750 | 85750 | 250 | 250 | 15 | 15 | Vertikální | 1.7
6393 | 16.0572 | 16.0583 | 48.8603 | 48.8592 | 30 | 30 | 43.8 | 43.8 | 75750 | 85750 | 250 | 250 | 11 | 11 | Vertikální | 0.15
6394 | 14.1519 | 14.1483 | 50.535 | 50.5381 | 20 | 55 | 43.8 | 43.8 | 81250 | 71250 | 250 | 250 | 15 | 15 | Vertikální | 0.42
6395 | 14.9014 | 14.8997 | 50.4108 | 50.4067 | 28 | 28 | 43.8 | 43.8 | 72375 | 82375 | 500 | 500 | 13 | 13 | Horizontální | 0.48
6396 | 14.9194 | 14.9256 | 50.4281 | 50.4342 | 40 | 29 | 43.8 | 43.8 | 71875 | 81875 | 500 | 500 | 13 | 13 | Horizontální | 0.81
6397 | 15.0114 | 15.0203 | 50.2811 | 50.2847 | 43 | 10 | 43.8 | 43.8 | 85250 | 75250 | 750 | 750 | 14 | 14 | Horizontální | 0.75
6398 | 16.6364 | 16.6322 | 49.2075 | 49.2117 | 33 | 18 | 43.8 | 43.8 | 75375 | 85375 | 500 | 500 | 13 | 13 | Vertikální | 0.55
6399 | 16.4881 | 16.48 | 49.1817 | 49.1825 | 13 | 28 | 43.8 | 43.8 | 85750 | 75750 | 250 | 250 | 15 | 15 | Vertikální | 0.59
6400 | 12.7314 | 12.7294 | 49.8642 | 49.9 | 50 | 35 | 50.5 | 43.8 | 81500 | 71500 | 750 | 750 | 18 | 18 | Vertikální | 3.98
6401 | 15.9158 | 15.9256 | 50.5614 | 50.5647 | 19 | 41 | 43 | 43 | 74875 | 74875 | 500 | 500 | 5 | 5 | Vertikální | 0.78
6402 | 15.9256 | 15.9489 | 50.5647 | 50.5733 | 41 | 15 | 43 | 43 | 72875 | 72875 | 500 | 500 | 5 | 5 | Vertikální | 1.91
6403 | 15.8992 | 15.8903 | 50.57 | 50.5814 | 22 | 26 | 43 | 43 | 73375 | 73375 | 500 | 500 | 5 | 5 | Vertikální | 1.41
6404 | 15.9081 | 15.91 | 50.5633 | 50.5617 | 21 | 24 | 38 | 38 | 73375 | 73375 | 500 | 500 | 5 | 5 | Vertikální | 0.23
6405 | 16.0169 | 16.0189 | 50.5117 | 50.5094 | 23 | 13 | 43 | 43 | 74375 | 74375 | 500 | 500 | 5 | 5 | Vertikální | 0.28
6406 | 16.0169 | 16.0247 | 50.5117 | 50.5047 | 24 | 6 | 38 | 38 | 74875 | 74875 | 500 | 500 | 5 | 5 | Vertikální | 0.95
6407 | 16.0097 | 16.0131 | 50.5139 | 50.515 | 11 | 22 | 38 | 38 | 74875 | 74875 | 500 | 500 | 5 | 5 | Vertikální | 0.27
6408 | 15.9156 | 15.9006 | 50.5617 | 50.5594 | 21 | 40 | 38 | 38 | 73375 | 73375 | 500 | 500 | 5 | 5 | Vertikální | 1.09
6409 | 15.8992 | 15.8975 | 50.57 | 50.5706 | 22 | 5 | 38 | 38 | 74875 | 74875 | 500 | 500 | 5 | 5 | Vertikální | 0.13
6410 | 16.0169 | 16.0247 | 50.5117 | 50.5064 | 24 | 21 | 38 | 38 | 74875 | 74875 | 500 | 500 | 5 | 5 | Vertikální | 0.8
6411 | 14.6828 | 14.7153 | 49.3939 | 49.3781 | 15 | 36 | 43 | 43 | 74375 | 74375 | 500 | 500 | 5 | 5 | Vertikální | 2.94
6412 | 13.2794 | 13.2808 | 49.7314 | 49.7317 | 15 | 15 | 45.5 | 45.5 | 74125 | 84125 | 1000 | 1000 | 2 | 2 | Horizontální | 0.1
6413 | 15.6331 | 15.6389 | 50.2378 | 50.2369 | 15 | 20 | 38 | 38 | 74375 | 74375 | 500 | 500 | 5 | 5 | Vertikální | 0.43
6414 | 14.1125 | 14.1128 | 50.545 | 50.5511 | 11 | 10 | 43 | 43 | 74375 | 74375 | 500 | 500 | 5 | 5 | Vertikální | 0.68
6415 | 16.8931 | 16.8717 | 49.8742 | 49.8817 | 42 | 17 | 50 | 51 | 82125 | 72125 | 750 | 750 | 12 | 12 | Vertikální | 1.74
6416 | 17.2736 | 17.2653 | 49.5964 | 49.6094 | 25 | 25 | 51 | 51 | 71500 | 81500 | 750 | 750 | 1 | 1 | Vertikální | 1.57
6417 | 17.2514 | 17.2442 | 49.5833 | 49.5886 | 50 | 20 | 43 | 43 | 73875 | 73875 | 500 | 500 | 5 | 5 | Vertikální | 0.78
6418 | 17.2736 | 17.285 | 49.5964 | 49.5933 | 25 | 20 | 43 | 43 | 73875 | 73875 | 500 | 500 | 5 | 5 | Vertikální | 0.89
6419 | 17.2736 | 17.2669 | 49.5964 | 49.5947 | 25 | 25 | 38 | 38 | 74875 | 74875 | 500 | 500 | 5 | 5 | Vertikální | 0.51
6420 | 17.24 | 17.2478 | 49.5967 | 49.5975 | 50 | 30 | 38 | 38 | 73375 | 73375 | 500 | 500 | 5 | 5 | Vertikální | 0.57
6421 | 14.3008 | 14.2767 | 50.2867 | 50.2922 | 33 | 36 | 43.8 | 43.8 | 71250 | 81250 | 250 | 250 | 12 | 12 | Vertikální | 1.82
6422 | 14.1044 | 14.1183 | 50.1744 | 50.1922 | 12 | 14 | 39 | 39 | 84500 | 74500 | 2000 | 2000 | 5 | 5 | Vertikální | 2.21
6423 | 12.8647 | 12.8817 | 50.2375 | 50.2547 | 38 | 30 | 51 | 51 | 85500 | 75500 | 500 | 500 | 3 | 3 | Vertikální | 2.26
6424 | 14.6978 | 14.6947 | 49.1878 | 49.1972 | 25 | 6 | 50 | 50 | 82875 | 72875 | 2000 | 2000 | 5 | 5 | Vertikální | 1.07
6425 | 14.4725 | 14.46 | 48.9817 | 48.9781 | 62 | 14 | 43 | 43 | 74375 | 74375 | 500 | 500 | 5 | 5 | Vertikální | 1
6426 | 14.4092 | 14.415 | 49.9994 | 50.0058 | 30 | 21 | 45 | 45 | 73250 | 83250 | 500 | 500 | 0 | 0 | Vertikální | 0.82
6427 | 14.4725 | 14.4711 | 48.9817 | 48.9767 | 62 | 15 | 38 | 38 | 74375 | 74375 | 500 | 500 | 5 | 5 | Vertikální | 0.56
6428 | 13.3475 | 13.3883 | 49.7697 | 49.7456 | 46 | 17 | 51 | 51 | 74500 | 84500 | 250 | 250 | 12 | 12 | Vertikální | 3.98
6429 | 14.4397 | 14.4528 | 50.1247 | 50.1242 | 30 | 16 | 43.8 | 43.8 | 71500 | 81500 | 250 | 250 | 7 | 7 | Vertikální | 0.93
6430 | 14.0822 | 14.0925 | 50.2281 | 50.2375 | 36 | 12 | 43 | 43 | 72875 | 72875 | 500 | 500 | 3 | 3 | Vertikální | 1.28
6431 | 15.0478 | 15.0467 | 50.7628 | 50.7647 | 21 | 15 | 43.8 | 43.8 | 81500 | 71500 | 500 | 500 | -6 | -6 | Vertikální | 0.23
6432 | 14.4986 | 14.5011 | 50.1172 | 50.1214 | 30 | 5 | 43.8 | 43.8 | 81750 | 71750 | 500 | 500 | 0 | 0 | Vertikální | 0.5
6433 | 15.5556 | 15.5681 | 49.6103 | 49.6039 | 13 | 21 | 46.5 | 46.5 | 82500 | 72500 | 250 | 250 | 14 | 14 | Vertikální | 1.15
6434 | 14.5072 | 14.4903 | 50.3544 | 50.3475 | 10 | 15 | 51 | 46.5 | 82500 | 72500 | 2000 | 2000 | 11 | 11 | Vertikální | 1.43
6435 | 14.06 | 14.0642 | 50.6244 | 50.6253 | 12 | 11 | 38 | 38 | 73375 | 73375 | 500 | 500 | 5 | 5 | Vertikální | 0.31
6436 | 17.3939 | 17.4014 | 49.2961 | 49.2964 | 17 | 29 | 43 | 43 | 73375 | 73375 | 500 | 500 | 5 | 5 | Vertikální | 0.54
6437 | 14.2383 | 14.2125 | 49.9172 | 49.9153 | 12 | 12 | 46 | 51 | 71500 | 85240 | 750 | 750 | 8 | 8 | Vertikální | 1.86
6438 | 13.4819 | 13.4767 | 49.9839 | 49.9769 | 17 | 15 | 45 | 45 | 72000 | 82000 | 250 | 250 | 8 | 8 | Vertikální | 0.86
6439 | 13.3892 | 13.3833 | 49.9286 | 49.94 | 4 | 15 | 50.5 | 50.5 | 72375 | 82375 | 500 | 500 | 7 | 7 | Vertikální | 1.33
6440 | 12.7928 | 12.8147 | 50.2114 | 50.2725 | 36 | 38 | 51 | 51 | 73750 | 83750 | 250 | 250 | 17 | 17 | Vertikální | 6.97
6441 | 16.0436 | 16.0461 | 48.8608 | 48.8614 | 35 | 30 | 38 | 38 | 75375 | 75375 | 500 | 500 | 5 | 5 | Vertikální | 0.19
6442 | 15.8906 | 15.8664 | 49.2264 | 49.2094 | 30 | 30 | 49.5 | 49.5 | 82150 | 72150 | 250 | 250 | 8 | 8 | Vertikální | 2.57
6443 | 14.0303 | 14.0364 | 50.6772 | 50.675 | 45 | 50 | 43.8 | 43.8 | 81375 | 71375 | 250 | 250 | 0 | 0 | Vertikální | 0.5
6444 | 15.9403 | 15.9289 | 49.5556 | 49.5658 | 35 | 18 | 42 | 42 | 74000 | 74000 | 500 | 500 | 5 | 5 | Horizontální | 1.41
6445 | 15.9403 | 15.9403 | 49.5556 | 49.5539 | 35 | 15 | 42 | 42 | 74375 | 74375 | 500 | 500 | 5 | 5 | Vertikální | 0.19
6446 | 16.1025 | 16.1103 | 49.3903 | 49.3886 | 14 | 30 | 42 | 42 | 74375 | 74375 | 500 | 500 | 5 | 5 | Vertikální | 0.59
6447 | 16.0197 | 16.0125 | 49.3528 | 49.3503 | 27 | 16.5 | 42 | 42 | 74375 | 74375 | 500 | 500 | 5 | 5 | Vertikální | 0.59
6448 | 16.0031 | 16.0056 | 49.3486 | 49.3517 | 32 | 22 | 42 | 42 | 74375 | 74375 | 500 | 500 | 5 | 5 | Vertikální | 0.38
6449 | 16.0197 | 16.0156 | 49.3528 | 49.3539 | 29 | 9 | 38 | 38 | 74875 | 74875 | 500 | 500 | 5 | 5 | Vertikální | 0.33
6450 | 16.0197 | 16.0136 | 49.3528 | 49.3542 | 35 | 30 | 38 | 38 | 74375 | 74375 | 500 | 500 | 5 | 5 | Vertikální | 0.47
6451 | 16.2236 | 16.2217 | 49.2906 | 49.2942 | 35 | 15 | 38 | 38 | 74375 | 74375 | 500 | 500 | 5 | 5 | Vertikální | 0.43
6452 | 16.1908 | 16.1919 | 49.4403 | 49.4414 | 17 | 15 | 38 | 38 | 74375 | 74375 | 500 | 500 | 5 | 5 | Vertikální | 0.15
6453 | 13.7911 | 13.7728 | 49.0558 | 49.0614 | 8 | 9 | 49.1 | 49.1 | 72750 | 82750 | 500 | 500 | 0 | 0 | Vertikální | 1.47
6454 | 15.3642 | 15.3517 | 50.4389 | 50.4239 | 57 | 30 | 51 | 46 | 84625 | 74625 | 750 | 750 | 9 | 10 | Vertikální | 1.89
6455 | 14.6539 | 14.6786 | 50.0783 | 50.0714 | 25 | 29 | 43.8 | 51 | 72000 | 82000 | 250 | 250 | 8 | 8 | Vertikální | 1.93
6456 | 15.6289 | 15.6367 | 50.3564 | 50.3686 | 40 | 26 | 43.8 | 43.8 | 81500 | 71500 | 250 | 250 | 11 | 11 | Vertikální | 1.47
6457 | 17.0231 | 17.0269 | 48.9056 | 48.9142 | 15 | 9 | 43 | 43 | 75375 | 75375 | 500 | 500 | 5 | 5 | Vertikální | 1
6458 | 15.7667 | 15.735 | 50.2517 | 50.245 | 25 | 25 | 50.5 | 50.5 | 73500 | 83500 | 2000 | 2000 | 10 | 10 | Vertikální | 2.37
6459 | 13.3356 | 13.3292 | 49.5906 | 49.5753 | 15 | 25 | 50.5 | 50.5 | 83500 | 73500 | 2000 | 2000 | 5 | 5 | Vertikální | 1.76
6460 | 15.0261 | 15.0164 | 50.7503 | 50.7419 | 18 | 27 | 43.8 | 43.8 | 83500 | 73500 | 250 | 250 | 18 | 18 | Vertikální | 1.15
6461 | 13.365 | 13.3689 | 49.7389 | 49.7406 | 41 | 27 | 43.8 | 43.8 | 85500 | 75500 | 250 | 250 | 5 | 5 | Horizontální | 0.34
6462 | 14.1486 | 14.1264 | 50.5381 | 50.5436 | 51.6 | 35.8 | 43.8 | 50.5 | 72000 | 82000 | 250 | 250 | 15 | 15 | Vertikální | 1.69
6463 | 14.3311 | 14.3156 | 48.8314 | 48.8103 | 29.5 | 18.5 | 50.5 | 50.5 | 71500 | 81500 | 250 | 250 | 12 | 12 | Vertikální | 2.61
6464 | 14.0061 | 14.0033 | 50.6578 | 50.6411 | 14 | 15 | 43 | 50 | 71250 | 81250 | 250 | 250 | 18 | 18 | Vertikální | 1.86
6465 | 14.6575 | 14.6494 | 50.1844 | 50.1872 | 39 | 27 | 43.8 | 43.8 | 71500 | 81500 | 250 | 250 | 3 | 3 | Vertikální | 0.65
6466 | 13.41 | 13.4158 | 49.7711 | 49.7603 | 8 | 23 | 51 | 45.5 | 75125 | 85125 | 1000 | 1000 | 2 | 2 | Vertikální | 1.27
6467 | 13.41 | 13.4103 | 49.7711 | 49.7747 | 5 | 7 | 45.5 | 45.5 | 71625 | 81625 | 1000 | 1000 | 2 | 2 | Horizontální | 0.4
6468 | 13.9067 | 13.9117 | 49.8356 | 49.8408 | 18 | 30 | 43.8 | 49.1 | 72750 | 82750 | 500 | 500 | 0 | 0 | Vertikální | 0.69
6469 | 16.0247 | 16.0222 | 50.5064 | 50.5022 | 21 | 7 | 38 | 38 | 74875 | 74875 | 500 | 500 | 5 | 5 | Vertikální | 0.5
6470 | 16.0169 | 16.0219 | 50.5783 | 50.51 | 24 | 14 | 38 | 38 | 74875 | 74875 | 500 | 500 | 5 | 5 | Vertikální | 7.6
6471 | 15.9156 | 15.9283 | 50.5617 | 50.56 | 21 | 29 | 38 | 38 | 72875 | 72875 | 500 | 500 | 5 | 5 | Vertikální | 0.92
6472 | 15.8992 | 15.8928 | 50.57 | 50.5828 | 22 | 19 | 43 | 43 | 73875 | 73875 | 500 | 500 | 5 | 5 | Vertikální | 1.49
6473 | 15.9156 | 15.9092 | 50.5617 | 50.5592 | 21 | 21 | 38 | 38 | 73875 | 73875 | 500 | 500 | 5 | 5 | Vertikální | 0.53
6474 | 15.9158 | 15.9208 | 50.5614 | 50.5631 | 19 | 36 | 38 | 38 | 74375 | 74375 | 500 | 500 | 5 | 5 | Vertikální | 0.4
6475 | 15.9158 | 15.9008 | 50.5614 | 50.5614 | 21 | 19 | 38 | 38 | 74875 | 74875 | 500 | 500 | 5 | 5 | Vertikální | 1.06
6476 | 16.0169 | 16.0158 | 50.5117 | 50.5622 | 24 | 10 | 38 | 38 | 73375 | 73375 | 500 | 500 | 5 | 5 | Vertikální | 5.62
6477 | 16.0128 | 16.0114 | 50.515 | 50.5122 | 22 | 7 | 38 | 38 | 73875 | 73875 | 500 | 500 | 5 | 5 | Vertikální | 0.32
6478 | 15.9156 | 15.9125 | 50.5617 | 50.5647 | 21 | 5 | 38 | 38 | 73875 | 73875 | 500 | 500 | 5 | 5 | Vertikální | 0.4
6479 | 16.0169 | 16.0186 | 50.5117 | 50.51 | 24 | 20 | 38 | 38 | 73875 | 73875 | 500 | 500 | 5 | 5 | Vertikální | 0.22
6480 | 15.9156 | 15.9167 | 50.5617 | 50.5622 | 21 | 13 | 38 | 38 | 73875 | 73875 | 500 | 500 | 5 | 5 | Vertikální | 0.1
6481 | 18.55 | 18.5372 | 49.8792 | 49.8906 | 45 | 25 | 50.5 | 50.5 | 72500 | 82500 | 750 | 750 | 3 | 3 | Vertikální | 1.56
6482 | 13.4147 | 13.4169 | 49.75 | 49.7517 | 35 | 25 | 45.5 | 45.5 | 71625 | 81625 | 1000 | 1000 | 2 | 2 | Horizontální | 0.24
6483 | 14.3356 | 14.3311 | 48.8258 | 48.8311 | 13 | 29 | 43 | 43 | 84375 | 74375 | 500 | 500 | 10 | 10 | Vertikální | 0.67
6484 | 18.3403 | 18.3361 | 49.6781 | 49.6653 | 60 | 8 | 43 | 50 | 73375 | 73375 | 500 | 500 | 4 | 4 | Vertikální | 1.45
6485 | 18.2942 | 18.2958 | 49.845 | 49.8364 | 40 | 17 | 43 | 43 | 73375 | 73375 | 500 | 500 | 4 | 4 | Vertikální | 0.96
6486 | 18.3881 | 18.4044 | 49.8356 | 49.8278 | 18 | 7 | 43 | 43 | 72875 | 72875 | 500 | 500 | 5 | 5 | Vertikální | 1.46
6487 | 16.5978 | 16.5944 | 49.1894 | 49.1908 | 8 | 12 | 38 | 38 | 74375 | 74375 | 500 | 500 | 5 | 5 | Vertikální | 0.29
6488 | 16.4356 | 16.4322 | 49.9017 | 49.8986 | 40 | 12 | 43 | 43 | 74375 | 84375 | 500 | 500 | 7 | 7 | Vertikální | 0.42
6489 | 16.3994 | 16.3894 | 49.9686 | 49.9717 | 70 | 18 | 43 | 43 | 84625 | 74625 | 2000 | 2000 | 7 | 7 | Vertikální | 0.79
6490 | 15.5786 | 15.5811 | 49.5967 | 49.6003 | 9 | 14 | 38 | 38 | 74375 | 74375 | 500 | 500 | 5 | 5 | Vertikální | 0.44
6491 | 15.8131 | 15.8006 | 50.1992 | 50.2078 | 39 | 14 | 43 | 43 | 74375 | 74375 | 500 | 500 | 5 | 5 | Vertikální | 1.31
6492 | 15.9828 | 16.0008 | 50.0747 | 50.0975 | 27 | 8 | 51 | 51 | 74375 | 74375 | 500 | 500 | 5 | 5 | Vertikální | 2.84
6493 | 15.9828 | 15.9914 | 50.0747 | 50.0761 | 27 | 11 | 43 | 43 | 74375 | 74375 | 500 | 500 | 5 | 5 | Vertikální | 0.63
6494 | 16.2181 | 16.2211 | 49.9997 | 49.9975 | 25 | 12 | 38 | 38 | 74375 | 74375 | 500 | 500 | 5 | 5 | Vertikální | 0.33
6495 | 16.2181 | 16.2139 | 49.9997 | 49.9989 | 25 | 14 | 38 | 38 | 74375 | 74375 | 500 | 500 | 5 | 5 | Vertikální | 0.31
6496 | 16.03 | 16.0367 | 49.7747 | 49.7803 | 10 | 9 | 38 | 38 | 74375 | 74375 | 500 | 500 | 5 | 5 | Vertikální | 0.78
6497 | 16.5794 | 16.5814 | 49.5431 | 49.5386 | 13 | 14 | 38 | 38 | 73375 | 73375 | 500 | 500 | 5 | 5 | Vertikální | 0.51
6498 | 16.5794 | 16.5794 | 49.5431 | 49.5406 | 13 | 8 | 43 | 43 | 75375 | 75375 | 500 | 500 | 5 | 5 | Vertikální | 0.28
6499 | 16.5061 | 16.5186 | 50.0347 | 50.0192 | 24 | 9 | 51 | 51 | 74375 | 74375 | 500 | 500 | 5 | 5 | Vertikální | 1.95
6500 | 16.3075 | 16.305 | 49.8658 | 49.8772 | 24 | 16 | 51 | 43 | 73375 | 73375 | 500 | 500 | 5 | 5 | Vertikální | 1.28
6501 | 16.0744 | 16.0839 | 49.5644 | 49.5789 | 36 | 3 | 43 | 51 | 74375 | 74375 | 500 | 500 | 7 | 7 | Vertikální | 1.74
6502 | 16.0789 | 16.0889 | 49.5733 | 49.5672 | 11 | 7 | 43 | 43 | 74375 | 74375 | 500 | 500 | 5 | 5 | Vertikální | 0.99
6503 | 16.4242 | 16.4214 | 49.5594 | 49.5514 | 14 | 14 | 43 | 51 | 74375 | 74375 | 500 | 500 | 5 | 5 | Vertikální | 0.92
6504 | 15.8661 | 15.8581 | 49.5575 | 49.5592 | 6 | 12 | 43 | 43 | 74375 | 74375 | 500 | 500 | 5 | 5 | Vertikální | 0.61
6505 | 15.9439 | 15.9453 | 49.5578 | 49.5569 | 36 | 18 | 38 | 38 | 74375 | 74375 | 500 | 500 | 5 | 5 | Vertikální | 0.14
6506 | 15.9403 | 15.9403 | 49.5617 | 49.5658 | 17 | 21 | 38 | 43 | 74875 | 74875 | 500 | 500 | 5 | 5 | Vertikální | 0.46
6507 | 14.3178 | 14.3117 | 50.2469 | 50.2367 | 45 | 15 | 50.5 | 50.5 | 82125 | 72125 | 2000 | 2000 | -5 | -5 | Vertikální | 1.22
6508 | 13.2822 | 13.2847 | 49.7378 | 49.7386 | 8 | 8 | 45.5 | 45.5 | 71625 | 81625 | 500 | 500 | 2 | 2 | Horizontální | 0.2
6509 | 13.6186 | 13.6578 | 49.2836 | 49.2964 | 19 | 22 | 43.8 | 51 | 71500 | 81500 | 250 | 250 | 15 | 15 | Vertikální | 3.18
6510 | 15.2856 | 15.285 | 49.9361 | 49.9381 | 10 | 40 | 44 | 44 | 73500 | 83500 | 2000 | 2000 | 0 | 0 | Vertikální | 0.22
6511 | 17.4819 | 17.4703 | 49.9919 | 49.9986 | 8 | 35 | 43.8 | 43.8 | 83500 | 73500 | 2000 | 2000 | 10 | 10 | Vertikální | 1.12
6512 | 15.6194 | 15.6358 | 50.3689 | 50.3683 | 10 | 31 | 46.5 | 51 | 72500 | 82500 | 2000 | 2000 | 7 | 7 | Horizontální | 1.16
6513 | 16.3953 | 16.3453 | 49.1297 | 49.1578 | 30 | 20 | 49.5 | 49.5 | 74750 | 84750 | 250 | 250 | 10 | 10 | Vertikální | 4.79
6514 | 16.3953 | 16.2775 | 49.1297 | 49.1836 | 30 | 12 | 50 | 50 | 72125 | 82125 | 750 | 750 | 10 | 10 | Vertikální | 10.45
6515 | 14.9533 | 14.9483 | 50.1844 | 50.1856 | 13 | 12 | 45 | 45 | 72125 | 82125 | 750 | 750 | 0 | 0 | Vertikální | 0.38
6516 | 12.1839 | 12.1983 | 50.2139 | 50.2189 | 80 | 15 | 51 | 51 | 74000 | 84000 | 2000 | 2000 | 6 | 6 | Vertikální | 1.17
6517 | 16.2733 | 16.2844 | 49.6889 | 49.6594 | 98 | 21 | 51 | 51 | 81250 | 71250 | 250 | 250 | 6 | 6 | Vertikální | 3.37
6518 | 16.2844 | 16.3258 | 49.6594 | 49.6542 | 41 | 12 | 51 | 51 | 71750 | 81750 | 250 | 250 | 20 | 20 | Vertikální | 3.04
6519 | 14.3178 | 14.3069 | 50.2469 | 50.2406 | 45 | 45 | 50.5 | 50.5 | 84125 | 74125 | 2000 | 2000 | -7 | -7 | Vertikální | 1.05
6520 | 14.3178 | 14.3081 | 50.2469 | 50.2761 | 45 | 25 | 50.5 | 50.5 | 83000 | 73000 | 2000 | 2000 | 3 | 6 | Vertikální | 3.31
6521 | 14.3069 | 14.3025 | 50.2403 | 50.2325 | 45 | 15 | 51 | 51 | 75000 | 85000 | 1250 | 1250 | -7 | -13 | Vertikální | 0.92
6522 | 14.4522 | 14.4214 | 50.0094 | 49.9992 | 35 | 30 | 50.5 | 50.5 | 84750 | 74750 | 2000 | 2000 | 11 | 12 | Vertikální | 2.48
6523 | 14.0269 | 14.0139 | 50.6725 | 50.6664 | 38 | 35 | 50.5 | 50.5 | 72125 | 82125 | 2000 | 2000 | 5 | 5 | Vertikální | 1.14
6524 | 14.3947 | 14.4153 | 50.0794 | 50.075 | 20 | 15 | 50.5 | 50.5 | 71250 | 81250 | 250 | 250 | 15 | 15 | Vertikální | 1.55
6525 | 14.3478 | 14.3044 | 50.0978 | 50.0886 | 40 | 45 | 50.5 | 50.5 | 72125 | 82125 | 2000 | 2000 | 15 | 15 | Vertikální | 3.25
6526 | 14.4356 | 14.4506 | 50.0261 | 50.0167 | 35 | 40 | 50.5 | 50.5 | 74750 | 84750 | 2000 | 2000 | 5 | 8 | Vertikální | 1.5
6527 | 16.0517 | 16.0325 | 50.3958 | 50.3967 | 24 | 27 | 43.8 | 50.5 | 73500 | 83500 | 250 | 250 | 15 | 15 | Vertikální | 1.36
6528 | 14.3053 | 14.3214 | 50.0336 | 50.0439 | 49 | 42 | 50.5 | 43.8 | 73000 | 83000 | 250 | 250 | 15 | 15 | Vertikální | 1.62
6529 | 12.2753 | 12.2542 | 50.1583 | 50.1758 | 22.4 | 25.6 | 50.5 | 50.5 | 72000 | 82000 | 250 | 250 | 12 | 12 | Vertikální | 2.46
6530 | 13.9811 | 13.9808 | 49.9081 | 49.9172 | 20 | 13 | 43.8 | 58.9 | 72750 | 82750 | 500 | 500 | 0 | 0 | Vertikální | 1.02
6531 | 16.6089 | 16.6036 | 49.48 | 49.4525 | 35 | 9 | 50 | 50 | 82625 | 72625 | 750 | 750 | 6 | 6 | Vertikální | 3.08
6532 | 16.27 | 16.3067 | 49.7136 | 49.7258 | 24 | 10 | 50 | 50 | 72625 | 72625 | 500 | 500 | 8 | 8 | Vertikální | 2.97
6533 | 16.4817 | 16.4744 | 49.7589 | 49.7489 | 35 | 19 | 50 | 50 | 82625 | 72625 | 500 | 500 | 3 | 3 | Vertikální | 1.23
6534 | 13.1933 | 13.1581 | 49.7136 | 49.7169 | 25 | 11 | 53 | 53 | 72625 | 82625 | 1000 | 1000 | 5 | 5 | Horizontální | 2.56
6535 | 13.3269 | 13.3139 | 49.7431 | 49.7319 | 20 | 15 | 45.5 | 45.5 | 71625 | 81625 | 1000 | 1000 | 2 | 2 | Horizontální | 1.55
6536 | 14.3986 | 14.3958 | 50.0608 | 50.0633 | 24 | 10 | 43.8 | 43.8 | 81250 | 71250 | 250 | 250 | 5 | 5 | Vertikální | 0.34
6537 | 12.3811 | 12.3778 | 50.0781 | 50.0728 | 19 | 30 | 43.8 | 43.8 | 81250 | 71250 | 250 | 250 | 5 | 5 | Vertikální | 0.63
6538 | 18.4203 | 18.4542 | 49.8044 | 49.7969 | 42 | 45 | 50.5 | 50.5 | 82000 | 72000 | 750 | 750 | 5 | 5 | Vertikální | 2.57
6539 | 14.3372 | 14.3411 | 50.0939 | 50.0958 | 35 | 20 | 43.8 | 43.8 | 71750 | 81750 | 500 | 500 | 0 | 0 | Vertikální | 0.35
6540 | 14.5775 | 14.6433 | 50.1428 | 50.1258 | 15 | 50 | 51 | 51 | 83500 | 73500 | 250 | 250 | 13 | 13 | Vertikální | 5.06
6541 | 14.42 | 14.4164 | 49.2239 | 49.2167 | 20 | 28 | 43.8 | 43.8 | 81250 | 71250 | 250 | 250 | 5 | 5 | Vertikální | 0.84
6542 | 15.2211 | 15.2164 | 49.4236 | 49.4378 | 30 | 35 | 50.5 | 43.8 | 74250 | 84250 | 250 | 250 | 15 | 15 | Vertikální | 1.61
6543 | 15.2281 | 15.2164 | 49.4325 | 49.4378 | 23 | 35 | 50.5 | 43.8 | 73000 | 83000 | 250 | 250 | 11 | 11 | Vertikální | 1.03
6544 | 15.6692 | 15.6764 | 49.7172 | 49.7117 | 27 | 51 | 43.8 | 43.8 | 73500 | 83500 | 250 | 250 | 15 | 15 | Vertikální | 0.81
6545 | 14.4681 | 14.4983 | 48.9819 | 48.9964 | 45 | 18 | 51 | 51 | 83000 | 73000 | 250 | 250 | 9 | 9 | Vertikální | 2.73
6546 | 14.06 | 14.0642 | 50.6244 | 50.6242 | 9 | 11 | 43 | 43 | 74375 | 74375 | 500 | 500 | 5 | 5 | Vertikální | 0.3
6547 | 14.4936 | 14.4869 | 50.0239 | 50.0325 | 50 | 25 | 49.1 | 49.1 | 71750 | 81750 | 500 | 500 | 0 | 0 | Vertikální | 1.07
6548 | 14.06 | 14.0642 | 50.6244 | 50.6242 | 18 | 12 | 43 | 43 | 74375 | 74375 | 500 | 500 | 5 | 5 | Vertikální | 0.3
6549 | 17.7556 | 17.76 | 49.7803 | 49.7789 | 20 | 30 | 45 | 45 | 82125 | 72125 | 750 | 750 | 10 | 10 | Vertikální | 0.35
6550 | 13.4164 | 13.4211 | 50.4592 | 50.4561 | 32 | 8 | 43 | 43 | 74375 | 74375 | 500 | 500 | 4 | 4 | Vertikální | 0.48
6551 | 18.4044 | 18.3914 | 49.7956 | 49.7889 | 45 | 54 | 43 | 50 | 82375 | 72375 | 500 | 500 | 0 | 0 | Vertikální | 1.19
6552 | 13.4506 | 13.4492 | 50.5008 | 50.505 | 24 | 15 | 43 | 43 | 74375 | 74375 | 500 | 500 | 4 | 4 | Vertikální | 0.47
6553 | 12.89 | 12.8964 | 50.2367 | 50.2433 | 24 | 18 | 43 | 43 | 74375 | 74375 | 500 | 500 | 4 | 4 | Vertikální | 0.87
6554 | 18.5383 | 18.5258 | 49.8089 | 49.8169 | 20 | 12 | 43 | 43 | 72375 | 72375 | 500 | 500 | 5 | 5 | Vertikální | 1.27
6555 | 13.6089 | 13.6169 | 50.6008 | 50.6061 | 45 | 40 | 43 | 43 | 71375 | 71375 | 500 | 500 | 4 | 4 | Vertikální | 0.82
6556 | 15.0983 | 15.0892 | 49.7481 | 49.7431 | 35 | 35 | 46 | 46 | 73375 | 83375 | 750 | 750 | 5 | 5 | Vertikální | 0.86
6557 | 18.4564 | 18.4533 | 49.7769 | 49.7836 | 45 | 15 | 43 | 43 | 82375 | 72375 | 500 | 500 | 5 | 5 | Vertikální | 0.77
6558 | 18.3878 | 18.4056 | 49.8356 | 49.8339 | 20 | 7 | 43 | 43 | 82875 | 72875 | 500 | 500 | 5 | 5 | Vertikální | 1.29
6559 | 14.3728 | 14.4147 | 50.1564 | 50.1625 | 7 | 4 | 52 | 52 | 74500 | 84500 | 1250 | 1250 | 0 | 0 | Horizontální | 3.06
6560 | 14.3814 | 14.3883 | 50.1631 | 50.1647 | 14 | 25 | 52 | 52 | 74500 | 84500 | 1250 | 1250 | -10 | -10 | Horizontální | 0.53
6561 | 14.5014 | 14.5136 | 50.0917 | 50.1131 | 40 | 17 | 52 | 52 | 74500 | 84500 | 1000 | 1000 | -5 | -5 | Horizontální | 2.53
6562 | 14.0131 | 14.0483 | 50.6875 | 50.6892 | 15 | 13 | 50 | 50 | 71250 | 81250 | 250 | 250 | 12 | 12 | Vertikální | 2.49
6563 | 18.1247 | 18.1636 | 49.8492 | 49.8331 | 20 | 36 | 50.5 | 50.5 | 74125 | 84125 | 2000 | 2000 | 15 | 15 | Vertikální | 3.31
6564 | 14.4858 | 14.5014 | 50.085 | 50.0917 | 30 | 40 | 52 | 52 | 84500 | 74500 | 1250 | 1250 | -4 | -4 | Horizontální | 1.33
6565 | 14.3728 | 14.3919 | 50.1564 | 50.1642 | 6 | 20 | 50.5 | 50.5 | 82625 | 72625 | 1000 | 1000 | 3 | 3 | Vertikální | 1.62
6566 | 14.4858 | 14.485 | 50.085 | 50.0872 | 30 | 15 | 52 | 52 | 84500 | 74500 | 1000 | 1000 | 2 | 2 | Vertikální | 0.25
6567 | 14.5269 | 14.5264 | 50.1008 | 50.1075 | 20 | 25 | 43 | 43 | 74375 | 74375 | 500 | 500 | 5 | 5 | Vertikální | 0.74
6568 | 17.7847 | 17.7947 | 49.6939 | 49.6922 | 8 | 15 | 43 | 43 | 74375 | 74375 | 500 | 500 | 0 | 0 | Horizontální | 0.74
6569 | 14.7853 | 14.7358 | 48.9653 | 48.9703 | 13 | 30 | 50 | 50 | 74375 | 74375 | 500 | 500 | 5 | 5 | Vertikální | 3.65
6570 | 14.5631 | 14.5439 | 49.01 | 49.0206 | 35 | 15 | 43 | 50 | 74375 | 74375 | 500 | 500 | 5 | 5 | Vertikální | 1.82
6571 | 14.3461 | 14.3683 | 50.0839 | 50.0861 | 36 | 24 | 43.8 | 43.8 | 72500 | 82500 | 250 | 250 | 10 | 10 | Vertikální | 1.6
6572 | 14.3169 | 14.3311 | 50.2467 | 50.2411 | 45 | 10 | 43.8 | 43.8 | 72250 | 82250 | 250 | 250 | 10 | 10 | Vertikální | 1.18
6573 | 12.9042 | 12.9308 | 50.3711 | 50.3633 | 11 | 18 | 43.8 | 43.8 | 81250 | 71250 | 250 | 250 | 15 | 15 | Vertikální | 2.08
6574 | 12.9042 | 12.9667 | 50.3711 | 50.3739 | 11 | 29 | 51 | 51 | 81500 | 71500 | 250 | 250 | 15 | 15 | Vertikální | 4.44
6575 | 18.5228 | 18.5458 | 49.7817 | 49.7897 | 30 | 7 | 50 | 50 | 72375 | 72375 | 500 | 500 | 2 | 2 | Vertikální | 1.88
6576 | 14.5575 | 14.5672 | 50.0031 | 50.0014 | 12 | 10 | 51 | 51 | 84500 | 74500 | 500 | 500 | 2 | 2 | Vertikální | 0.72
6577 | 18.5486 | 18.5639 | 49.8569 | 49.8506 | 40 | 40 | 51 | 51 | 74500 | 84500 | 1000 | 1000 | -1 | -1 | Horizontální | 1.31
6578 | 14.1464 | 14.1583 | 49.3153 | 49.3111 | 40 | 20 | 43 | 43 | 74375 | 74375 | 500 | 500 | 5 | 5 | Vertikální | 0.98
6579 | 14.7506 | 14.7622 | 49.0022 | 48.9908 | 30 | 10 | 43 | 43 | 74375 | 74375 | 500 | 500 | 5 | 5 | Vertikální | 1.53
6580 | 14.5097 | 14.4958 | 50.0664 | 50.0917 | 40 | 30 | 51 | 51 | 73500 | 83500 | 500 | 500 | 5 | 5 | Vertikální | 2.98
6581 | 16.0625 | 16.0647 | 48.8517 | 48.8258 | 42 | 9 | 50 | 50 | 74375 | 74375 | 500 | 500 | 5 | 5 | Vertikální | 2.88
6582 | 14.5489 | 14.5378 | 50.1036 | 50.1053 | 40 | 12 | 43.8 | 43.8 | 71750 | 81750 | 500 | 500 | 0 | 0 | Vertikální | 0.81
6583 | 13.6572 | 13.6644 | 50.5931 | 50.5967 | 19 | 9 | 43.8 | 43.8 | 73875 | 83875 | 500 | 500 | 7 | 7 | Vertikální | 0.65
6584 | 15.1619 | 15.1597 | 50.7253 | 50.7292 | 26 | 28 | 43.8 | 43.8 | 81250 | 71250 | 250 | 250 | 2 | 2 | Vertikální | 0.46
6585 | 16.6383 | 16.6517 | 49.1592 | 49.1431 | 25 | 15 | 51 | 43.8 | 71250 | 81250 | 250 | 250 | 10 | 10 | Vertikální | 2.04
6586 | 14.1992 | 14.1642 | 48.6544 | 48.6681 | 39 | 22 | 50 | 50 | 82125 | 72125 | 750 | 750 | 5 | 5 | Vertikální | 2.98
6587 | 18.5225 | 18.5169 | 49.7817 | 49.7956 | 35 | 12 | 50 | 50 | 73375 | 83375 | 500 | 500 | -2 | -2 | Vertikální | 1.59
6588 | 14.5092 | 14.4942 | 49.2819 | 49.2514 | 36 | 37 | 43.8 | 51 | 81250 | 71250 | 250 | 250 | 17 | 17 | Vertikální | 3.57
6589 | 12.6417 | 12.5997 | 49.7897 | 49.7786 | 22 | 10 | 50.5 | 50.5 | 83000 | 73000 | 500 | 500 | 14 | 14 | Vertikální | 3.25
6590 | 15.2614 | 15.26 | 49.9447 | 49.9453 | 20 | 12 | 38 | 38 | 71875 | 71875 | 500 | 500 | 0 | 0 | Vertikální | 0.12
6591 | 15.2614 | 15.2578 | 49.9447 | 49.9428 | 20 | 15 | 38 | 43 | 72875 | 72875 | 500 | 500 | 0 | 0 | Vertikální | 0.34
6592 | 12.6417 | 12.6636 | 49.7897 | 49.7914 | 21 | 20 | 43 | 43 | 75375 | 75375 | 500 | 500 | -21 | -21 | Vertikální | 1.59
6593 | 12.6636 | 12.6628 | 49.7914 | 49.7911 | 20 | 20 | 43 | 43 | 71875 | 71875 | 500 | 500 | -21 | -21 | Vertikální | 0.07
6594 | 12.7008 | 12.6992 | 49.9642 | 49.9683 | 20 | 10 | 43 | 43 | 74375 | 74375 | 500 | 500 | -21 | -21 | Vertikální | 0.48
6595 | 12.6267 | 12.6111 | 50.0069 | 49.9803 | 25 | 35 | 43 | 43 | 74375 | 74375 | 500 | 500 | -21 | -21 | Vertikální | 3.17
6596 | 14.4522 | 14.4408 | 50.0103 | 50.0406 | 40 | 37 | 51 | 51 | 74500 | 84500 | 500 | 500 | 20 | 20 | Vertikální | 3.46
6597 | 14.5575 | 14.5558 | 50.0031 | 50.0056 | 12 | 16 | 42 | 42 | 73375 | 73375 | 500 | 500 | 5 | 5 | Vertikální | 0.3
6598 | 14.5672 | 14.5728 | 50.0014 | 49.9958 | 10 | 8 | 42 | 42 | 74875 | 74875 | 500 | 500 | 5 | 5 | Horizontální | 0.73
6599 | 14.4408 | 14.4358 | 50.0406 | 50.0478 | 37 | 36 | 42 | 42 | 74375 | 74375 | 500 | 500 | 5 | 5 | Vertikální | 0.88
6600 | 14.4408 | 14.4314 | 50.0406 | 50.0383 | 37 | 24 | 42 | 42 | 71875 | 71875 | 500 | 500 | 5 | 5 | Vertikální | 0.72
6601 | 15.2822 | 15.3031 | 49.9594 | 49.9694 | 30 | 12 | 51 | 45.5 | 71625 | 81625 | 1000 | 1000 | 6 | 6 | Vertikální | 1.86
6602 | 15.3636 | 15.3558 | 50.0319 | 50.0408 | 12 | 12 | 45.5 | 51 | 81625 | 71625 | 1000 | 1000 | 6 | 6 | Vertikální | 1.13
6603 | 14.3781 | 14.3558 | 49.965 | 49.9364 | 48 | 39 | 51 | 51 | 84500 | 74500 | 500 | 500 | 10 | 10 | Vertikální | 3.56
6604 | 14.1208 | 14.0781 | 50.1331 | 50.1369 | 36 | 52 | 51 | 43.8 | 82000 | 72000 | 250 | 250 | 15 | 15 | Vertikální | 3.08
6605 | 17.2039 | 17.2006 | 50.2122 | 50.2178 | 15 | 10 | 43 | 43 | 75375 | 75375 | 500 | 500 | 5 | 5 | Vertikální | 0.66
6606 | 14.6111 | 14.6564 | 49.0197 | 49.0083 | 29 | 39 | 51 | 51 | 81500 | 71500 | 250 | 250 | 12 | 12 | Vertikální | 3.54
6607 | 15.1703 | 15.1903 | 50.7372 | 50.7311 | 39 | 48 | 43.8 | 43.8 | 71250 | 81250 | 250 | 250 | 12 | 12 | Vertikální | 1.56
6608 | 14.4725 | 14.4658 | 48.9817 | 48.9947 | 62 | 8 | 43 | 50 | 74375 | 74375 | 500 | 500 | 5 | 5 | Vertikální | 1.53
6609 | 14.4725 | 14.4831 | 48.9817 | 49.0028 | 62 | 15 | 50 | 50 | 72875 | 72875 | 500 | 500 | 5 | 5 | Vertikální | 2.47
6610 | 14.4725 | 14.495 | 48.9817 | 48.9836 | 32 | 10 | 43 | 43 | 74875 | 74875 | 500 | 500 | 5 | 5 | Vertikální | 1.66
6611 | 13.9011 | 13.9264 | 49.2694 | 49.2722 | 23 | 12 | 50 | 43 | 71875 | 71875 | 500 | 500 | 5 | 5 | Vertikální | 1.86
6612 | 16.9397 | 16.9444 | 48.7792 | 48.7786 | 15 | 15 | 50.1 | 50.1 | 71750 | 81750 | 500 | 500 | 0 | 0 | Vertikální | 0.35
6613 | 13.0875 | 13.0878 | 49.7131 | 49.705 | 18 | 10 | 45.5 | 45.5 | 74125 | 84125 | 1000 | 1000 | 2 | 2 | Horizontální | 0.9
6614 | 13.0875 | 13.0892 | 49.7869 | 49.7117 | 10 | 13 | 45.5 | 45.5 | 72125 | 85125 | 1000 | 1000 | 2 | 2 | Horizontální | 8.37
6615 | 13.2056 | 13.1986 | 49.7111 | 49.7153 | 16 | 12 | 45.5 | 45.5 | 74125 | 84125 | 1000 | 1000 | 2 | 2 | Horizontální | 0.68
6616 | 15.8408 | 15.8514 | 50.1958 | 50.2169 | 35 | 30 | 48 | 48 | 75625 | 81375 | 250 | 250 | 3 | -1 | Horizontální | 2.46
6617 | 14.2311 | 14.2178 | 48.6397 | 48.6419 | 11 | 7 | 50 | 50 | 72125 | 82125 | 750 | 750 | -10 | -10 | Vertikální | 1.01
6618 | 14.2383 | 14.2175 | 49.9172 | 49.8958 | 12 | 2 | 51 | 51 | 71500 | 85240 | 750 | 750 | 8 | 8 | Vertikální | 2.81
6619 | 14.2175 | 14.2125 | 49.8958 | 49.9153 | 2 | 12 | 51 | 51 | 71500 | 85240 | 750 | 750 | 8 | 8 | Vertikální | 2.19
6620 | 18.4558 | 18.4536 | 49.8908 | 49.895 | 6 | 15 | 45 | 45 | 74500 | 84500 | 1000 | 1000 | 2 | 2 | Vertikální | 0.49
6621 | 14.3219 | 14.3094 | 48.8083 | 48.8003 | 13 | 26 | 51 | 51 | 71500 | 81500 | 250 | 250 | 10 | 10 | Vertikální | 1.28
6622 | 16.6292 | 16.5772 | 49.2286 | 49.2242 | 40 | 71 | 51 | 51 | 81500 | 71500 | 250 | 250 | 12 | 12 | Vertikální | 3.8
6623 | 14.4233 | 14.3878 | 50.1264 | 50.1175 | 45 | 15 | 50.5 | 50.5 | 74750 | 84750 | 2000 | 2000 | 12 | 10 | Vertikální | 2.72
6624 | 14.3878 | 14.3478 | 50.1175 | 50.0978 | 15 | 40 | 50.5 | 50.5 | 84750 | 74750 | 2000 | 2000 | 12 | 14 | Vertikální | 3.6
6625 | 14.435 | 14.4703 | 50.0625 | 50.0719 | 22 | 30 | 50.5 | 50.5 | 84750 | 74750 | 2000 | 2000 | 10 | 11 | Vertikální | 2.73
6626 | 14.0139 | 14.0047 | 50.6664 | 50.6467 | 35 | 30 | 50.5 | 50.5 | 82125 | 72125 | 2000 | 2000 | 15 | 15 | Vertikální | 2.29
6627 | 14.4197 | 14.4339 | 50.0564 | 50.0561 | 32 | 57 | 43.8 | 43.8 | 84500 | 74500 | 250 | 250 | 8 | 8 | Vertikální | 1.01
6628 | 14.0008 | 14.0272 | 50.4825 | 50.4828 | 9 | 15 | 45 | 45 | 72125 | 82125 | 750 | 750 | 0 | 0 | Vertikální | 1.87
6629 | 14.0303 | 14.0325 | 50.6767 | 50.6617 | 44 | 13 | 51 | 51 | 74500 | 84500 | 1000 | 1000 | 6 | 6 | Horizontální | 1.67
6630 | 14.0303 | 14.0372 | 50.6767 | 50.8275 | 44 | 10 | 45.5 | 45.5 | 71250 | 81250 | 250 | 250 | 2 | 2 | Horizontální | 16.77
6631 | 14.0453 | 14.0356 | 50.7136 | 50.7314 | 11 | 11 | 45.5 | 45.5 | 71375 | 81375 | 500 | 500 | 6 | 6 | Horizontální | 2.09
6632 | 13.8492 | 13.8419 | 50.6475 | 50.6431 | 63 | 11 | 45.5 | 45.5 | 75375 | 85375 | 500 | 500 | 2 | 2 | Horizontální | 0.71
6633 | 13.8492 | 13.8592 | 50.6475 | 50.6594 | 63 | 15 | 51 | 51 | 75375 | 85375 | 500 | 500 | 2 | 2 | Horizontální | 1.5
6634 | 14.0347 | 14.0222 | 50.7314 | 50.7278 | 11 | 10 | 38 | 38 | 71875 | 71875 | 500 | 500 | 5 | 5 | Vertikální | 0.97
6635 | 14.8728 | 14.8756 | 48.8961 | 48.8911 | 32 | 20 | 43 | 43 | 75375 | 75375 | 500 | 500 | 5 | 5 | Vertikální | 0.59
6636 | 14.47 | 14.4739 | 48.9903 | 48.9942 | 20 | 8 | 38 | 38 | 74375 | 74375 | 500 | 500 | 5 | 5 | Vertikální | 0.52
6637 | 14.64 | 14.6458 | 49.4194 | 49.4247 | 12 | 25 | 43 | 43 | 74375 | 74375 | 500 | 500 | 5 | 5 | Vertikální | 0.72
6638 | 14.4361 | 14.4472 | 50.0506 | 50.0478 | 110 | 30 | 49.1 | 49.1 | 71950 | 81750 | 500 | 500 | 0 | 0 | Vertikální | 0.85
6639 | 17.5275 | 17.5344 | 48.9881 | 48.9822 | 18 | 16 | 38 | 38 | 72875 | 72875 | 500 | 500 | 5 | 5 | Vertikální | 0.82
6640 | 16.6381 | 16.6386 | 48.8089 | 48.8072 | 8 | 15 | 45 | 45 | 85500 | 75500 | 250 | 250 | -2 | -2 | Vertikální | 0.19
6641 | 16.3153 | 16.3122 | 48.9397 | 48.9456 | 8 | 15 | 38 | 38 | 72875 | 72875 | 500 | 500 | 5 | 5 | Vertikální | 0.69
6642 | 18.2489 | 18.2356 | 49.8019 | 49.8011 | 35 | 45 | 43 | 43 | 75375 | 75375 | 500 | 500 | 5 | 5 | Vertikální | 0.96
6643 | 18.4106 | 18.4325 | 49.7906 | 49.7853 | 40 | 30 | 53 | 43 | 71250 | 85750 | 250 | 250 | 12 | 12 | Vertikální | 1.68
6644 | 18.0136 | 17.98 | 49.7889 | 49.7942 | 15 | 12 | 53 | 43 | 71750 | 81750 | 250 | 250 | 13 | 13 | Vertikální | 2.48
6645 | 13.9808 | 13.9806 | 49.9078 | 49.9139 | 18 | 7 | 51 | 43 | 71625 | 81625 | 1000 | 1000 | 2 | 2 | Vertikální | 0.68
6646 | 13.9806 | 13.9758 | 49.9139 | 49.9292 | 12 | 8 | 43 | 43 | 74375 | 74375 | 500 | 500 | 5 | 5 | Vertikální | 1.73
6647 | 14.0167 | 14.0231 | 49.955 | 49.9519 | 10 | 18 | 43 | 43 | 71375 | 71375 | 500 | 500 | 5 | 5 | Vertikální | 0.57
6648 | 14.5581 | 14.5642 | 50.2561 | 50.26 | 25 | 12 | 43 | 43 | 74375 | 74375 | 500 | 500 | 5 | 5 | Vertikální | 0.61
6649 | 14.5206 | 14.5025 | 50.3153 | 50.3086 | 16 | 8 | 43 | 43 | 74375 | 74375 | 500 | 500 | 5 | 5 | Vertikální | 1.48
6650 | 14.5853 | 14.5844 | 50.2828 | 50.2819 | 35 | 12 | 43 | 43 | 71875 | 81875 | 500 | 500 | 5 | 5 | Vertikální | 0.11
6651 | 14.5847 | 14.5897 | 50.2819 | 50.2794 | 15 | 22 | 43 | 43 | 74375 | 84375 | 500 | 500 | 5 | 5 | Vertikální | 0.45
6652 | 14.5897 | 14.5928 | 50.2794 | 50.2825 | 22 | 25 | 43 | 43 | 74875 | 74875 | 500 | 500 | 5 | 5 | Vertikální | 0.4
6653 | 14.5619 | 14.5583 | 50.2667 | 50.2681 | 10 | 8 | 38 | 38 | 71875 | 71875 | 500 | 500 | 5 | 5 | Vertikální | 0.3
6654 | 14.5581 | 14.5619 | 50.2561 | 50.2667 | 18 | 12 | 38 | 38 | 72875 | 72875 | 500 | 500 | 5 | 5 | Vertikální | 1.21
6655 | 14.6531 | 14.6839 | 50.2572 | 50.2608 | 10 | 12 | 43 | 43 | 74375 | 74375 | 500 | 500 | 5 | 5 | Vertikální | 2.23
6656 | 14.5853 | 14.5553 | 50.2828 | 50.2644 | 35 | 14 | 53 | 53 | 85625 | 71375 | 500 | 500 | 15 | 15 | Vertikální | 2.95
6657 | 14.5897 | 14.615 | 50.2794 | 50.255 | 22 | 13 | 53 | 53 | 81188 | 75812 | 125 | 125 | 12 | 12 | Vertikální | 3.26
6658 | 18.1636 | 18.1619 | 49.8333 | 49.8397 | 36 | 38 | 50.5 | 50.5 | 82125 | 72125 | 2000 | 2000 | 1.6 | 2.8 | Vertikální | 0.72
6659 | 18.4511 | 18.4425 | 49.7744 | 49.7581 | 60 | 12 | 50 | 43 | 72375 | 72375 | 500 | 500 | 2 | 2 | Vertikální | 1.92
6660 | 18.1619 | 18.2144 | 49.8397 | 49.8686 | 38 | 16 | 50.5 | 50.5 | 74625 | 84625 | 2000 | 2000 | 15 | 15 | Vertikální | 4.95
6661 | 18.3042 | 18.2806 | 49.8428 | 49.8311 | 14 | 40 | 50.5 | 50.5 | 72875 | 82875 | 2000 | 2000 | 15 | 15 | Vertikální | 2.13
6662 | 18.3044 | 18.3069 | 49.8428 | 49.8431 | 14 | 9 | 50.5 | 50.5 | 71500 | 81500 | 250 | 250 | -2.1 | -1.2 | Vertikální | 0.18
6663 | 16.6186 | 16.6069 | 49.1969 | 49.2025 | 30 | 32 | 50.5 | 50.5 | 74750 | 84750 | 2000 | 2000 | 15 | 13.6 | Vertikální | 1.05
6664 | 16.8717 | 16.8836 | 49.1425 | 49.1564 | 35 | 30 | 43 | 43 | 71375 | 75625 | 500 | 500 | 10 | 10 | Vertikální | 1.77
6665 | 18.1628 | 18.1214 | 49.8392 | 49.8411 | 43 | 12 | 50 | 50 | 81875 | 71875 | 500 | 500 | 0 | 0 | Vertikální | 2.98
6666 | 14.4208 | 14.3719 | 49.0636 | 49.0664 | 20 | 34 | 51 | 51 | 71500 | 81500 | 250 | 250 | 10 | 10 | Vertikální | 3.58
6667 | 16.6069 | 16.6294 | 49.2025 | 49.2328 | 32 | 14 | 50.5 | 50.5 | 82125 | 72125 | 2000 | 2000 | 15 | 15 | Vertikální | 3.74
6668 | 14.4392 | 14.7661 | 50.0503 | 50.0856 | 85 | 30 | 50.5 | 50.5 | 82125 | 72125 | 2000 | 2000 | 10 | 10 | Vertikální | 23.66
6669 | 14.9125 | 14.9236 | 50.4156 | 50.4122 | 35 | 18 | 45.5 | 51 | 74000 | 84000 | 1000 | 1000 | 2 | 2 | Horizontální | 0.87
6670 | 14.9053 | 14.9075 | 50.4122 | 50.4075 | 35 | 17 | 45.5 | 45.5 | 74000 | 84000 | 1000 | 1000 | 2 | 2 | Horizontální | 0.55
6671 | 13.9894 | 13.9883 | 50.6628 | 50.6569 | 9 | 9 | 43 | 43 | 74375 | 74375 | 500 | 500 | 5 | 5 | Vertikální | 0.65
6672 | 16.6619 | 16.6822 | 49.2011 | 49.1917 | 35 | 15 | 50.1 | 50.1 | 82250 | 72250 | 500 | 500 | 0 | 0 | Vertikální | 1.81
6673 | 14.6042 | 14.6128 | 50.1111 | 50.115 | 35 | 12 | 43.8 | 43.8 | 71375 | 81375 | 250 | 250 | 0 | 0 | Vertikální | 0.75
6674 | 17.4594 | 17.4675 | 49.065 | 49.05 | 14 | 21 | 53 | 53 | 71375 | 81375 | 250 | 250 | 9 | 9 | Vertikální | 1.77
6675 | 17.4594 | 17.4611 | 49.065 | 49.0325 | 14 | 12 | 53 | 53 | 71875 | 81875 | 250 | 250 | 15 | 14 | Vertikální | 3.61
6676 | 17.2867 | 17.3028 | 48.9761 | 48.9753 | 4 | 10 | 43 | 43 | 74875 | 74875 | 500 | 500 | 5 | 5 | Vertikální | 1.18
6677 | 17.4594 | 17.4392 | 49.065 | 49.0803 | 14 | 13 | 53 | 53 | 73000 | 83000 | 250 | 250 | 18 | 18 | Vertikální | 2.25
6678 | 17.4325 | 17.3986 | 49.0914 | 49.1058 | 12 | 10 | 53 | 53 | 72125 | 82125 | 250 | 250 | 12 | 12 | Vertikální | 2.94
6679 | 17.4594 | 17.4594 | 49.065 | 49.065 | 14 | 10 | 45 | 43 | 82875 | 72875 | 250 | 250 | -6 | -6 | Vertikální | 0
6680 | 14.4092 | 14.4094 | 49.9994 | 50.0058 | 32 | 13 | 45 | 45 | 73250 | 83250 | 500 | 500 | 0 | 0 | Vertikální | 0.71
6681 | 14.4494 | 14.4414 | 50.0294 | 50.0394 | 65 | 8 | 43.8 | 49.1 | 81750 | 71750 | 500 | 500 | 0 | 0 | Vertikální | 1.25
6682 | 14.3522 | 14.3683 | 50.0503 | 50.0542 | 50 | 22 | 43.8 | 43.8 | 73000 | 83000 | 250 | 250 | 9 | 9 | Vertikální | 1.23
6683 | 14.9044 | 14.8683 | 50.3914 | 50.365 | 12 | 35 | 51 | 51 | 71500 | 81500 | 250 | 250 | 12 | 12 | Vertikální | 3.89
6684 | 16.6381 | 16.6142 | 49.4878 | 49.4894 | 7 | 10 | 51 | 51 | 72250 | 82250 | 2000 | 2000 | 11 | 11 | Vertikální | 1.74
6685 | 16.3669 | 16.3664 | 49.1061 | 49.1011 | 23 | 14 | 46 | 46 | 71625 | 81625 | 750 | 750 | -5 | -5 | Vertikální | 0.56
6686 | 13.8389 | 13.82 | 50.6475 | 50.6203 | 60 | 30 | 50 | 50 | 72000 | 82000 | 250 | 250 | 7 | 7 | Vertikální | 3.31
6687 | 14.0303 | 14.025 | 50.6772 | 50.6842 | 42 | 21 | 50.5 | 50.5 | 72000 | 82000 | 250 | 250 | 5 | 5 | Horizontální | 0.86
6688 | 17.2933 | 17.2997 | 49.575 | 49.5792 | 25 | 15 | 43 | 43 | 83250 | 73250 | 250 | 250 | 0 | 0 | Horizontální | 0.65
6689 | 13.3669 | 13.3511 | 49.7289 | 49.7253 | 26.6 | 32.5 | 43.8 | 50.5 | 82500 | 72500 | 250 | 250 | 15 | 15 | Vertikální | 1.21
6690 | 14.5175 | 14.5072 | 50.0531 | 50.0386 | 32 | 40 | 50.5 | 43.8 | 82000 | 72000 | 250 | 250 | 15 | 15 | Vertikální | 1.77
6691 | 13.3069 | 13.3181 | 49.7542 | 49.7658 | 25 | 10.5 | 50.5 | 43.8 | 73000 | 83000 | 250 | 250 | 15 | 15 | Vertikální | 1.52
6692 | 15.0422 | 15.0361 | 50.1858 | 50.1786 | 14.5 | 45 | 43.8 | 43.8 | 74500 | 84500 | 250 | 250 | 15 | 15 | Horizontální | 0.91
6693 | 14.4725 | 14.4697 | 48.9817 | 48.9753 | 62.5 | 18 | 43.8 | 43.8 | 73000 | 83000 | 250 | 250 | 15 | 15 | Horizontální | 0.74
6694 | 17.2025 | 17.1925 | 50.2289 | 50.2244 | 29.3 | 29 | 43.8 | 50.5 | 72875 | 82875 | 500 | 500 | 10 | 10 | Horizontální | 0.87
6695 | 17.2044 | 17.1925 | 50.2342 | 50.2244 | 50.5 | 29.2 | 50.5 | 43.8 | 72875 | 82875 | 500 | 500 | 10 | 10 | Vertikální | 1.37
6696 | 14.4725 | 14.4625 | 48.9817 | 48.9775 | 63 | 19 | 43.8 | 43.8 | 72000 | 82000 | 250 | 250 | 15 | 15 | Vertikální | 0.86
6697 | 14.5414 | 14.5353 | 50.0764 | 50.0658 | 13.5 | 44 | 43.8 | 43.8 | 82000 | 72000 | 250 | 250 | 15 | 15 | Vertikální | 1.25
6698 | 12.6414 | 12.6214 | 50.1817 | 50.1917 | 37.5 | 19.5 | 50.5 | 43.8 | 72500 | 82500 | 250 | 250 | 15 | 15 | Vertikální | 1.81
6699 | 16.6758 | 16.6828 | 49.1694 | 49.1725 | 15 | 14 | 43.8 | 43.8 | 74000 | 84000 | 250 | 250 | 10 | 10 | Vertikální | 0.61
6700 | 12.5086 | 12.5289 | 50.33 | 50.3064 | 22 | 8 | 50.5 | 50.5 | 83375 | 73375 | 2000 | 2000 | 6 | 6 | Vertikální | 2.99
6701 | 18.3339 | 18.3708 | 49.6739 | 49.6581 | 51 | 30 | 50 | 50 | 84875 | 74875 | 500 | 500 | 4 | 4 | Vertikální | 3.19
6702 | 18.4519 | 18.4347 | 49.7758 | 49.7842 | 44 | 6 | 43 | 43 | 72375 | 72375 | 500 | 500 | 5 | 5 | Vertikální | 1.54
6703 | 16.6381 | 16.6572 | 49.4878 | 49.4911 | 6 | 28 | 51 | 51 | 72250 | 82250 | 2000 | 2000 | 11 | 11 | Horizontální | 1.43
6704 | 16.6119 | 16.6056 | 49.4658 | 49.4539 | 5 | 16 | 51 | 51 | 72250 | 82250 | 2000 | 2000 | 11 | 11 | Vertikální | 1.41
6705 | 15.2989 | 15.2925 | 49.9622 | 49.9597 | 36 | 17.8 | 43.8 | 45.2 | 83500 | 73500 | 250 | 250 | 12 | 12 | Horizontální | 0.53
6706 | 18.2606 | 18.2628 | 49.8078 | 49.8194 | 85 | 20 | 43.8 | 50.1 | 71750 | 81750 | 478 | 478 | 0 | 0 | Vertikální | 1.31
6707 | 18.2606 | 18.2522 | 49.8078 | 49.8161 | 85 | 10 | 43.8 | 50.1 | 72250 | 82250 | 478 | 478 | 0 | 0 | Vertikální | 1.1
6708 | 18.2606 | 18.2586 | 49.8078 | 49.8042 | 85 | 20 | 43.8 | 43.8 | 72750 | 82750 | 478 | 478 | 0 | 0 | Vertikální | 0.42
6709 | 18.2606 | 18.2681 | 49.8078 | 49.8167 | 85 | 20 | 43.8 | 43.8 | 75250 | 85250 | 478 | 478 | 0 | 0 | Vertikální | 1.12
6710 | 14.1256 | 14.0781 | 50.1664 | 50.1369 | 48 | 53 | 51 | 51 | 74000 | 84000 | 1000 | 1000 | 17 | 17 | Vertikální | 4.71
6711 | 16.5728 | 16.5714 | 49.2028 | 49.1989 | 25 | 16 | 43.8 | 43.8 | 73500 | 83500 | 250 | 250 | 0 | 0 | Vertikální | 0.44
6712 | 14.5694 | 14.5828 | 50.8994 | 50.8911 | 45 | 11 | 43.8 | 43.8 | 71250 | 81250 | 250 | 250 | 10 | 10 | Vertikální | 1.32
6713 | 18.2869 | 18.2775 | 49.8133 | 49.8114 | 15 | 5 | 43.8 | 43.8 | 83750 | 73750 | 478 | 478 | 0 | 0 | Vertikální | 0.71
6714 | 13.8436 | 13.8228 | 49.7736 | 49.7708 | 5 | 35 | 43.8 | 43.8 | 71250 | 81250 | 250 | 250 | 13 | 13 | Vertikální | 1.53
6715 | 14.4317 | 14.4378 | 50.0917 | 50.0933 | 32 | 40 | 43.8 | 43.8 | 75250 | 85250 | 250 | 250 | 15 | 15 | Vertikální | 0.47
6716 | 13.2792 | 13.3381 | 50.2614 | 50.2494 | 15 | 50 | 50.5 | 43.8 | 81375 | 71375 | 500 | 500 | 18 | 18 | Vertikální | 4.39
6717 | 14.4128 | 14.3731 | 50.1825 | 50.1558 | 15 | 36 | 50.5 | 50.5 | 71375 | 81375 | 500 | 500 | 15 | 15 | Vertikální | 4.1
6718 | 16.5864 | 16.5839 | 49.2319 | 49.2386 | 25 | 27 | 43.8 | 43.8 | 75750 | 85750 | 250 | 250 | 15 | 15 | Vertikální | 0.76
6719 | 13.7731 | 13.7822 | 50.3539 | 50.3747 | 12 | 52 | 43.8 | 43.8 | 81250 | 71250 | 250 | 250 | 18 | 18 | Vertikální | 2.4
6720 | 15.8033 | 15.8136 | 48.8956 | 48.895 | 30 | 10 | 43.8 | 43.8 | 82125 | 72125 | 2000 | 2000 | 10 | 10 | Vertikální | 0.75
6721 | 14.6219 | 14.6408 | 49.6664 | 49.6358 | 35 | 34 | 50.5 | 50.5 | 71375 | 81375 | 500 | 500 | 15 | 15 | Vertikální | 3.66
6722 | 13.3222 | 13.3358 | 49.6297 | 49.6483 | 30 | 30 | 43.8 | 43.8 | 81375 | 71375 | 500 | 500 | 18 | 18 | Vertikální | 2.29
6723 | 13.3358 | 13.3006 | 49.6483 | 49.6569 | 30 | 30 | 43.8 | 50.5 | 71250 | 81250 | 250 | 250 | 13 | 13 | Vertikální | 2.71
6724 | 17.9503 | 17.8842 | 49.5467 | 49.5506 | 5 | 55 | 50.5 | 50.5 | 81375 | 71375 | 500 | 500 | 18 | 18 | Vertikální | 4.79
6725 | 17.8842 | 17.8358 | 49.5506 | 49.5522 | 55 | 51 | 50.5 | 50.5 | 71375 | 81375 | 500 | 500 | 16 | 16 | Vertikální | 3.49
6726 | 16.6239 | 16.6186 | 49.205 | 49.1969 | 24 | 41 | 43.8 | 43.8 | 85000 | 75000 | 250 | 250 | 15 | 15 | Vertikální | 0.97
6727 | 12.8378 | 12.8647 | 50.2297 | 50.2378 | 16 | 40 | 43.8 | 43.8 | 71250 | 81250 | 250 | 250 | 18 | 18 | Vertikální | 2.12
6728 | 16.5986 | 16.6044 | 49.2075 | 49.2053 | 29 | 42 | 43.8 | 43.8 | 85500 | 75500 | 250 | 250 | 15 | 15 | Vertikální | 0.49
6729 | 16.5575 | 16.5572 | 49.2247 | 49.22 | 21 | 34 | 43.8 | 43.8 | 85750 | 75750 | 250 | 250 | 15 | 15 | Vertikální | 0.53
6730 | 16.5794 | 16.5764 | 49.2406 | 49.225 | 21 | 28 | 43.8 | 43.8 | 75750 | 85750 | 250 | 250 | 15 | 15 | Vertikální | 1.74
6731 | 14.035 | 14.0358 | 49.6961 | 49.6917 | 25 | 25 | 43.8 | 43.8 | 75375 | 85375 | 500 | 500 | 13 | 13 | Horizontální | 0.5
6732 | 17.0767 | 17.0694 | 49.3894 | 49.3783 | 10 | 34 | 43.5 | 43.5 | 85500 | 75500 | 250 | 250 | 18 | 18 | Vertikální | 1.34
6733 | 16.5103 | 16.5022 | 49.2208 | 49.2167 | 30 | 41 | 43.8 | 43.8 | 85750 | 75750 | 250 | 250 | 15 | 15 | Vertikální | 0.75
6734 | 14.3072 | 14.3161 | 50.2767 | 50.2464 | 47 | 51 | 50.5 | 50.5 | 72875 | 82875 | 500 | 500 | 14 | 14 | Vertikální | 3.42
6735 | 14.3089 | 14.3072 | 50.2881 | 50.2767 | 12 | 47 | 50.5 | 43.5 | 85750 | 75750 | 250 | 250 | 11 | 11 | Horizontální | 1.27
6736 | 14.9081 | 14.9111 | 50.1931 | 50.195 | 11 | 30 | 43.5 | 43.5 | 71250 | 81250 | 250 | 250 | 11 | 11 | Vertikální | 0.31
6737 | 14.9111 | 14.8864 | 50.195 | 50.2289 | 30 | 17 | 50.5 | 50.5 | 81500 | 71500 | 750 | 750 | 18 | 18 | Vertikální | 4.16
6738 | 14.4475 | 14.4542 | 50.0736 | 50.0772 | 28 | 31 | 43.8 | 43.8 | 75000 | 85000 | 250 | 250 | 13 | 13 | Horizontální | 0.62
6739 | 15.0681 | 15.025 | 50.0708 | 50.0925 | 18 | 42 | 50.5 | 50.5 | 71375 | 81375 | 500 | 500 | 15 | 15 | Vertikální | 3.9
6740 | 17.0939 | 17.1069 | 49.4764 | 49.4769 | 31 | 26 | 43.8 | 43.8 | 75750 | 85750 | 250 | 250 | 15 | 15 | Vertikální | 0.95
6741 | 14.4944 | 14.5 | 50.1064 | 50.1078 | 25 | 26 | 43.8 | 43.8 | 81250 | 71250 | 250 | 250 | 15 | 15 | Vertikální | 0.43
6742 | 14.5922 | 14.6075 | 50.0342 | 50.0317 | 19 | 25 | 43.8 | 43.8 | 83500 | 73500 | 250 | 250 | 13 | 13 | Horizontální | 1.13
6743 | 14.6075 | 14.6011 | 50.0317 | 50.0297 | 25 | 20 | 43.8 | 43.8 | 75250 | 85250 | 750 | 750 | 14 | 14 | Horizontální | 0.5
6744 | 14.2975 | 14.3053 | 48.9128 | 48.9044 | 33 | 9 | 43.8 | 43.8 | 81250 | 71250 | 250 | 250 | 15 | 15 | Vertikální | 1.09
6745 | 13.7572 | 13.8075 | 50.6508 | 50.6361 | 30 | 45 | 43.8 | 50.5 | 81500 | 71500 | 750 | 750 | 18 | 18 | Vertikální | 3.9
6746 | 16.9308 | 16.9261 | 49.7392 | 49.78 | 30 | 36 | 50.5 | 50.5 | 81625 | 71625 | 1000 | 1000 | 18 | 18 | Vertikální | 4.55
6747 | 17.0694 | 17.0708 | 49.3783 | 49.35 | 15 | 20 | 50.5 | 50.5 | 71500 | 81500 | 750 | 750 | 14 | 14 | Vertikální | 3.15
6748 | 14.4097 | 14.4281 | 50.0925 | 50.0742 | 18 | 42 | 50.5 | 43.5 | 71250 | 81250 | 250 | 250 | 14 | 14 | Vertikální | 2.42
6749 | 14.4044 | 14.4186 | 50.0847 | 50.0878 | 30 | 35 | 43.8 | 43.8 | 71250 | 81250 | 250 | 250 | 11 | 11 | Vertikální | 1.07
6750 | 17.7347 | 17.7203 | 49.5617 | 49.5539 | 30 | 33 | 50.5 | 43.5 | 81375 | 71375 | 500 | 500 | 11 | 11 | Vertikální | 1.35
6751 | 17.2211 | 17.2183 | 48.9803 | 48.9808 | 12 | 10 | 43.5 | 43.5 | 82125 | 72125 | 2000 | 2000 | 10 | 10 | Vertikální | 0.21
6752 | 14.5928 | 14.5889 | 50.2828 | 50.2828 | 20 | 11 | 43.8 | 43.8 | 83875 | 73875 | 500 | 500 | 13 | 13 | Horizontální | 0.28
6753 | 14.4581 | 14.455 | 50.0883 | 50.0822 | 28 | 43 | 43.8 | 43.8 | 71250 | 81250 | 250 | 250 | 11 | 11 | Vertikální | 0.71
6754 | 16.4883 | 16.5106 | 49.1817 | 49.1761 | 13 | 6 | 43.8 | 50.5 | 74375 | 84375 | 500 | 500 | 14 | 14 | Vertikální | 1.73
6755 | 16.48 | 16.4883 | 49.1825 | 49.1817 | 30 | 13 | 43.8 | 43.8 | 83875 | 73875 | 500 | 500 | 14 | 14 | Vertikální | 0.61
6756 | 14.5281 | 14.5383 | 50.1019 | 50.105 | 20 | 38 | 43.8 | 43.8 | 72000 | 82000 | 250 | 250 | 13 | 13 | Horizontální | 0.81
6757 | 14.4703 | 14.4744 | 50.0461 | 50.0522 | 25 | 45 | 43.8 | 43.8 | 71875 | 81875 | 500 | 500 | 13 | 13 | Horizontální | 0.74
6758 | 14.4956 | 14.5136 | 49.9864 | 49.9739 | 35 | 5 | 43.5 | 50.5 | 71500 | 81500 | 250 | 250 | 15 | 15 | Vertikální | 1.9
6759 | 16.9783 | 16.9792 | 49.9589 | 49.9583 | 12 | 44 | 43.5 | 43.5 | 71250 | 81250 | 250 | 250 | 18 | 18 | Vertikální | 0.09
6760 | 14.4956 | 14.5142 | 49.9864 | 49.9731 | 35 | 25 | 43.8 | 50.5 | 81875 | 71875 | 500 | 500 | 13 | 13 | Vertikální | 1.99
6761 | 14.4694 | 14.4611 | 50.1047 | 50.1158 | 25 | 25 | 50.5 | 43.5 | 75750 | 85750 | 250 | 250 | 11 | 11 | Horizontální | 1.37
6762 | 18.2794 | 18.2589 | 49.8192 | 49.8275 | 45 | 25 | 50.5 | 50.5 | 82625 | 72625 | 1000 | 1000 | 13 | 13 | Vertikální | 1.74
6763 | 13.6953 | 13.6892 | 49.7992 | 49.7797 | 6 | 30 | 43.8 | 43.8 | 71250 | 81250 | 250 | 250 | 13 | 13 | Vertikální | 2.21
6764 | 18.3517 | 18.3033 | 49.8186 | 49.7947 | 20 | 33 | 50.5 | 50.5 | 85750 | 75750 | 250 | 250 | 15 | 15 | Vertikální | 4.37
6765 | 18.3033 | 18.2661 | 49.7947 | 49.7994 | 33 | 32 | 50.5 | 50.5 | 75750 | 85750 | 250 | 250 | 13 | 13 | Vertikální | 2.72
6766 | 16.6339 | 16.6639 | 49.4983 | 49.4878 | 20 | 24 | 50.5 | 50.5 | 75375 | 85375 | 500 | 500 | 13 | 13 | Vertikální | 2.46
6767 | 15.1408 | 15.1714 | 50.3875 | 50.3689 | 60 | 32 | 50.5 | 50.5 | 75375 | 85375 | 500 | 500 | 14 | 14 | Vertikální | 3
6768 | 17.5861 | 17.5767 | 49.5242 | 49.5256 | 40 | 35 | 43.5 | 43.5 | 81375 | 71375 | 500 | 500 | 11 | 11 | Vertikální | 0.7
6769 | 17.3406 | 17.355 | 49.2678 | 49.2808 | 10 | 39 | 43.5 | 50.5 | 85750 | 75750 | 250 | 250 | 18 | 18 | Vertikální | 1.79
6770 | 16.7678 | 16.7542 | 49.4856 | 49.4672 | 40 | 8 | 50.5 | 50.5 | 85750 | 75750 | 250 | 250 | 11 | 11 | Vertikální | 2.26
6771 | 14.3694 | 14.3564 | 50.1067 | 50.0978 | 25 | 42 | 43.8 | 43.8 | 81250 | 71250 | 250 | 250 | 15 | 15 | Vertikální | 1.36
6772 | 14.9928 | 14.9994 | 49.4778 | 49.4656 | 25 | 26 | 43.5 | 43.5 | 81250 | 71250 | 250 | 250 | 14 | 14 | Vertikální | 1.44
6773 | 14.3753 | 14.3994 | 50.0608 | 50.0522 | 22 | 55 | 43.8 | 43.8 | 71250 | 81250 | 250 | 250 | 15 | 15 | Vertikální | 1.97
6774 | 14.7303 | 14.7147 | 50.0778 | 50.075 | 35 | 10 | 43.8 | 43.8 | 71500 | 81500 | 750 | 750 | 14 | 14 | Vertikální | 1.15
6775 | 14.7375 | 14.7303 | 50.0461 | 50.0778 | 20 | 35 | 50.5 | 50.5 | 85375 | 75375 | 500 | 500 | 15 | 15 | Vertikální | 3.56
6776 | 14.1672 | 14.1136 | 50.6703 | 50.6636 | 8 | 37 | 43.8 | 50.5 | 81500 | 71500 | 750 | 750 | 18 | 18 | Vertikální | 3.85
6777 | 16.7186 | 16.7017 | 49.185 | 49.195 | 25 | 35 | 43.8 | 43.8 | 75250 | 85250 | 750 | 750 | 14 | 14 | Vertikální | 1.66
6778 | 16.4772 | 16.4631 | 49.7614 | 49.7539 | 33 | 33 | 43.8 | 43.8 | 81500 | 71500 | 750 | 750 | 14 | 14 | Vertikální | 1.32
6779 | 16.4739 | 16.4631 | 49.745 | 49.7539 | 57 | 33 | 43.8 | 43.8 | 81500 | 71500 | 750 | 750 | 14 | 14 | Vertikální | 1.26
6780 | 14.4147 | 14.4103 | 50.1756 | 50.1808 | 10 | 38 | 43.5 | 43.5 | 75750 | 85750 | 250 | 250 | 11 | 11 | Horizontální | 0.67
6781 | 14.4064 | 14.4036 | 50.0714 | 50.0717 | 26 | 30 | 43.8 | 43.8 | 75375 | 85375 | 500 | 500 | 13 | 13 | Horizontální | 0.2
6782 | 14.2144 | 14.2156 | 50.1067 | 50.1106 | 13 | 19 | 50.5 | 43.8 | 75750 | 85750 | 250 | 250 | 13 | 13 | Horizontální | 0.44
6783 | 14.6081 | 14.6133 | 50.1197 | 50.1242 | 13 | 40 | 43.8 | 43.8 | 71250 | 81250 | 250 | 250 | 11 | 11 | Vertikální | 0.62
6784 | 14.4561 | 14.4642 | 48.8397 | 48.8308 | 20 | 37 | 43.8 | 43.8 | 81250 | 71250 | 250 | 250 | 14 | 14 | Vertikální | 1.15
6785 | 14.4428 | 14.4378 | 50.0808 | 50.0933 | 17 | 40 | 43.8 | 43.8 | 72750 | 82750 | 250 | 250 | 15 | 15 | Vertikální | 1.43
6786 | 14.465 | 14.455 | 50.09 | 50.0822 | 25 | 40 | 43.5 | 43.5 | 71250 | 81250 | 250 | 250 | 11 | 11 | Vertikální | 1.12
6787 | 14.4319 | 14.4281 | 50.0767 | 50.0742 | 30 | 42 | 43.5 | 43.5 | 71250 | 81250 | 250 | 250 | 11 | 11 | Vertikální | 0.39
6788 | 13.2808 | 13.2861 | 49.7028 | 49.705 | 40 | 30 | 43.5 | 43.5 | 81250 | 71250 | 250 | 250 | 18 | 18 | Vertikální | 0.45
6789 | 13.2861 | 13.3197 | 49.705 | 49.7125 | 30 | 40 | 50.5 | 43.5 | 71750 | 81750 | 250 | 250 | 14 | 14 | Vertikální | 2.56
6790 | 14.1075 | 14.0861 | 50.2278 | 50.2383 | 63 | 30 | 50.5 | 43.8 | 85250 | 75250 | 750 | 750 | 14 | 14 | Horizontální | 1.92
6791 | 18.1589 | 18.2219 | 49.7911 | 49.7775 | 12 | 42 | 43.5 | 50.5 | 75500 | 85500 | 250 | 250 | 18 | 18 | Vertikální | 4.77
6792 | 15.7219 | 15.7164 | 49.9956 | 49.9886 | 20 | 10 | 43.5 | 43.5 | 71250 | 81250 | 250 | 250 | 11 | 11 | Vertikální | 0.87
6793 | 17.1575 | 17.1436 | 49.5328 | 49.5542 | 39 | 22 | 50.5 | 50.5 | 74875 | 84875 | 500 | 500 | 14 | 14 | Vertikální | 2.58
6794 | 14.3108 | 14.3392 | 50.0064 | 50.0175 | 10 | 39 | 50.5 | 43.5 | 84000 | 74000 | 250 | 250 | 14 | 14 | Horizontální | 2.37
6795 | 14.4511 | 14.4567 | 50.1022 | 50.1031 | 15 | 80 | 43.8 | 43.8 | 75750 | 85750 | 250 | 250 | 11 | 11 | Horizontální | 0.41
6796 | 18.0458 | 18.0483 | 49.8567 | 49.8358 | 40 | 20 | 50.5 | 50.5 | 85375 | 75375 | 500 | 500 | 13 | 13 | Vertikální | 2.32
6797 | 14.4089 | 14.4194 | 49.9908 | 50.0072 | 36 | 65 | 43.8 | 43.8 | 71500 | 81500 | 750 | 750 | 14 | 14 | Vertikální | 1.97
6798 | 14.4108 | 14.4089 | 49.9889 | 49.9908 | 15 | 36 | 43.5 | 43.5 | 81250 | 71250 | 250 | 250 | 11 | 11 | Vertikální | 0.26
6799 | 14.2561 | 14.2831 | 50.0781 | 50.0511 | 20 | 28 | 50.5 | 50.5 | 72375 | 82375 | 500 | 500 | 14 | 14 | Horizontální | 3.56
6800 | 14.2764 | 14.2831 | 50.0631 | 50.0511 | 30 | 42 | 43.8 | 43.8 | 73000 | 83000 | 750 | 750 | 14 | 14 | Horizontální | 1.41
6801 | 12.6797 | 12.6742 | 50.1922 | 50.1736 | 17 | 40 | 43.8 | 50.5 | 81250 | 71250 | 250 | 250 | 13 | 13 | Vertikální | 2.11
6802 | 16.5981 | 16.6142 | 49.1719 | 49.1614 | 33 | 28 | 43.8 | 43.8 | 85750 | 75750 | 250 | 250 | 18 | 18 | Vertikální | 1.66
6803 | 14.3414 | 14.3572 | 50.0778 | 50.0597 | 18 | 25 | 50.5 | 50.5 | 75000 | 85000 | 250 | 250 | 11 | 11 | Horizontální | 2.3
6804 | 14.3442 | 14.3581 | 49.9608 | 49.9844 | 35 | 37 | 50.5 | 50.5 | 74375 | 84375 | 500 | 500 | 13 | 13 | Vertikální | 2.81
6805 | 12.9036 | 12.8969 | 50.1875 | 50.2058 | 10 | 25 | 43.8 | 50.5 | 71250 | 81250 | 250 | 250 | 13 | 13 | Vertikální | 2.09
6806 | 12.8969 | 12.8833 | 50.2058 | 50.2261 | 24 | 18 | 50.5 | 43.5 | 83000 | 73000 | 750 | 750 | 15 | 15 | Vertikální | 2.45
6807 | 14.4256 | 14.4103 | 50.1639 | 50.1808 | 7 | 42 | 43.8 | 50.5 | 72000 | 82000 | 250 | 250 | 14 | 14 | Horizontální | 2.17
6808 | 14.4175 | 14.4181 | 50.0847 | 50.0825 | 26 | 30 | 43.8 | 43.8 | 71375 | 81375 | 500 | 500 | 13 | 13 | Vertikální | 0.25
6809 | 14.4311 | 14.4331 | 50.0875 | 50.0872 | 22 | 25 | 43.5 | 43.5 | 71250 | 81250 | 250 | 250 | 11 | 11 | Vertikální | 0.14
6810 | 14.7275 | 14.7036 | 50.1061 | 50.1197 | 40 | 20 | 50.5 | 50.5 | 71375 | 81375 | 500 | 500 | 14 | 14 | Vertikální | 2.28
6811 | 14.6222 | 14.6133 | 50.1106 | 50.1242 | 37 | 35 | 50.5 | 50.5 | 75375 | 85375 | 500 | 500 | 14 | 14 | Vertikální | 1.64
6812 | 14.5117 | 14.4964 | 50.0658 | 50.0572 | 40 | 75 | 50.5 | 43.5 | 71375 | 81375 | 500 | 500 | 14 | 14 | Vertikální | 1.45
6813 | 14.5328 | 14.5264 | 50.0347 | 50.0317 | 35 | 65 | 43.5 | 43.5 | 71375 | 81375 | 500 | 500 | 14 | 14 | Vertikální | 0.57
6814 | 14.5119 | 14.5225 | 50.2036 | 50.1792 | 55 | 30 | 50.5 | 43.8 | 71500 | 81500 | 750 | 750 | 15 | 15 | Vertikální | 2.82
6815 | 14.7175 | 14.7303 | 50.0733 | 50.0778 | 14 | 35 | 43.8 | 43.8 | 81250 | 71250 | 250 | 250 | 15 | 15 | Vertikální | 1.04
6816 | 17.4658 | 17.4658 | 49.0411 | 49.0617 | 15 | 35 | 50.5 | 50.5 | 75375 | 85375 | 500 | 500 | 13 | 13 | Vertikální | 2.28
6817 | 16.9794 | 16.9339 | 49.9428 | 49.9706 | 12 | 30 | 50.5 | 50.5 | 81375 | 71375 | 500 | 500 | 18 | 18 | Vertikální | 4.49
6818 | 16.9339 | 16.9681 | 49.9706 | 49.9683 | 30 | 40 | 50.5 | 50.5 | 71375 | 81375 | 500 | 500 | 11 | 11 | Vertikální | 2.46
6819 | 16.8675 | 16.86 | 48.9906 | 48.9922 | 20 | 20 | 43.8 | 43.8 | 85750 | 75750 | 250 | 250 | 11 | 11 | Vertikální | 0.58
6820 | 18.2106 | 18.1961 | 49.8144 | 49.8022 | 20 | 45 | 43.5 | 43.5 | 81250 | 71250 | 250 | 250 | 18 | 18 | Vertikální | 1.71
6821 | 15.6289 | 15.6364 | 50.3561 | 50.3686 | 39 | 25 | 43.8 | 43.8 | 81250 | 71250 | 250 | 250 | 15 | 15 | Vertikální | 1.49
6822 | 14.4222 | 14.4186 | 50.0836 | 50.0878 | 26 | 41 | 43.8 | 43.8 | 71375 | 81375 | 500 | 500 | 13 | 13 | Vertikální | 0.53
6823 | 14.3961 | 14.405 | 50.0986 | 50.0967 | 27 | 30 | 43.8 | 43.8 | 83875 | 73875 | 500 | 500 | 13 | 13 | Horizontální | 0.67
6824 | 14.7817 | 14.7939 | 49.9008 | 49.8644 | 13 | 40 | 50.5 | 50.5 | 73875 | 83875 | 500 | 500 | 15 | 15 | Vertikální | 4.14
6825 | 17.4361 | 17.4431 | 49.4678 | 49.4622 | 26 | 45 | 43.5 | 43.5 | 85375 | 75375 | 500 | 500 | 11 | 11 | Vertikální | 0.8
6826 | 16.4792 | 16.5025 | 49.1506 | 49.1525 | 30 | 20 | 50.5 | 50.5 | 85375 | 75375 | 500 | 500 | 13 | 13 | Vertikální | 1.71
6827 | 14.2108 | 14.2156 | 50.1083 | 50.1106 | 14 | 16 | 50.5 | 43.5 | 75500 | 85500 | 250 | 250 | 11 | 11 | Horizontální | 0.42
6828 | 14.3539 | 14.3581 | 49.96 | 49.9844 | 12 | 35 | 50.5 | 43.8 | 74875 | 84875 | 500 | 500 | 14 | 14 | Horizontální | 2.73
6829 | 14.4194 | 14.4378 | 50.0914 | 50.0808 | 33 | 21 | 43.8 | 50.5 | 71500 | 81500 | 750 | 750 | 14 | 14 | Vertikální | 1.76
6830 | 14.435 | 14.3994 | 50.0503 | 50.0522 | 34 | 50 | 43.5 | 43.5 | 71250 | 81250 | 250 | 250 | 18 | 18 | Vertikální | 2.55
6831 | 17.9803 | 17.9683 | 49.4778 | 49.4769 | 12 | 30 | 43.5 | 43.5 | 85750 | 75750 | 250 | 250 | 18 | 18 | Vertikální | 0.87
6832 | 17.4586 | 17.4606 | 49.4386 | 49.4342 | 6 | 26 | 43.5 | 43.5 | 71250 | 81250 | 250 | 250 | 18 | 18 | Vertikální | 0.51
6833 | 14.4264 | 14.4253 | 50.08 | 50.0797 | 33 | 30 | 43.5 | 43.5 | 75375 | 85375 | 500 | 500 | 13 | 13 | Horizontální | 0.09
6834 | 14.4289 | 14.4281 | 50.0797 | 50.0742 | 28 | 46 | 43.8 | 43.8 | 71375 | 81375 | 500 | 500 | 13 | 13 | Vertikální | 0.62
6835 | 17.2189 | 17.1714 | 49.3408 | 49.32 | 56 | 33 | 50.5 | 50.5 | 81625 | 71625 | 1000 | 1000 | 16 | 16 | Vertikální | 4.15
6836 | 17.3108 | 17.3089 | 49.5908 | 49.5856 | 14 | 23 | 43.5 | 43.5 | 71250 | 81250 | 250 | 250 | 18 | 18 | Vertikální | 0.6
6837 | 16.9172 | 16.9261 | 49.7767 | 49.78 | 18 | 33 | 43.8 | 43.8 | 85750 | 75750 | 250 | 250 | 15 | 15 | Vertikální | 0.74
6838 | 18.3472 | 18.3508 | 49.8953 | 49.9014 | 20 | 39 | 43.8 | 43.8 | 75500 | 85500 | 250 | 250 | 15 | 15 | Vertikální | 0.73
6839 | 18.4925 | 18.5483 | 49.8444 | 49.8569 | 50 | 54 | 50.5 | 50.5 | 74500 | 84500 | 750 | 750 | 18 | 18 | Vertikální | 4.24
6840 | 18.4144 | 18.4114 | 49.6564 | 49.6736 | 45 | 5 | 50.5 | 50.5 | 75375 | 85375 | 500 | 500 | 13 | 13 | Vertikální | 1.93
6841 | 18.4144 | 18.4489 | 49.6564 | 49.6586 | 45 | 20 | 50.5 | 50.5 | 74875 | 84875 | 500 | 500 | 13 | 13 | Vertikální | 2.49
6842 | 17.8389 | 17.8333 | 49.6164 | 49.6603 | 15 | 31 | 50.5 | 50.5 | 81625 | 71625 | 1000 | 1000 | 18 | 18 | Vertikální | 4.89
6843 | 14.4156 | 14.4378 | 50.0881 | 50.0808 | 30 | 21 | 43.5 | 50.5 | 71500 | 81500 | 750 | 750 | 14 | 14 | Vertikální | 1.78
6844 | 14.4211 | 14.4186 | 50.0853 | 50.0878 | 33 | 35 | 43.5 | 43.5 | 75375 | 85375 | 500 | 500 | 13 | 13 | Vertikální | 0.33
6845 | 14.4019 | 14.3942 | 50.1022 | 50.1058 | 27 | 25 | 43.5 | 43.5 | 72875 | 82875 | 500 | 500 | 13 | 13 | Horizontální | 0.68
6846 | 14.3967 | 14.4031 | 50.1017 | 50.1042 | 30 | 30 | 43.5 | 43.5 | 74375 | 84375 | 500 | 500 | 13 | 13 | Horizontální | 0.53
6847 | 14.3869 | 14.3867 | 50.1006 | 50.1067 | 25 | 35 | 43.8 | 43.8 | 73375 | 83375 | 500 | 500 | 13 | 13 | Horizontální | 0.68
6848 | 18.5483 | 18.5403 | 49.8569 | 49.8572 | 54 | 25 | 43.8 | 50.5 | 84875 | 74875 | 500 | 500 | 13 | 13 | Vertikální | 0.58
6849 | 16.6006 | 16.5989 | 49.1739 | 49.1719 | 8 | 30 | 43.5 | 43.5 | 85750 | 75750 | 250 | 250 | 18 | 18 | Vertikální | 0.25
6850 | 14.4314 | 14.4378 | 50.0856 | 50.0808 | 31 | 21 | 43.5 | 43.5 | 71375 | 81375 | 500 | 500 | 13 | 13 | Vertikální | 0.7
6851 | 18.16 | 18.1961 | 49.7828 | 49.8022 | 25 | 45 | 50.5 | 50.5 | 81625 | 71625 | 1000 | 1000 | 15 | 15 | Vertikální | 3.37
6852 | 16.3625 | 16.3436 | 49.2525 | 49.2436 | 40 | 10 | 50.5 | 50.5 | 85750 | 75750 | 250 | 250 | 15 | 15 | Vertikální | 1.69
6853 | 14.1892 | 14.1711 | 49.7944 | 49.7803 | 13 | 35 | 50.5 | 50.5 | 75250 | 85250 | 250 | 250 | 11 | 11 | Horizontální | 2.04
6854 | 16.9325 | 16.9389 | 49.1564 | 49.1442 | 15 | 5 | 50.5 | 50.5 | 85375 | 75375 | 500 | 500 | 13 | 13 | Vertikální | 1.44
6855 | 16.9194 | 16.9325 | 49.1394 | 49.1564 | 18 | 15 | 50.5 | 50.5 | 75375 | 85375 | 500 | 500 | 13 | 13 | Vertikální | 2.11
6856 | 16.9231 | 16.9194 | 49.1197 | 49.1394 | 29 | 18 | 50.5 | 50.5 | 84875 | 74875 | 500 | 500 | 13 | 13 | Vertikální | 2.21
6857 | 14.6936 | 14.6903 | 49.4022 | 49.3878 | 14 | 30 | 43.5 | 43.5 | 71250 | 81250 | 250 | 250 | 18 | 18 | Vertikální | 1.62
6858 | 13.5131 | 13.4911 | 49.7411 | 49.7247 | 14 | 35 | 43.5 | 43.5 | 81250 | 71250 | 250 | 250 | 18 | 18 | Vertikální | 2.41
6859 | 13.4911 | 13.51 | 49.7247 | 49.7194 | 35 | 10 | 43.5 | 43.5 | 81625 | 71625 | 1000 | 1000 | 15 | 15 | Vertikální | 1.48
6860 | 14.4364 | 14.4383 | 50.0556 | 50.0492 | 20 | 82 | 43.5 | 43.5 | 71250 | 81250 | 250 | 250 | 11 | 11 | Vertikální | 0.72
6861 | 14.7011 | 14.7308 | 50.1339 | 50.1267 | 9 | 30 | 43.8 | 43.8 | 71250 | 81250 | 250 | 250 | 15 | 15 | Vertikální | 2.27
6862 | 14.6917 | 14.6778 | 50.2094 | 50.1961 | 45 | 24 | 43.8 | 50.5 | 72250 | 82250 | 750 | 750 | 14 | 14 | Horizontální | 1.78
6863 | 17.7894 | 17.7558 | 49.9603 | 49.9642 | 10 | 38 | 50.5 | 50.5 | 81250 | 71250 | 250 | 250 | 11 | 11 | Vertikální | 2.44
6864 | 17.2386 | 17.2658 | 48.8733 | 48.8767 | 10 | 23 | 43.5 | 43.5 | 85750 | 75750 | 250 | 250 | 18 | 18 | Vertikální | 2.03
6865 | 14.4867 | 14.4889 | 50.1047 | 50.1072 | 26 | 35 | 43.8 | 43.8 | 74000 | 84000 | 250 | 250 | 11 | 11 | Vertikální | 0.32
6866 | 14.4214 | 14.4378 | 50.0889 | 50.0933 | 29 | 40 | 43.8 | 50.5 | 74875 | 84875 | 500 | 500 | 13 | 13 | Vertikální | 1.27
6867 | 17.1228 | 17.1203 | 49.2014 | 49.1897 | 35 | 8 | 50.5 | 43.8 | 85750 | 75750 | 250 | 250 | 15 | 15 | Vertikální | 1.31
6868 | 17.9042 | 17.895 | 49.2797 | 49.2533 | 40 | 8 | 50.5 | 50.5 | 85750 | 75750 | 250 | 250 | 15 | 15 | Vertikální | 3.01
6869 | 15.9086 | 15.94 | 50.0158 | 49.9975 | 20 | 36 | 50.5 | 43.8 | 71375 | 81375 | 500 | 500 | 15 | 15 | Vertikální | 3.03
6870 | 14.3958 | 14.3858 | 49.9386 | 49.9314 | 20 | 35 | 43.8 | 43.8 | 75250 | 85250 | 750 | 750 | 14 | 14 | Horizontální | 1.08
6871 | 17.4122 | 17.4592 | 49.0708 | 49.0656 | 47 | 30 | 50.5 | 50.5 | 75375 | 85375 | 500 | 500 | 15 | 15 | Vertikální | 3.47
6872 | 17.4236 | 17.4122 | 49.0728 | 49.0708 | 10 | 47 | 43.5 | 43.5 | 85500 | 75500 | 250 | 250 | 18 | 18 | Vertikální | 0.86
6873 | 14.0367 | 14.0358 | 49.8992 | 49.9078 | 30 | 10 | 43.8 | 43.8 | 85250 | 75250 | 750 | 750 | 14 | 14 | Horizontální | 0.96
6874 | 14.5294 | 14.5153 | 50.0589 | 50.0547 | 30 | 41 | 43.8 | 43.8 | 75250 | 85250 | 750 | 750 | 14 | 14 | Horizontální | 1.11
6875 | 17.2875 | 17.3067 | 49.6697 | 49.6639 | 49 | 30 | 50.5 | 50.5 | 75375 | 85375 | 500 | 500 | 13 | 13 | Vertikální | 1.52
6876 | 17.3067 | 17.3242 | 49.6639 | 49.6475 | 30 | 35 | 50.5 | 43.8 | 82250 | 72250 | 750 | 750 | 14 | 14 | Vertikální | 2.21
6877 | 16.6517 | 16.6294 | 49.1531 | 49.1739 | 21 | 36 | 50.5 | 50.5 | 75375 | 85375 | 500 | 500 | 13 | 13 | Vertikální | 2.82
6878 | 18.4344 | 18.4544 | 49.7867 | 49.7961 | 30 | 39 | 43.8 | 43.8 | 81250 | 71250 | 250 | 250 | 15 | 15 | Vertikální | 1.78
6879 | 14.4003 | 14.4042 | 50.0981 | 50.1003 | 26 | 29 | 43.5 | 43.5 | 75375 | 85375 | 500 | 500 | 13 | 13 | Horizontální | 0.37
6880 | 14.2647 | 14.2911 | 50.0839 | 50.0936 | 20 | 22 | 43.8 | 50.5 | 73750 | 83750 | 750 | 750 | 14 | 14 | Horizontální | 2.17
6881 | 17.3783 | 17.3969 | 49.3081 | 49.3081 | 10 | 42 | 43.5 | 43.5 | 85750 | 75750 | 250 | 250 | 18 | 18 | Vertikální | 1.35
6882 | 16.7594 | 16.7342 | 48.9183 | 48.9397 | 30 | 32 | 50.5 | 50.5 | 75750 | 85750 | 250 | 250 | 15 | 15 | Vertikální | 3.01
6883 | 14.5308 | 14.5294 | 50.0631 | 50.0589 | 10 | 27 | 50.5 | 43.5 | 85750 | 75750 | 250 | 250 | 11 | 11 | Horizontální | 0.47
6884 | 14.5872 | 14.5336 | 50.1522 | 50.1492 | 27 | 30 | 50.5 | 50.5 | 74625 | 84625 | 1000 | 1000 | 18 | 18 | Vertikální | 3.83
6885 | 14.2528 | 14.2586 | 50.5578 | 50.5711 | 25 | 24 | 43.8 | 43.8 | 71250 | 81250 | 250 | 250 | 13 | 13 | Vertikální | 1.54
6886 | 15.7211 | 15.7394 | 48.9289 | 48.9519 | 35 | 41 | 50.5 | 43.5 | 83000 | 73000 | 250 | 250 | 18 | 18 | Vertikální | 2.89
6887 | 18.3003 | 18.3089 | 49.8586 | 49.8456 | 6 | 50 | 43.8 | 43.8 | 71250 | 81250 | 250 | 250 | 14 | 14 | Vertikální | 1.58
6888 | 17.2014 | 17.2197 | 49.5678 | 49.5686 | 5 | 5 | 43.8 | 43.8 | 71250 | 81250 | 250 | 250 | 11 | 11 | Vertikální | 1.33
6889 | 14.395 | 14.3889 | 50.0639 | 50.0656 | 15 | 25 | 43.8 | 43.8 | 74875 | 84875 | 500 | 500 | 13 | 13 | Horizontální | 0.47
6890 | 14.4281 | 14.4281 | 50.0861 | 50.085 | 26 | 25 | 43.5 | 43.5 | 71250 | 81250 | 250 | 250 | 11 | 11 | Vertikální | 0.12
6891 | 14.5572 | 14.5372 | 50.0722 | 50.0839 | 12 | 27 | 50.5 | 43.5 | 75750 | 85750 | 250 | 250 | 14 | 14 | Horizontální | 1.93
6892 | 16.0722 | 16.0839 | 49.0014 | 48.9633 | 8 | 39 | 50.5 | 43.5 | 85750 | 75750 | 250 | 250 | 18 | 18 | Vertikální | 4.31
6893 | 16.0839 | 16.0894 | 48.9633 | 48.9567 | 39 | 10 | 43.5 | 43.5 | 75500 | 85500 | 250 | 250 | 11 | 11 | Vertikální | 0.84
6894 | 14.4758 | 14.4678 | 50.0764 | 50.0694 | 20 | 38 | 43.8 | 43.8 | 71375 | 81375 | 500 | 500 | 13 | 13 | Vertikální | 0.96
6895 | 14.4994 | 14.4914 | 50.0728 | 50.085 | 18 | 38 | 50.5 | 43.8 | 71375 | 81375 | 500 | 500 | 13 | 13 | Vertikální | 1.47
6896 | 14.5036 | 14.4964 | 50.0542 | 50.0572 | 35 | 75 | 43.8 | 43.8 | 71375 | 81375 | 500 | 500 | 13 | 13 | Vertikální | 0.62
6897 | 14.4978 | 14.5353 | 50.06 | 50.0661 | 27 | 45 | 50.5 | 50.5 | 75375 | 85375 | 500 | 500 | 14 | 14 | Vertikální | 2.76
6898 | 14.5706 | 14.6042 | 49.9931 | 49.9742 | 20 | 30 | 43.8 | 43.8 | 74625 | 84625 | 1000 | 1000 | 18 | 18 | Horizontální | 3.19
6899 | 15.83 | 15.8406 | 50.1989 | 50.1906 | 33 | 39 | 43.5 | 43.5 | 71250 | 81250 | 250 | 250 | 11 | 11 | Vertikální | 1.19
6900 | 14.5464 | 14.5478 | 50.1078 | 50.1056 | 35 | 26 | 43.5 | 43.5 | 71250 | 81250 | 250 | 250 | 11 | 11 | Vertikální | 0.27
6901 | 14.4464 | 14.4542 | 50.0775 | 50.0772 | 28 | 32 | 43.5 | 43.5 | 71250 | 81250 | 250 | 250 | 11 | 11 | Vertikální | 0.56
6902 | 14.3925 | 14.3994 | 50.07 | 50.0522 | 19 | 40 | 43.8 | 50.5 | 71875 | 81875 | 500 | 500 | 13 | 13 | Horizontální | 2.04
6903 | 12.6469 | 12.6428 | 49.805 | 49.7894 | 15 | 30 | 43.8 | 43.8 | 71250 | 81250 | 250 | 250 | 18 | 18 | Vertikální | 1.75
6904 | 17.1397 | 17.1436 | 49.5575 | 49.5542 | 12 | 22 | 43.5 | 43.5 | 75750 | 85750 | 250 | 250 | 18 | 18 | Vertikální | 0.46
6905 | 17.9269 | 17.9592 | 49.5936 | 49.5769 | 35 | 10 | 50.5 | 50.5 | 75750 | 85750 | 250 | 250 | 15 | 15 | Vertikální | 2.97
6906 | 17.9125 | 17.9269 | 49.6119 | 49.5936 | 6 | 35 | 43.5 | 43.5 | 81250 | 71250 | 250 | 250 | 18 | 18 | Vertikální | 2.29
6907 | 14.6533 | 14.6492 | 49.685 | 49.7036 | 12 | 30 | 43.8 | 50.5 | 75250 | 85250 | 250 | 250 | 15 | 15 | Vertikální | 2.09
6908 | 16.0903 | 16.1178 | 49.9764 | 49.9847 | 40 | 12 | 43.8 | 50.5 | 71500 | 81500 | 750 | 750 | 14 | 14 | Vertikální | 2.17
6909 | 14.4311 | 14.4358 | 50.0469 | 50.0503 | 25 | 112 | 43.8 | 43.8 | 71375 | 81375 | 500 | 500 | 13 | 13 | Vertikální | 0.5
6910 | 14.4414 | 14.4358 | 50.0428 | 50.0503 | 18 | 112 | 43.8 | 43.8 | 71375 | 81375 | 500 | 500 | 13 | 13 | Vertikální | 0.92
6911 | 14.4739 | 14.4506 | 50.0156 | 50.0172 | 15 | 63 | 43.8 | 50.5 | 71500 | 81500 | 750 | 750 | 14 | 14 | Vertikální | 1.68
6912 | 14.4411 | 14.4506 | 50.0231 | 50.0172 | 40 | 63 | 43.8 | 43.8 | 71375 | 81375 | 500 | 500 | 13 | 13 | Vertikální | 0.94
6913 | 14.3683 | 14.3769 | 50.0803 | 50.0914 | 25 | 30 | 43.8 | 43.8 | 71875 | 81875 | 500 | 500 | 14 | 14 | Horizontální | 1.38
6914 | 14.4681 | 14.4611 | 50.1142 | 50.1158 | 25 | 25 | 43.8 | 43.8 | 71375 | 81375 | 500 | 500 | 13 | 13 | Vertikální | 0.53
6915 | 14.6217 | 14.6133 | 50.1208 | 50.1242 | 27 | 35 | 43.8 | 43.8 | 71375 | 81375 | 500 | 500 | 13 | 13 | Vertikální | 0.7
6916 | 14.6575 | 14.6689 | 50.1844 | 50.1844 | 39 | 22 | 43.8 | 43.8 | 71250 | 81250 | 250 | 250 | 15 | 15 | Vertikální | 0.81
6917 | 16.5669 | 16.5661 | 49.1639 | 49.1617 | 14 | 12 | 43.5 | 43.5 | 75750 | 85750 | 250 | 250 | 18 | 18 | Vertikální | 0.25
6918 | 16.1703 | 16.1489 | 49.9353 | 49.9464 | 12 | 33 | 43.8 | 50.5 | 81250 | 71250 | 250 | 250 | 15 | 15 | Vertikální | 1.97
6919 | 14.5261 | 14.4914 | 50.0811 | 50.085 | 15 | 38 | 50.5 | 50.5 | 71250 | 81250 | 250 | 250 | 11 | 11 | Vertikální | 2.51
6920 | 14.5261 | 14.5364 | 50.0811 | 50.0772 | 16 | 21 | 43.8 | 43.8 | 71250 | 81250 | 250 | 250 | 11 | 11 | Vertikální | 0.85
6921 | 14.3086 | 14.3436 | 50.09 | 50.0883 | 44 | 48 | 50.5 | 50.5 | 71500 | 81500 | 750 | 750 | 14 | 14 | Vertikální | 2.5
6922 | 16.8589 | 16.86 | 48.9958 | 48.9922 | 15 | 32 | 43.5 | 43.5 | 85500 | 75500 | 250 | 250 | 18 | 18 | Vertikální | 0.41
6923 | 17.3836 | 17.3467 | 49.5864 | 49.5878 | 15 | 10 | 50.5 | 50.5 | 71250 | 81250 | 250 | 250 | 11 | 11 | Vertikální | 2.67
6924 | 17.3433 | 17.3219 | 49.5217 | 49.5414 | 10 | 45 | 50.5 | 50.5 | 71250 | 81250 | 250 | 250 | 11 | 11 | Vertikální | 2.68
6925 | 13.8636 | 13.8544 | 49.7978 | 49.8119 | 8 | 25 | 43.8 | 50.5 | 71250 | 81250 | 250 | 250 | 11 | 11 | Vertikální | 1.71
6926 | 15.7703 | 15.7672 | 50.0356 | 50.0353 | 17 | 48 | 43.8 | 43.8 | 71250 | 81250 | 250 | 250 | 11 | 11 | Vertikální | 0.22
6927 | 15.8247 | 15.8736 | 49.2133 | 49.2094 | 25 | 20 | 50.5 | 50.5 | 85750 | 75750 | 250 | 250 | 15 | 15 | Vertikální | 3.58
6928 | 14.5031 | 14.4978 | 50.0922 | 50.0892 | 18 | 25 | 50.5 | 43.5 | 85750 | 75750 | 250 | 250 | 11 | 11 | Horizontální | 0.51
6929 | 16.1647 | 16.1211 | 48.8419 | 48.8489 | 55 | 21 | 50.5 | 43.8 | 84625 | 74625 | 1000 | 1000 | 16 | 16 | Vertikální | 3.28
6930 | 14.6067 | 14.6 | 50.12 | 50.1122 | 10 | 45 | 43.8 | 43.8 | 71250 | 81250 | 250 | 250 | 11 | 11 | Vertikální | 0.99
6931 | 17.1775 | 17.2197 | 49.5717 | 49.5686 | 34 | 35 | 43.8 | 50.5 | 75375 | 85375 | 500 | 500 | 16 | 16 | Vertikální | 3.06
6932 | 14.4142 | 14.4181 | 50.0833 | 50.0825 | 25 | 30 | 43.8 | 43.8 | 75000 | 85000 | 250 | 250 | 15 | 15 | Vertikální | 0.29
6933 | 16.2789 | 16.2742 | 48.7739 | 48.7733 | 10 | 30 | 43.8 | 43.8 | 85750 | 75750 | 250 | 250 | 15 | 15 | Vertikální | 0.35
6934 | 17.2906 | 17.2933 | 49.5739 | 49.5725 | 5 | 30 | 43.8 | 43.8 | 71250 | 81250 | 250 | 250 | 11 | 11 | Vertikální | 0.25
6935 | 16.2211 | 16.2586 | 49.2978 | 49.2744 | 13 | 30 | 50.5 | 50.5 | 74750 | 84750 | 250 | 250 | 14 | 14 | Vertikální | 3.76
6936 | 16.4233 | 16.4042 | 49.7028 | 49.7414 | 24 | 28 | 50.5 | 50.5 | 71500 | 81500 | 750 | 750 | 18 | 18 | Vertikální | 4.51
6937 | 15.2442 | 15.2119 | 49.8986 | 49.9025 | 40 | 30 | 50.5 | 43.8 | 71250 | 81250 | 250 | 250 | 15 | 15 | Vertikální | 2.35
6938 | 15.3586 | 15.3583 | 49.5458 | 49.5422 | 30 | 23 | 43.5 | 43.5 | 82125 | 72125 | 2000 | 2000 | 10 | 10 | Vertikální | 0.4
6939 | 15.6156 | 15.6575 | 49.3572 | 49.3594 | 35 | 8 | 50.5 | 50.5 | 85750 | 75750 | 250 | 250 | 15 | 15 | Vertikální | 3.05
6940 | 14.2194 | 14.2156 | 50.0928 | 50.1106 | 25 | 16 | 50.5 | 43.8 | 75250 | 85250 | 750 | 750 | 14 | 14 | Vertikální | 2
6941 | 14.2156 | 14.235 | 50.1106 | 50.1319 | 20 | 15 | 43.8 | 50.5 | 81625 | 71625 | 1000 | 1000 | 15 | 15 | Vertikální | 2.75
6942 | 13.8214 | 13.8208 | 50.6239 | 50.6206 | 25 | 50 | 43.8 | 43.8 | 82125 | 72125 | 2000 | 2000 | 10 | 10 | Vertikální | 0.37
6943 | 18.1967 | 18.1706 | 49.5922 | 49.6003 | 37 | 35 | 50.5 | 43.5 | 85375 | 75375 | 500 | 500 | 11 | 11 | Vertikální | 2.08
6944 | 18.0744 | 18.0578 | 49.1781 | 49.1833 | 40 | 8 | 50.5 | 43.8 | 85750 | 75750 | 250 | 250 | 15 | 15 | Vertikální | 1.35
6945 | 17.7667 | 17.8147 | 49.4533 | 49.4475 | 7 | 6 | 50.5 | 50.5 | 85750 | 75750 | 250 | 250 | 15 | 15 | Vertikální | 3.53
6946 | 14.4453 | 14.4378 | 50.0814 | 50.0933 | 25 | 40 | 43.8 | 43.8 | 71250 | 81250 | 250 | 250 | 15 | 15 | Vertikální | 1.43
6947 | 14.4614 | 14.455 | 50.0897 | 50.0822 | 18 | 40 | 43.8 | 43.8 | 71250 | 81250 | 250 | 250 | 15 | 15 | Vertikální | 0.95
6948 | 17.27 | 17.2806 | 49.5836 | 49.5756 | 10 | 27 | 43.8 | 43.8 | 85750 | 75750 | 250 | 250 | 15 | 15 | Vertikální | 1.18
6949 | 13.815 | 13.8258 | 50.3586 | 50.3597 | 40 | 25 | 43.8 | 43.8 | 71375 | 81375 | 500 | 500 | 13 | 13 | Vertikální | 0.78
6950 | 16.4683 | 16.4631 | 49.7642 | 49.7539 | 62 | 33 | 43.8 | 43.8 | 81500 | 71500 | 750 | 750 | 14 | 14 | Vertikální | 1.2
6951 | 15.1903 | 15.2167 | 50.0239 | 50.0214 | 50 | 5 | 50.1 | 50.1 | 82250 | 72250 | 250 | 250 | 0 | 0 | Vertikální | 1.91
6952 | 13.1764 | 13.1969 | 50.3881 | 50.3894 | 44 | 15 | 43.8 | 43.8 | 81750 | 71850 | 250 | 250 | 15 | 15 | Vertikální | 1.47
6953 | 14.06 | 14.0642 | 50.6244 | 50.6242 | 18 | 17 | 38 | 38 | 74375 | 74375 | 500 | 500 | 5 | 5 | Vertikální | 0.3
6954 | 12.9164 | 12.8475 | 50.1853 | 50.2033 | 41 | 31 | 51 | 51 | 71250 | 81250 | 250 | 250 | 17 | 17 | Vertikální | 5.3
6955 | 12.6119 | 12.6017 | 50.2564 | 50.2319 | 46 | 8 | 43.8 | 43.8 | 71750 | 81750 | 250 | 250 | 15 | 15 | Vertikální | 2.81
6956 | 15.6497 | 15.6775 | 49.4792 | 49.4814 | 30 | 16 | 50 | 43 | 71750 | 81750 | 1250 | 1250 | 16 | 16 | Vertikální | 2.02
6957 | 18.3708 | 18.3678 | 49.6581 | 49.6453 | 12 | 16 | 43 | 43 | 72857 | 72857 | 500 | 500 | 3 | 3 | Vertikální | 1.44
6958 | 15.6775 | 15.6819 | 49.4814 | 49.4994 | 16 | 35 | 50 | 43 | 84250 | 74250 | 1250 | 1250 | 16 | 16 | Horizontální | 2.03
6959 | 15.6819 | 15.7036 | 49.4994 | 49.4878 | 35 | 20 | 43 | 50 | 73000 | 83000 | 1250 | 1250 | 16 | 16 | Vertikální | 2.03
6960 | 14.0033 | 13.9939 | 50.6411 | 50.6439 | 15 | 11 | 43 | 43 | 74375 | 74375 | 500 | 500 | 5 | 5 | Vertikální | 0.73
6961 | 14.4394 | 14.4256 | 48.9811 | 48.9706 | 41.7 | 34.7 | 50.5 | 43.8 | 82250 | 72250 | 250 | 250 | 15 | 15 | Vertikální | 1.55
6962 | 14.4689 | 14.4903 | 48.9503 | 48.9347 | 15.7 | 24 | 50.5 | 50.5 | 84500 | 74500 | 250 | 250 | 15 | 15 | Vertikální | 2.33
6963 | 17.1925 | 17.1925 | 50.2083 | 50.2244 | 35.9 | 29 | 43.8 | 50.5 | 72000 | 82000 | 250 | 250 | 12 | 12 | Vertikální | 1.79
6964 | 15.1569 | 15.1633 | 50.7189 | 50.7217 | 20.5 | 27.5 | 43.8 | 43.8 | 83500 | 73500 | 250 | 250 | 12 | 12 | Horizontální | 0.55
6965 | 14.4839 | 14.4531 | 49.0081 | 48.9958 | 24.3 | 41.5 | 50.5 | 50.5 | 83750 | 73750 | 250 | 250 | 15 | 15 | Vertikální | 2.63
6966 | 17.8886 | 17.9028 | 49.9358 | 49.9344 | 24.8 | 30.5 | 43.8 | 43.8 | 72250 | 82250 | 250 | 250 | 15 | 15 | Vertikální | 1.03
6967 | 16.5772 | 16.5772 | 49.2417 | 49.2242 | 23 | 70 | 50.5 | 43.8 | 82000 | 72000 | 250 | 250 | 15 | 15 | Vertikální | 1.94
6968 | 16.59 | 16.5828 | 49.2328 | 49.2233 | 42 | 46 | 50.5 | 43.8 | 84000 | 74000 | 250 | 250 | 13 | 13 | Horizontální | 1.17
6969 | 16.5814 | 16.5828 | 49.2283 | 49.2233 | 24 | 49 | 43.8 | 43.8 | 81750 | 71750 | 250 | 250 | 14 | 14 | Horizontální | 0.56
6970 | 13.3775 | 13.3769 | 49.7367 | 49.73 | 24 | 37 | 43.8 | 40.1 | 83500 | 73500 | 250 | 250 | 15 | 15 | Horizontální | 0.74
6971 | 13.8056 | 13.7511 | 49.0536 | 49.0536 | 8 | 32 | 51 | 51 | 82000 | 72000 | 250 | 250 | 10 | 10 | Vertikální | 3.97
6972 | 17.3011 | 17.2778 | 49.5869 | 49.5864 | 55 | 10 | 43.8 | 43.8 | 71250 | 81250 | 250 | 250 | 14 | 14 | Vertikální | 1.68
6973 | 15.7036 | 15.7267 | 49.4878 | 49.4847 | 22 | 17 | 50 | 50 | 82125 | 72125 | 2000 | 2000 | 14 | 14 | Horizontální | 1.7
6974 | 15.2753 | 15.2361 | 50.6581 | 50.66 | 12 | 12 | 51 | 51 | 74500 | 84500 | 1000 | 1000 | 6 | 6 | Horizontální | 2.77
6975 | 15.2467 | 15.2406 | 50.7389 | 50.73 | 20 | 30 | 43 | 43 | 72875 | 72875 | 500 | 500 | 2 | 2 | Vertikální | 1.08
6976 | 16.0508 | 16.0625 | 48.8689 | 48.8517 | 40 | 42 | 50 | 50 | 71875 | 81875 | 250 | 250 | 5 | 5 | Křížová | 2.1
6977 | 16.8247 | 16.8133 | 49.2083 | 49.2114 | 14 | 7 | 38 | 38 | 72875 | 72875 | 500 | 500 | 5 | 5 | Vertikální | 0.89
6978 | 14.06 | 14.0642 | 50.6244 | 50.6242 | 17 | 18 | 43 | 43 | 74375 | 74375 | 500 | 500 | 5 | 5 | Vertikální | 0.3
6979 | 14.3658 | 14.3806 | 50.2 | 50.1894 | 76 | 12 | 43.8 | 43.8 | 71250 | 81250 | 250 | 250 | 10 | 10 | Vertikální | 1.57
6980 | 16.1686 | 16.1558 | 50.4169 | 50.4078 | 15 | 35 | 51 | 51 | 74125 | 84125 | 1000 | 1000 | 2 | 2 | Vertikální | 1.36
6981 | 15.9186 | 15.9056 | 50.3503 | 50.3447 | 15 | 15 | 51 | 51 | 74125 | 84125 | 1000 | 1000 | 2 | 2 | Vertikální | 1.11
6982 | 17.0917 | 17.0794 | 49.7236 | 49.7086 | 9 | 25 | 51 | 51 | 81625 | 71625 | 1000 | 1000 | 2 | 0 | Vertikální | 1.88
6983 | 14.0033 | 14.015 | 50.6411 | 50.6433 | 15 | 12 | 43 | 43 | 74375 | 74375 | 500 | 500 | 5 | 5 | Vertikální | 0.86
6984 | 13.9978 | 13.99 | 49.6736 | 49.6825 | 40 | 19 | 43.8 | 51 | 71500 | 81500 | 250 | 250 | 6 | 6 | Vertikální | 1.14
6985 | 14.1483 | 14.1336 | 50.5381 | 50.5322 | 47 | 29 | 51 | 43.8 | 71250 | 81250 | 250 | 250 | 17 | 17 | Vertikální | 1.23
6986 | 16.6044 | 16.6408 | 49.2008 | 49.1964 | 55 | 21 | 51 | 51 | 72250 | 82250 | 250 | 250 | 8 | 8 | Vertikální | 2.69
6987 | 15.4214 | 15.4211 | 49.8767 | 49.8717 | 7 | 25 | 43.8 | 43.8 | 81750 | 71750 | 500 | 500 | 12 | 12 | Vertikální | 0.56
6988 | 16.5775 | 16.5692 | 49.2236 | 49.2206 | 80 | 22 | 43.8 | 43.8 | 81750 | 71750 | 500 | 500 | 0 | 0 | Vertikální | 0.69
6989 | 16.5775 | 16.5694 | 49.2236 | 49.2208 | 80 | 22 | 43.8 | 43.8 | 82750 | 72750 | 500 | 500 | 0 | 0 | Vertikální | 0.66
6990 | 14.2008 | 14.2003 | 50.7747 | 50.7753 | 10 | 10 | 43.8 | 43.8 | 71750 | 81750 | 500 | 500 | 2 | 2 | Vertikální | 0.07
6991 | 18.2606 | 18.2531 | 49.8078 | 49.8117 | 85 | 12 | 43.8 | 43.8 | 73250 | 83250 | 500 | 500 | 0 | 0 | Vertikální | 0.69
6992 | 18.0825 | 18.08 | 49.9522 | 49.9519 | 35 | 15 | 51 | 44 | 82125 | 72125 | 2000 | 2000 | 15 | 15 | Horizontální | 0.18
6993 | 18.1319 | 18.1303 | 49.7878 | 49.79 | 23 | 16 | 43 | 43 | 72375 | 72375 | 500 | 500 | 2 | 2 | Vertikální | 0.27
6994 | 18.0894 | 18.0875 | 49.7894 | 49.7908 | 31 | 35 | 38 | 38 | 72375 | 72375 | 500 | 500 | 5 | 5 | Vertikální | 0.21
6995 | 18.0978 | 18.1047 | 49.8069 | 49.7958 | 40 | 19 | 45 | 45 | 71750 | 81750 | 250 | 250 | 0 | 0 | Vertikální | 1.33
6996 | 18.1258 | 18.1089 | 49.7878 | 49.7711 | 22 | 12 | 50.5 | 50.5 | 73000 | 73000 | 500 | 500 | 0 | 0 | Vertikální | 2.22
6997 | 18.1258 | 18.1303 | 49.7878 | 49.79 | 25 | 26 | 46 | 46 | 71375 | 71375 | 500 | 500 | -10 | -10 | Vertikální | 0.4
6998 | 13.4147 | 13.4125 | 49.7514 | 49.7475 | 33 | 32.5 | 43.8 | 43.8 | 75000 | 85000 | 250 | 250 | 10 | 10 | Horizontální | 0.46
6999 | 14.5081 | 14.5072 | 50.0303 | 50.0386 | 23 | 40 | 43.8 | 43.8 | 82500 | 72500 | 250 | 250 | 15 | 15 | Vertikální | 0.93
7000 | 15.9992 | 16.0319 | 49.3439 | 49.3461 | 21.5 | 23.1 | 50.5 | 50.5 | 71250 | 81250 | 250 | 250 | 12 | 12 | Vertikální | 2.39
7001 | 14.4078 | 14.3878 | 50.1269 | 50.1175 | 25 | 15 | 50.5 | 50.5 | 72125 | 82125 | 2000 | 2000 | 11.5 | 8 | Vertikální | 1.77
7002 | 14.4392 | 14.4494 | 50.0503 | 50.0206 | 85 | 15 | 50.5 | 45.5 | 84750 | 74750 | 250 | 250 | 17 | 17 | Vertikální | 3.38
7003 | 15.8206 | 15.8617 | 50.2033 | 50.1756 | 52 | 15 | 50.5 | 50.5 | 84750 | 74750 | 250 | 250 | 15 | 15 | Vertikální | 4.25
7004 | 14.3044 | 14.3139 | 50.0886 | 50.0522 | 45 | 26 | 50.5 | 50.5 | 82125 | 72125 | 2000 | 2000 | 6 | 6.5 | Vertikální | 4.1
7005 | 14.7436 | 14.7442 | 50.1606 | 50.1556 | 34 | 7 | 43.8 | 43.8 | 72000 | 82000 | 250 | 250 | 2 | 2 | Vertikální | 0.56
7006 | 15.1408 | 15.0897 | 50.3875 | 50.3697 | 26 | 17 | 51 | 51 | 75625 | 85625 | 56 | 56 | 17 | 17 | Vertikální | 4.13
7007 | 13.3511 | 13.3247 | 50.3319 | 50.3444 | 21 | 8 | 51 | 51 | 71500 | 81500 | 250 | 250 | 10 | 10 | Vertikální | 2.33
7008 | 14.3139 | 14.3322 | 50.0522 | 50.0528 | 26 | 21 | 50.5 | 50.5 | 75000 | 85000 | 500 | 500 | 15 | 15 | Vertikální | 1.31
7009 | 18.4289 | 18.4097 | 49.78 | 49.7953 | 40 | 14 | 50.5 | 50.5 | 72875 | 82875 | 500 | 500 | -2 | -2 | Vertikální | 2.19
7010 | 18.2658 | 18.2844 | 49.8311 | 49.8464 | 60 | 22 | 50.5 | 50.5 | 85500 | 75500 | 500 | 500 | 15 | 15 | Vertikální | 2.16
7011 | 15.3928 | 15.3931 | 49.9064 | 49.91 | 35 | 10 | 43.8 | 43.8 | 81750 | 71750 | 500 | 500 | 3 | 3 | Vertikální | 0.4
7012 | 15.7706 | 15.7719 | 50.0481 | 50.0369 | 45 | 18 | 43.8 | 43.8 | 71375 | 81375 | 239 | 239 | 4 | 4 | Vertikální | 1.24
7013 | 18.4533 | 18.4669 | 49.7839 | 49.7872 | 16 | 10 | 43 | 43 | 73375 | 73375 | 500 | 500 | 2 | 2 | Vertikální | 1.05
7014 | 13.5461 | 13.5461 | 50.3239 | 50.3269 | 25 | 15 | 38 | 38 | 74375 | 74375 | 500 | 500 | 2 | 2 | Vertikální | 0.34
7015 | 16.8461 | 16.8244 | 49.1775 | 49.1772 | 11 | 9 | 42 | 42 | 73875 | 73875 | 500 | 500 | 5 | 5 | Horizontální | 1.58
7016 | 14.1483 | 14.1331 | 50.5383 | 50.5331 | 70 | 9 | 43 | 43 | 74375 | 74375 | 500 | 500 | 5 | 5 | Vertikální | 1.23
7017 | 18.3036 | 18.2914 | 49.8511 | 49.8544 | 32 | 11 | 43 | 43 | 73875 | 73875 | 500 | 500 | 4 | 4 | Vertikální | 0.95
7018 | 18.2808 | 18.2786 | 49.8389 | 49.8383 | 50 | 19 | 38 | 38 | 74375 | 74375 | 500 | 500 | 4 | 4 | Vertikální | 0.17
7019 | 18.1208 | 18.1697 | 49.8225 | 49.8256 | 32 | 16 | 50 | 50 | 72125 | 82125 | 2000 | 2000 | 9 | 9 | Vertikální | 3.52
7020 | 14.3475 | 14.3328 | 50.0717 | 50.0683 | 45 | 9 | 43.8 | 43.8 | 71250 | 81250 | 250 | 250 | 8 | 8 | Vertikální | 1.11
7021 | 14.5189 | 14.5447 | 49.4781 | 49.4886 | 12 | 12 | 43.8 | 51 | 71250 | 81250 | 250 | 250 | 10 | 10 | Vertikální | 2.2
7022 | 18.2686 | 18.2492 | 49.7861 | 49.8064 | 40 | 20 | 50.5 | 50.5 | 75375 | 85375 | 500 | 500 | 16 | 16 | Vertikální | 2.65
7023 | 18.5372 | 18.5464 | 49.8683 | 49.8606 | 51 | 10 | 43 | 43 | 74375 | 74375 | 500 | 500 | 3 | 3 | Vertikální | 1.09
7024 | 18.2475 | 18.2569 | 49.7956 | 49.7956 | 62 | 20 | 43 | 43 | 71375 | 71375 | 500 | 500 | 4 | 4 | Vertikální | 0.68
7025 | 17.2903 | 17.2911 | 49.7244 | 49.7231 | 40 | 15 | 38 | 38 | 71875 | 71875 | 500 | 500 | 0 | 0 | Vertikální | 0.17
7026 | 13.3908 | 13.3836 | 49.7256 | 49.7211 | 15 | 10 | 45.5 | 45.5 | 71625 | 81625 | 1000 | 1000 | 2 | 2 | Horizontální | 0.72
7027 | 13.3864 | 13.3908 | 49.7319 | 49.7256 | 20 | 15 | 45.5 | 45.5 | 81625 | 71625 | 1000 | 1000 | 2 | 2 | Horizontální | 0.78
7028 | 14.1367 | 14.0969 | 50.5228 | 50.5267 | 7 | 5 | 50.5 | 50.5 | 83500 | 73500 | 2000 | 2000 | 10 | 10 | Vertikální | 2.84
7029 | 14.3906 | 14.3242 | 50.9878 | 51.0061 | 4 | 35 | 50.5 | 50.5 | 73500 | 83500 | 2000 | 2000 | 10 | 10 | Vertikální | 5.07
7030 | 13.9017 | 13.9539 | 50.1525 | 50.1475 | 15 | 12 | 50 | 50 | 74250 | 84250 | 1250 | 1250 | 19 | 19 | Vertikální | 3.76
7031 | 14.4683 | 14.4558 | 50.0983 | 50.11 | 62 | 17 | 51 | 51 | 72250 | 82250 | 250 | 250 | 5 | 5 | Vertikální | 1.57
7032 | 14.5139 | 14.5119 | 50.2044 | 50.2036 | 12 | 40 | 43.8 | 43.8 | 71750 | 81750 | 500 | 500 | 0 | 0 | Vertikální | 0.17
7033 | 14.6869 | 14.6844 | 49.7831 | 49.7794 | 35 | 15 | 43.8 | 43.8 | 85531 | 75531 | 63 | 63 | 0 | 0 | Vertikální | 0.44
7034 | 16.5775 | 16.5661 | 49.2236 | 49.2128 | 80 | 20 | 43.8 | 50.1 | 81625 | 71625 | 250 | 250 | 0 | 0 | Vertikální | 1.46
7035 | 13.375 | 13.3592 | 49.7208 | 49.735 | 45 | 30 | 51 | 51 | 75000 | 85000 | 250 | 250 | -2 | -2 | Vertikální | 1.94
7036 | 17.4589 | 17.4628 | 49.99 | 49.9919 | 25 | 15 | 43.8 | 43.8 | 81750 | 71750 | 478 | 478 | -2 | 0 | Vertikální | 0.35
7037 | 13.9539 | 13.9261 | 50.1475 | 50.1772 | 15 | 12 | 50 | 50 | 84250 | 74250 | 1250 | 1250 | 19 | 19 | Vertikální | 3.85
7038 | 13.9272 | 13.9356 | 50.1772 | 50.1858 | 12 | 8 | 50 | 50 | 75375 | 75375 | 500 | 500 | 5 | 5 | Horizontální | 1.13
7039 | 13.9539 | 13.9544 | 50.1475 | 50.1489 | 15 | 8 | 42 | 42 | 72875 | 72875 | 500 | 500 | 5 | 5 | Vertikální | 0.16
7040 | 13.8086 | 13.8111 | 50.1853 | 50.1828 | 12 | 6 | 38 | 38 | 74375 | 74375 | 500 | 500 | 5 | 5 | Vertikální | 0.33
7041 | 13.8086 | 13.8078 | 50.1853 | 50.1839 | 12 | 10 | 38 | 38 | 73875 | 73875 | 500 | 500 | 5 | 5 | Vertikální | 0.17
7042 | 13.9017 | 13.8944 | 50.1525 | 50.1544 | 15 | 15 | 42 | 42 | 72875 | 82875 | 500 | 500 | 12 | 12 | Vertikální | 0.56
7043 | 13.9017 | 13.8983 | 50.1525 | 50.1519 | 15 | 12 | 42 | 42 | 74375 | 74375 | 500 | 500 | 5 | 5 | Vertikální | 0.25
7044 | 13.9047 | 13.8947 | 50.1475 | 50.1475 | 30 | 8 | 42 | 42 | 74375 | 74375 | 500 | 500 | 5 | 5 | Vertikální | 0.71
7045 | 13.9047 | 13.9044 | 50.1475 | 50.1506 | 30 | 25 | 42 | 42 | 73875 | 73875 | 500 | 500 | 0 | 0 | Horizontální | 0.34
7046 | 13.9047 | 13.8772 | 50.1475 | 50.1397 | 30 | 10 | 50 | 50 | 75375 | 85375 | 500 | 500 | 7 | 7 | Vertikální | 2.14
7047 | 13.9047 | 13.9264 | 50.1475 | 50.1311 | 30 | 8 | 50 | 50 | 73375 | 83375 | 500 | 500 | 17 | 17 | Vertikální | 2.39
7048 | 13.9047 | 13.9008 | 50.1506 | 50.1564 | 23 | 15 | 42 | 42 | 74375 | 74375 | 500 | 500 | 5 | 5 | Vertikální | 0.71
7049 | 13.9044 | 13.8983 | 50.1506 | 50.1519 | 23 | 15 | 42 | 42 | 75375 | 75375 | 500 | 500 | 2 | 3 | Vertikální | 0.46
7050 | 13.8944 | 13.895 | 50.1544 | 50.1561 | 15 | 10 | 38 | 38 | 74375 | 74375 | 500 | 500 | 5 | 5 | Vertikální | 0.19
7051 | 13.9525 | 13.9489 | 50.1258 | 50.1267 | 15 | 8 | 42 | 42 | 74875 | 74875 | 500 | 500 | 5 | 5 | Vertikální | 0.27
7052 | 13.9525 | 13.9528 | 50.1258 | 50.1286 | 15 | 10 | 42 | 42 | 74000 | 74000 | 500 | 500 | 5 | 5 | Vertikální | 0.31
7053 | 13.9525 | 13.9403 | 50.1258 | 50.1225 | 15 | 8 | 42 | 42 | 75375 | 75375 | 500 | 500 | 7 | 7 | Vertikální | 0.95
7054 | 13.9525 | 13.9364 | 50.1258 | 50.1217 | 15 | 6 | 50 | 50 | 73375 | 83375 | 500 | 500 | 7 | 7 | Vertikální | 1.24
7055 | 13.9489 | 13.9458 | 50.1267 | 50.1217 | 8 | 10 | 42 | 42 | 75375 | 75375 | 500 | 500 | 2 | 2 | Horizontální | 0.6
7056 | 13.9489 | 13.9483 | 50.1267 | 50.1292 | 8 | 13 | 42 | 38 | 74375 | 74375 | 500 | 500 | 0 | 0 | Vertikální | 0.28
7057 | 13.9364 | 13.9425 | 50.1217 | 50.1258 | 7 | 7 | 42 | 38 | 75375 | 75375 | 500 | 500 | 5 | 5 | Vertikální | 0.64
7058 | 13.9364 | 13.9458 | 50.1217 | 50.1217 | 7 | 10 | 42 | 38 | 74375 | 74375 | 500 | 500 | 5 | 5 | Vertikální | 0.67
7059 | 13.9425 | 13.9403 | 50.1258 | 50.1225 | 7 | 7 | 38 | 38 | 73875 | 73875 | 500 | 500 | 5 | 5 | Vertikální | 0.4
7060 | 13.9861 | 13.9933 | 50.1336 | 50.1389 | 7 | 7 | 42 | 42 | 73375 | 73375 | 500 | 500 | 5 | 5 | Vertikální | 0.78
7061 | 13.8772 | 13.8822 | 50.1397 | 50.1539 | 10 | 10 | 50 | 42 | 74875 | 74875 | 500 | 500 | 5 | 5 | Vertikální | 1.61
7062 | 13.895 | 13.8969 | 50.1561 | 50.1558 | 12 | 8 | 38 | 38 | 73375 | 73375 | 500 | 500 | 5 | 5 | Vertikální | 0.14
7063 | 14.3892 | 14.4108 | 50.1047 | 50.1161 | 55 | 6 | 51 | 43.8 | 84000 | 74000 | 250 | 250 | 9 | 9 | Vertikální | 2
7064 | 14.0306 | 14.0375 | 50.6769 | 50.6444 | 45 | 14 | 51 | 51 | 71500 | 81500 | 250 | 250 | 10 | 10 | Vertikální | 3.65
7065 | 16.6192 | 16.625 | 49.1967 | 49.2058 | 41 | 21 | 43.8 | 43.8 | 71750 | 81750 | 250 | 250 | 8 | 8 | Vertikální | 1.1
7066 | 14.0394 | 14.0372 | 50.6553 | 50.6597 | 4 | 20 | 43 | 43 | 71750 | 81750 | 500 | 500 | 11 | 11 | Vertikální | 0.52
7067 | 14.3253 | 14.3311 | 50.0431 | 50.0528 | 40 | 21 | 49.1 | 49.1 | 72250 | 82250 | 500 | 500 | 0 | 0 | Vertikální | 1.16
7068 | 14.3497 | 14.3703 | 50.0858 | 50.0842 | 20 | 20 | 45 | 45 | 85750 | 75750 | 250 | 250 | 10 | 10 | Vertikální | 1.48
7069 | 14.3936 | 14.3881 | 50.1031 | 50.1111 | 25 | 30 | 45 | 45 | 82000 | 72000 | 250 | 250 | 0 | 0 | Vertikální | 0.98
7070 | 14.5078 | 14.5078 | 50.1317 | 50.1244 | 35 | 35 | 45 | 45 | 83000 | 73000 | 250 | 250 | 8 | 8 | Vertikální | 0.8
7071 | 14.4322 | 14.4186 | 50.1033 | 50.1269 | 20 | 40 | 50 | 50 | 82000 | 72000 | 500 | 500 | 2 | 2 | Vertikální | 2.8
7072 | 14.3633 | 14.3664 | 50.0981 | 50.0942 | 20 | 20 | 45 | 45 | 82000 | 72000 | 250 | 250 | 3 | 3 | Vertikální | 0.48
7073 | 14.7042 | 14.6825 | 50.1189 | 50.105 | 10 | 10 | 50 | 50 | 82000 | 72000 | 250 | 250 | 4 | 4 | Vertikální | 2.18
7074 | 14.1169 | 14.1236 | 50.2519 | 50.2706 | 10 | 7 | 52 | 52 | 84500 | 74500 | 1250 | 1250 | 10 | 10 | Vertikální | 2.12
7075 | 14.0733 | 14.0519 | 50.2725 | 50.2931 | 10 | 5 | 51 | 51 | 84000 | 74000 | 500 | 500 | 2 | 2 | Vertikální | 2.74
7076 | 14.3356 | 14.3078 | 48.8258 | 48.8008 | 12 | 17 | 50 | 50 | 72875 | 82875 | 750 | 750 | 10 | 10 | Vertikální | 3.44
7077 | 14.0519 | 14 | 50.2931 | 50.2869 | 5 | 12 | 51 | 51 | 72000 | 82000 | 500 | 500 | 8 | 8 | Vertikální | 3.75
7078 | 16.2536 | 16.2639 | 49.7194 | 49.7342 | 50 | 4 | 51 | 51 | 73000 | 83000 | 250 | 250 | 15 | 15 | Vertikální | 1.8
7079 | 17.2225 | 17.1897 | 49.8097 | 49.8172 | 14 | 14 | 50 | 50 | 72875 | 82875 | 250 | 250 | -2 | -2 | Vertikální | 2.5
7080 | 17.2225 | 17.2225 | 49.8097 | 49.7958 | 14 | 12 | 50 | 45 | 72875 | 82875 | 250 | 250 | -2 | -2 | Vertikální | 1.54
7081 | 17.075 | 17.0733 | 49.7078 | 49.6933 | 28 | 14 | 50 | 45 | 71250 | 81250 | 250 | 250 | -2 | -2 | Vertikální | 1.61
7082 | 17.0567 | 17.035 | 49.7861 | 49.77 | 14 | 12 | 45 | 50 | 72250 | 82250 | 250 | 250 | -2 | -2 | Vertikální | 2.37
7083 | 16.5169 | 16.5228 | 49.6464 | 49.6286 | 20 | 115 | 45 | 51 | 72250 | 82250 | 250 | 250 | 0 | 0 | Vertikální | 2.02
7084 | 16.2419 | 16.2133 | 49.9203 | 49.9089 | 7 | 20 | 51 | 51 | 82250 | 72250 | 250 | 250 | 0 | 0 | Vertikální | 2.41
7085 | 18.3572 | 18.3625 | 49.69 | 49.7125 | 32 | 3 | 43 | 51 | 75375 | 85375 | 250 | 250 | 15 | 15 | Vertikální | 2.53
7086 | 18.3542 | 18.3789 | 49.9067 | 49.9022 | 42 | 12 | 51 | 51 | 72000 | 82000 | 1250 | 1250 | 15 | 12 | Vertikální | 1.84
7087 | 18.3578 | 18.3586 | 49.9092 | 49.9117 | 8 | 8 | 43 | 43 | 74000 | 74000 | 500 | 500 | 5 | 5 | Vertikální | 0.28
7088 | 16.3122 | 16.3111 | 49.8719 | 49.8683 | 40 | 8 | 38 | 38 | 72375 | 72375 | 500 | 500 | 5 | 5 | Vertikální | 0.41
7089 | 17.2933 | 17.2994 | 49.5747 | 49.5792 | 25 | 15 | 43 | 43 | 83250 | 73250 | 250 | 250 | 0 | 0 | Horizontální | 0.66
7090 | 16.4647 | 16.4553 | 50.0783 | 50.0942 | 30 | 15 | 44 | 44 | 74875 | 74875 | 500 | 500 | 5 | 5 | Vertikální | 1.88
7091 | 16.4553 | 16.4675 | 50.0942 | 50.0856 | 15 | 20 | 44 | 44 | 72375 | 72375 | 500 | 500 | 5 | 5 | Vertikální | 1.29
7092 | 16.4508 | 16.4356 | 50.0728 | 50.0656 | 15 | 8 | 44 | 44 | 74375 | 74375 | 500 | 500 | 5 | 5 | Vertikální | 1.35
7093 | 16.4508 | 16.4461 | 50.0728 | 50.0719 | 15 | 20 | 44 | 44 | 71875 | 71875 | 500 | 500 | 5 | 5 | Vertikální | 0.35
7094 | 16.4647 | 16.4619 | 50.0783 | 50.0831 | 30 | 25 | 44 | 44 | 75375 | 75375 | 500 | 500 | 5 | 5 | Vertikální | 0.56
7095 | 16.5103 | 16.5086 | 50.0314 | 50.0344 | 20 | 20 | 44 | 44 | 71375 | 71375 | 500 | 500 | 5 | 5 | Vertikální | 0.36
7096 | 16.4892 | 16.4997 | 50.0372 | 50.035 | 15 | 15 | 44 | 44 | 73875 | 73875 | 500 | 500 | 5 | 5 | Vertikální | 0.79
7097 | 16.4892 | 16.5033 | 50.0372 | 50.0431 | 15 | 10 | 44 | 44 | 72375 | 72375 | 500 | 500 | 5 | 5 | Vertikální | 1.2
7098 | 16.4322 | 16.44 | 49.8986 | 49.9003 | 15 | 32 | 44 | 44 | 71375 | 71375 | 500 | 500 | 5 | 5 | Vertikální | 0.59
7099 | 16.44 | 16.4464 | 49.9003 | 49.8997 | 32 | 25 | 44 | 44 | 71875 | 71875 | 500 | 500 | 5 | 5 | Vertikální | 0.46
7100 | 16.3967 | 16.3925 | 49.9714 | 49.9719 | 25 | 25 | 44 | 44 | 71375 | 71375 | 500 | 500 | 5 | 5 | Vertikální | 0.3
7101 | 16.3967 | 16.4058 | 49.9714 | 49.9733 | 25 | 25 | 44 | 44 | 74375 | 74375 | 500 | 500 | 5 | 5 | Vertikální | 0.69
7102 | 16.4058 | 16.405 | 49.9733 | 49.9767 | 30 | 30 | 44 | 44 | 75375 | 75375 | 500 | 500 | 5 | 5 | Vertikální | 0.38
7103 | 16.3967 | 16.405 | 49.9714 | 49.9767 | 25 | 30 | 44 | 44 | 72875 | 72875 | 500 | 500 | 5 | 5 | Vertikální | 0.84
7104 | 16.3647 | 16.3661 | 50.0997 | 50.1086 | 6 | 20 | 44 | 44 | 71375 | 71375 | 500 | 500 | 5 | 5 | Vertikální | 0.99
7105 | 16.5103 | 16.4892 | 50.0314 | 50.0372 | 20 | 30 | 52 | 52 | 75350 | 85350 | 500 | 500 | 13 | 13 | Vertikální | 1.64
7106 | 18.2658 | 18.2717 | 49.8308 | 49.8367 | 42 | 51 | 40 | 40 | 71375 | 81375 | 500 | 500 | 9 | 9 | Vertikální | 0.77
7107 | 16.2536 | 16.2639 | 49.7194 | 49.7186 | 50 | 9 | 45 | 45 | 71750 | 81750 | 250 | 250 | 1 | 2 | Vertikální | 0.74
7108 | 17.6231 | 17.6258 | 49.5467 | 49.5469 | 12 | 12 | 38 | 38 | 72875 | 72875 | 500 | 500 | 5 | 5 | Vertikální | 0.2
7109 | 17.5861 | 17.5881 | 49.5211 | 49.5214 | 10 | 8 | 38 | 38 | 74375 | 74375 | 500 | 500 | 5 | 5 | Vertikální | 0.14
7110 | 17.2878 | 17.2903 | 49.4286 | 49.4353 | 12 | 12 | 38 | 38 | 72375 | 72375 | 500 | 500 | 5 | 5 | Vertikální | 0.76
7111 | 17.7417 | 17.7406 | 49.5544 | 49.5583 | 25 | 8 | 38 | 38 | 71875 | 71875 | 500 | 500 | 5 | 5 | Vertikální | 0.44
7112 | 17.6231 | 17.6264 | 49.5467 | 49.5439 | 12 | 12 | 43 | 43 | 75375 | 75375 | 500 | 500 | 2 | 2 | Vertikální | 0.39
7113 | 17.4422 | 17.4617 | 49.4611 | 49.4539 | 35 | 35 | 51 | 51 | 72875 | 72875 | 500 | 500 | 5 | 5 | Vertikální | 1.62
7114 | 17.7344 | 17.7286 | 49.5536 | 49.5481 | 25 | 20 | 43 | 43 | 72875 | 72875 | 500 | 500 | 5 | 5 | Vertikální | 0.75
7115 | 17.5775 | 17.5683 | 49.5253 | 49.5261 | 25 | 8 | 38 | 38 | 74375 | 74375 | 500 | 500 | 5 | 5 | Vertikální | 0.67
7116 | 17.5964 | 17.6103 | 49.5278 | 49.5347 | 25 | 15 | 38 | 38 | 74375 | 74375 | 500 | 500 | 5 | 5 | Vertikální | 1.27
7117 | 17.7267 | 17.7344 | 49.5544 | 49.5536 | 25 | 25 | 43 | 43 | 74375 | 74375 | 500 | 500 | 5 | 5 | Vertikální | 0.57
7118 | 17.7267 | 17.7331 | 49.5544 | 49.5658 | 25 | 12 | 38 | 38 | 73375 | 73375 | 500 | 500 | 5 | 5 | Vertikální | 1.35
7119 | 17.2878 | 17.2911 | 49.4286 | 49.43 | 12 | 60 | 43 | 43 | 74375 | 74375 | 500 | 500 | 5 | 5 | Vertikální | 0.29
7120 | 17.5206 | 17.5125 | 49.4475 | 49.4547 | 6 | 10 | 43 | 43 | 74375 | 74375 | 500 | 500 | 5 | 5 | Vertikální | 0.99
7121 | 17.5775 | 17.58 | 49.5253 | 49.5292 | 25 | 25 | 38 | 38 | 73375 | 73375 | 500 | 500 | 5 | 5 | Vertikální | 0.47
7122 | 16.6381 | 16.6244 | 48.8089 | 48.8072 | 10 | 30 | 45 | 51 | 81500 | 71500 | 250 | 250 | -4 | -5 | Vertikální | 1.01
7123 | 16.8847 | 16.9017 | 48.8472 | 48.8675 | 11 | 8 | 50 | 50 | 75375 | 85375 | 1000 | 1000 | 5 | 5 | Vertikální | 2.57
7124 | 16.6308 | 16.6244 | 48.8033 | 48.8072 | 15 | 30 | 51 | 51 | 85625 | 75625 | 500 | 500 | -2 | -2 | Vertikální | 0.64
7125 | 16.8847 | 16.8539 | 48.8472 | 48.8369 | 13 | 9 | 51 | 51 | 73500 | 83500 | 1250 | 1250 | 20 | 20 | Vertikální | 2.53
7126 | 16.8967 | 16.8914 | 48.7639 | 48.7667 | 28 | 12 | 45 | 53 | 71375 | 81375 | 500 | 500 | -2 | -2 | Vertikální | 0.49
7127 | 17.4669 | 17.4694 | 48.9444 | 48.9442 | 12 | 15 | 38 | 38 | 74375 | 74375 | 500 | 500 | 5 | 5 | Vertikální | 0.19
7128 | 17.2678 | 17.275 | 48.9739 | 48.9736 | 14 | 8 | 38 | 38 | 74375 | 74375 | 500 | 500 | 5 | 5 | Vertikální | 0.53
7129 | 17.4594 | 17.4572 | 49.065 | 49.0586 | 14 | 5 | 43 | 43 | 74375 | 74375 | 500 | 500 | 5 | 5 | Vertikální | 0.73
7130 | 17.4794 | 17.4803 | 49.075 | 49.0644 | 15 | 9 | 43 | 43 | 74375 | 74375 | 500 | 500 | 5 | 5 | Vertikální | 1.17
7131 | 17.3194 | 17.32 | 48.8942 | 48.8967 | 33 | 5 | 38 | 38 | 74375 | 74375 | 500 | 500 | 5 | 5 | Vertikální | 0.28
7132 | 17.6456 | 17.6453 | 49.0261 | 49.0297 | 12 | 6 | 38 | 38 | 74375 | 74375 | 500 | 500 | 7 | 5 | Vertikální | 0.4
7133 | 17.4622 | 17.4631 | 49.0694 | 49.0689 | 9 | 5 | 38 | 38 | 75375 | 75375 | 500 | 500 | -13 | -13 | Vertikální | 0.09
7134 | 17.4511 | 17.4575 | 49.0717 | 49.0717 | 18 | 6 | 38 | 38 | 74375 | 74375 | 500 | 500 | 5 | 5 | Vertikální | 0.47
7135 | 17.4808 | 17.4781 | 49.0606 | 49.0581 | 13 | 13 | 43 | 43 | 74375 | 74375 | 500 | 500 | 5 | 5 | Vertikální | 0.34
7136 | 17.5017 | 17.4942 | 49.0453 | 49.0433 | 7 | 7 | 38 | 38 | 74375 | 74375 | 500 | 500 | 0 | 0 | Vertikální | 0.59
7137 | 17.4472 | 17.4586 | 49.0656 | 49.0725 | 16 | 10 | 43 | 43 | 73375 | 73375 | 500 | 500 | 5 | 5 | Vertikální | 1.13
7138 | 17.4586 | 17.4878 | 49.0725 | 49.0597 | 10 | 5 | 43 | 43 | 74875 | 74875 | 500 | 500 | 5 | 5 | Vertikální | 2.56
7139 | 17.4586 | 17.465 | 49.0725 | 49.0619 | 10 | 17 | 43 | 43 | 73875 | 73875 | 500 | 500 | 5 | 5 | Vertikální | 1.26
7140 | 13.9789 | 13.9772 | 49.9072 | 49.9017 | 10 | 56 | 45.5 | 45.5 | 74500 | 84500 | 1250 | 1250 | 4 | 0 | Horizontální | 0.63
7141 | 14.415 | 14.4139 | 50.0881 | 50.0867 | 25 | 22 | 43.8 | 43.8 | 71250 | 81250 | 250 | 250 | 7 | 7 | Vertikální | 0.17
7142 | 14.4072 | 14.3964 | 50.1292 | 50.09 | 31 | 22 | 51 | 51 | 71250 | 81250 | 250 | 250 | 15 | 15 | Vertikální | 4.42
7143 | 14.4844 | 14.4897 | 50.0906 | 50.09 | 26 | 6 | 43.8 | 43.8 | 85750 | 75750 | 56 | 56 | 0 | 0 | Vertikální | 0.38
7144 | 16.6192 | 16.6236 | 49.1967 | 49.2094 | 41 | 24 | 51 | 43.8 | 72500 | 82500 | 250 | 250 | 7 | 7 | Vertikální | 1.46
7145 | 16.5972 | 16.5772 | 49.22 | 49.2242 | 24 | 72 | 51 | 43.8 | 85500 | 75500 | 250 | 250 | 8 | 8 | Vertikální | 1.52
7146 | 16.6219 | 16.5772 | 49.2189 | 49.2242 | 27 | 71 | 51 | 51 | 83000 | 73000 | 250 | 250 | 10 | 10 | Vertikální | 3.3
7147 | 12.8767 | 12.8778 | 50.2247 | 50.2258 | 22 | 31 | 43.8 | 43.8 | 85625 | 75625 | 56 | 56 | -5 | -5 | Vertikální | 0.15
7148 | 18.2372 | 18.2383 | 49.8083 | 49.8147 | 28 | 16 | 43 | 43 | 74375 | 74375 | 500 | 500 | 3 | 3 | Vertikální | 0.71
7149 | 18.5203 | 18.495 | 49.7658 | 49.7678 | 10 | 14 | 50 | 50 | 73875 | 73875 | 500 | 500 | 3 | 3 | Vertikální | 1.83
7150 | 16.8528 | 16.8672 | 49.2161 | 49.2167 | 10 | 7 | 38 | 43 | 71875 | 71875 | 500 | 500 | 5 | 5 | Vertikální | 1.05
7151 | 14.4072 | 14.3947 | 50.1292 | 50.1106 | 30 | 24 | 43.8 | 51 | 73000 | 83000 | 250 | 250 | 10 | 10 | Vertikální | 2.25
7152 | 14.3606 | 14.3603 | 50.0986 | 50.1011 | 26 | 29 | 43.8 | 43.8 | 72000 | 82000 | 250 | 250 | 4 | 4 | Vertikální | 0.28
7153 | 14.3983 | 14.3714 | 50.0922 | 50.0875 | 10 | 48 | 43.8 | 51 | 72000 | 82000 | 250 | 250 | 17 | 17 | Vertikální | 1.99
7154 | 14.1244 | 14.1153 | 50.1214 | 50.1197 | 31 | 17 | 43.8 | 43.8 | 71250 | 81250 | 250 | 250 | 5 | 5 | Vertikální | 0.68
7155 | 14.4281 | 14.4267 | 50.0225 | 50.0214 | 45 | 11 | 43.8 | 43.8 | 71250 | 81250 | 250 | 250 | 0 | 0 | Vertikální | 0.16
7156 | 14.4725 | 14.4878 | 48.9733 | 48.97 | 62 | 15 | 43 | 43 | 75375 | 75375 | 500 | 500 | 5 | 5 | Vertikální | 1.18
7157 | 14.76 | 14.7722 | 49.0025 | 49.0022 | 35 | 18 | 43 | 43 | 71875 | 71875 | 500 | 500 | 5 | 5 | Vertikální | 0.89
7158 | 13.4103 | 13.4131 | 49.7942 | 49.7922 | 8 | 8 | 46 | 46 | 75125 | 85125 | 1000 | 1000 | 2 | 2 | Horizontální | 0.29
7159 | 13.4103 | 13.4117 | 49.7942 | 49.7978 | 8 | 8 | 46 | 46 | 71625 | 81625 | 1000 | 1000 | 2 | 2 | Horizontální | 0.41
7160 | 14.42 | 14.3853 | 50.1278 | 50.1042 | 74 | 16 | 51 | 51 | 74000 | 84000 | 250 | 250 | 10 | 10 | Vertikální | 3.61
7161 | 14.2647 | 14.2253 | 49.9958 | 50.0192 | 13 | 33 | 51 | 51 | 81250 | 71250 | 250 | 250 | 11 | 11 | Vertikální | 3.83
7162 | 14.4906 | 14.5072 | 49.3983 | 49.3636 | 26 | 42 | 51 | 51 | 71500 | 81500 | 250 | 250 | 14 | 14 | Vertikální | 4.04
7163 | 16.6044 | 16.6075 | 49.2008 | 49.2022 | 55 | 27 | 43.8 | 43.8 | 72500 | 82500 | 250 | 250 | 4 | 4 | Vertikální | 0.27
7164 | 16.655 | 16.6564 | 49.1919 | 49.1986 | 45 | 30 | 50.1 | 50.1 | 71750 | 81750 | 500 | 500 | 0 | 0 | Vertikální | 0.75
7165 | 14.06 | 14.0642 | 50.6244 | 50.6242 | 30 | 15 | 43 | 38 | 73375 | 73375 | 500 | 500 | 5 | 5 | Vertikální | 0.3
7166 | 13.7997 | 13.7972 | 50.3533 | 50.3558 | 15 | 15 | 38 | 38 | 71875 | 71875 | 500 | 500 | -8 | -8 | Vertikální | 0.33
7167 | 13.7997 | 13.7986 | 50.3533 | 50.3553 | 15 | 12 | 38 | 38 | 74375 | 74375 | 500 | 500 | -8 | -8 | Vertikální | 0.23
7168 | 18.3542 | 18.3803 | 49.8247 | 49.8189 | 16 | 12 | 43 | 43 | 72375 | 72375 | 500 | 500 | 5 | 5 | Vertikální | 1.98
7169 | 18.485 | 18.4856 | 49.7956 | 49.7961 | 15 | 15 | 38 | 38 | 74375 | 74375 | 500 | 500 | 0 | 0 | Vertikální | 0.07
7170 | 18.3481 | 18.3633 | 49.6731 | 49.6781 | 24.2 | 43.3 | 43.8 | 50.5 | 84000 | 74000 | 250 | 250 | 10 | 10 | Vertikální | 1.23
7171 | 13.9947 | 14.0586 | 49.6808 | 49.6728 | 39 | 54 | 50.5 | 50.5 | 82250 | 72250 | 250 | 250 | 17 | 17 | Vertikální | 4.68
7172 | 18.4511 | 18.4425 | 49.7744 | 49.7656 | 55 | 15 | 43 | 50 | 73375 | 73375 | 500 | 500 | 3 | 3 | Vertikální | 1.17
7173 | 13.3131 | 13.3192 | 49.7325 | 49.7306 | 44.5 | 16.8 | 46 | 46 | 85500 | 75500 | 250 | 250 | 10 | 10 | Horizontální | 0.49
7174 | 17.3097 | 17.2767 | 49.5856 | 49.5764 | 28 | 30 | 50.5 | 50.5 | 73500 | 83500 | 250 | 250 | 14 | 14 | Vertikální | 2.59
7175 | 18.2672 | 18.27 | 49.76 | 49.7689 | 15.3 | 20.8 | 50.5 | 43.8 | 82500 | 72500 | 250 | 250 | 10 | 10 | Vertikální | 1.01
7176 | 12.7433 | 12.7386 | 50.2397 | 50.245 | 43 | 46 | 46 | 46 | 75000 | 85000 | 250 | 250 | 15 | 15 | Vertikální | 0.68
7177 | 14.0286 | 14.0519 | 49.9467 | 49.955 | 29 | 25 | 46 | 50.5 | 73500 | 83500 | 250 | 250 | 12 | 12 | Vertikální | 1.91
7178 | 14.5272 | 14.5022 | 48.9594 | 48.95 | 19.2 | 17.4 | 50.5 | 50.5 | 73000 | 83000 | 250 | 250 | 12 | 12 | Vertikální | 2.11
7179 | 14.4725 | 14.4764 | 48.9817 | 48.9753 | 63 | 34 | 46 | 46 | 71500 | 81500 | 250 | 250 | 15 | 15 | Vertikální | 0.76
7180 | 18.2436 | 18.2508 | 49.8025 | 49.8103 | 41 | 14 | 43 | 43 | 74375 | 74375 | 500 | 500 | 2 | 2 | Vertikální | 1.01
7181 | 15.2806 | 15.2667 | 49.9478 | 49.9547 | 15 | 15 | 46 | 46 | 84125 | 74125 | 1000 | 1000 | 7 | 7 | Horizontální | 1.26
7182 | 13.9961 | 14.0108 | 49.0231 | 49.0069 | 32 | 19 | 43.8 | 51 | 72000 | 82000 | 250 | 250 | 10 | 10 | Vertikální | 2.09
7183 | 16.6192 | 16.6461 | 49.1967 | 49.2025 | 42 | 28 | 51 | 51 | 75000 | 85000 | 250 | 250 | 6 | 6 | Vertikální | 2.06
7184 | 12.7928 | 12.7431 | 50.2114 | 50.2125 | 35 | 26 | 51 | 51 | 74625 | 84625 | 2000 | 2000 | 15 | 15 | Vertikální | 3.54
7185 | 14.1992 | 14.2231 | 48.6544 | 48.6436 | 39 | 11 | 50 | 50 | 82125 | 72125 | 750 | 750 | 0 | 0 | Vertikální | 2.13
7186 | 18.4642 | 18.4511 | 49.7619 | 49.7744 | 54 | 14 | 43 | 50 | 84875 | 74875 | 500 | 500 | 4 | 4 | Vertikální | 1.68
7187 | 18.2525 | 18.2567 | 49.8292 | 49.8261 | 28 | 12 | 38 | 38 | 73375 | 73375 | 500 | 500 | 2 | 2 | Vertikální | 0.45
7188 | 16.8908 | 16.9142 | 49.2092 | 49.2264 | 31 | 10 | 43 | 43 | 81875 | 71875 | 500 | 500 | 16 | 16 | Vertikální | 2.56
7189 | 14.5358 | 14.5514 | 50.0664 | 50.0667 | 45 | 26 | 43.8 | 43.8 | 73875 | 83875 | 500 | 500 | 12 | 12 | Vertikální | 1.11
7190 | 14.4744 | 14.475 | 50.0919 | 50.1086 | 37 | 24 | 43.8 | 43.8 | 71500 | 81500 | 250 | 250 | 12 | 12 | Vertikální | 1.85
7191 | 14.5486 | 14.5358 | 50.1028 | 50.0869 | 44 | 24 | 51 | 43.8 | 73500 | 83500 | 250 | 250 | 9 | 9 | Vertikální | 1.98
7192 | 16.5728 | 16.5794 | 49.2028 | 49.1989 | 24 | 27 | 43.8 | 43.8 | 73750 | 83750 | 250 | 250 | 3 | 3 | Vertikální | 0.65
7193 | 16.6192 | 16.6339 | 49.1967 | 49.1925 | 42 | 17 | 43.8 | 51 | 73250 | 83250 | 250 | 250 | 5 | 5 | Vertikální | 1.17
7194 | 13.8114 | 13.8136 | 50.3511 | 50.3619 | 20 | 35 | 45 | 45 | 85000 | 75000 | 500 | 500 | 5 | 5 | Vertikální | 1.21
7195 | 14.4511 | 14.4297 | 50.0811 | 50.0706 | 118 | 25 | 51 | 51 | 84500 | 74500 | 1250 | 1250 | 20 | 20 | Vertikální | 1.93
7196 | 15.3619 | 15.3603 | 50.4356 | 50.4353 | 30 | 17 | 44.6 | 44.6 | 85844 | 75844 | 56 | 56 | -5.9 | -5.9 | Vertikální | 0.12
7197 | 14.4297 | 14.4511 | 50.0897 | 50.0811 | 23 | 112 | 46 | 51 | 74500 | 84500 | 1250 | 1250 | 20 | 20 | Vertikální | 1.8
7198 | 16.5931 | 16.5769 | 49.0325 | 49.0397 | 30 | 5 | 50 | 50 | 72125 | 82125 | 750 | 750 | 5 | 5 | Vertikální | 1.42
7199 | 14.3242 | 14.3319 | 51.0061 | 50.9919 | 29 | 15 | 46.5 | 46.5 | 82625 | 72625 | 750 | 750 | 5.1 | 5.1 | Vertikální | 1.67
7200 | 13.7347 | 13.7344 | 50.0956 | 50.1097 | 16 | 15 | 50.9 | 50.9 | 85656 | 75656 | 56 | 56 | -4.1 | -4.1 | Vertikální | 1.57
7201 | 15.2789 | 15.2658 | 49.9725 | 49.9533 | 30 | 15 | 51 | 51 | 84500 | 74500 | 1250 | 1250 | 20 | 20 | Vertikální | 2.33
7202 | 14.6417 | 14.6489 | 49.38 | 49.3775 | 37 | 10 | 51 | 45.5 | 82000 | 72000 | 1250 | 1250 | -6 | -6 | Horizontální | 0.59
7203 | 15.9825 | 15.995 | 50.5419 | 50.5325 | 32 | 30 | 50.5 | 50.5 | 75656 | 85656 | 56 | 56 | -4.5 | -4.5 | Vertikální | 1.37
7204 | 14.4311 | 14.4511 | 50.0519 | 50.0811 | 60 | 113 | 51 | 51 | 74500 | 84500 | 1250 | 1250 | 5 | 5 | Vertikální | 3.54
7205 | 14.4911 | 14.4511 | 50.0664 | 50.0811 | 12 | 117 | 50.9 | 50.9 | 85656 | 75656 | 56 | 56 | 2.8 | 2.8 | Vertikální | 3.29
7206 | 14.4678 | 14.4511 | 50.1131 | 50.0811 | 8 | 113 | 51 | 51 | 74500 | 84500 | 1250 | 1250 | 20 | 20 | Vertikální | 3.74
7207 | 14.4511 | 14.4258 | 50.0811 | 50.0886 | 113 | 28 | 51 | 51 | 84500 | 74500 | 1250 | 1250 | 20 | 20 | Vertikální | 1.99
7208 | 14.6625 | 14.6711 | 49.5739 | 49.6025 | 8 | 45 | 51 | 51 | 74500 | 84500 | 1250 | 1250 | 20 | 20 | Vertikální | 3.24
7209 | 14.4331 | 14.4511 | 50.0578 | 50.0811 | 28 | 112 | 51 | 51 | 74500 | 84500 | 500 | 500 | 10 | 10 | Vertikální | 2.9
7210 | 16.5797 | 16.5853 | 49.1989 | 49.1856 | 20 | 30 | 51 | 51 | 74500 | 84500 | 1250 | 1250 | 20 | 20 | Vertikální | 1.54
7211 | 12.7272 | 12.7278 | 50.3253 | 50.3192 | 25 | 12 | 45.5 | 45.5 | 72000 | 82000 | 1000 | 1000 | 6 | 6 | Vertikální | 0.68
7212 | 14.6722 | 14.6689 | 50.1794 | 50.1844 | 26 | 11 | 45.5 | 45.5 | 84500 | 74500 | 250 | 250 | 10 | 10 | Vertikální | 0.6
7213 | 14.4353 | 14.4511 | 50.1058 | 50.0811 | 22 | 112 | 51 | 51 | 72000 | 82000 | 500 | 500 | 20 | 20 | Vertikální | 2.97
7214 | 14.4192 | 14.4511 | 50.0883 | 50.0811 | 26 | 112 | 50.5 | 50.5 | 81250 | 71250 | 250 | 250 | 16 | 16 | Vertikální | 2.42
7215 | 14.3992 | 14.4511 | 50.0711 | 50.0811 | 5 | 112 | 51 | 51 | 74500 | 84500 | 1250 | 1250 | 7 | 7 | Vertikální | 3.87
7216 | 14.4017 | 14.3758 | 50.1008 | 50.0797 | 22 | 43 | 50.5 | 50.5 | 81250 | 71250 | 250 | 250 | 2.3 | 2.3 | Vertikální | 2.98
7217 | 14.6239 | 14.6417 | 49.3775 | 49.38 | 10 | 37 | 45.5 | 51 | 74500 | 84500 | 1250 | 1250 | 20 | 20 | Horizontální | 1.32
7218 | 14.4286 | 14.4511 | 50.085 | 50.0811 | 35 | 112 | 50.5 | 50.5 | 84757 | 74757 | 14 | 14 | -2.8 | -2.8 | Vertikální | 1.66
7219 | 15.4169 | 15.43 | 50.6936 | 50.7278 | 10 | 6 | 50 | 50 | 82000 | 72000 | 1000 | 1000 | 10 | 10 | Vertikální | 3.91
7220 | 18.1147 | 18.1172 | 49.8283 | 49.8289 | 14 | 10 | 43 | 43 | 84250 | 74250 | 1250 | 1250 | 5 | 5 | Vertikální | 0.19
7221 | 18.125 | 18.1636 | 49.82 | 49.8331 | 10 | 36 | 50.5 | 50.5 | 71625 | 81625 | 1000 | 1000 | 15 | 15 | Vertikální | 3.13
7222 | 13.3131 | 13.3303 | 49.7325 | 49.7297 | 40 | 10 | 43.8 | 50.1 | 81875 | 71875 | 239 | 239 | 2 | 2 | Vertikální | 1.28
7223 | 15.7794 | 15.7953 | 50.0281 | 50.0444 | 30 | 18 | 51 | 51 | 83875 | 73875 | 500 | 500 | 2 | 2 | Vertikální | 2.14
7224 | 15.7997 | 15.8111 | 49.9392 | 49.9275 | 30 | 50 | 51 | 51 | 71625 | 81625 | 1000 | 1000 | 2 | 2 | Vertikální | 1.53
7225 | 18.4542 | 18.4608 | 49.9636 | 49.7733 | 45 | 45 | 50.5 | 50.5 | 74000 | 84000 | 750 | 750 | 5 | 5 | Vertikální | 21.15
7226 | 17.8258 | 17.8311 | 49.6575 | 49.6586 | 8 | 13 | 42 | 42 | 72000 | 72000 | 500 | 500 | 5 | 5 | Vertikální | 0.4
7227 | 17.8247 | 17.8233 | 49.6658 | 49.6694 | 26 | 17 | 42 | 42 | 72000 | 72000 | 500 | 500 | 5 | 5 | Horizontální | 0.41
7228 | 15.8389 | 15.8281 | 50.1947 | 50.1847 | 35 | 20 | 40 | 41 | 73875 | 83125 | 250 | 250 | -2 | 0 | Horizontální | 1.35
7229 | 15.84 | 15.8192 | 50.1956 | 50.2025 | 35 | 35 | 38 | 42 | 74875 | 82125 | 250 | 250 | -2 | -2 | Horizontální | 1.67
7230 | 13.8944 | 13.8697 | 50.1544 | 50.1389 | 15 | 10 | 50 | 42 | 83875 | 73875 | 500 | 500 | 17 | 17 | Vertikální | 2.47
7231 | 18.2233 | 18.1875 | 49.7939 | 49.8219 | 45 | 36 | 50.5 | 50.5 | 84125 | 74125 | 2000 | 2000 | 15 | 15 | Vertikální | 4.04
7232 | 12.6436 | 12.6572 | 50.1794 | 50.1772 | 30 | 18 | 50 | 50 | 82250 | 72250 | 250 | 250 | 2 | 2 | Vertikální | 1
7233 | 16.1733 | 16.1611 | 50.4167 | 50.4058 | 45 | 45 | 50.1 | 43.8 | 71750 | 81750 | 500 | 500 | 0 | 0 | Vertikální | 1.48
7234 | 15.0506 | 15.0614 | 50.7656 | 50.7722 | 42 | 32 | 50.5 | 50.5 | 82125 | 72125 | 2000 | 2000 | 5 | 5 | Vertikální | 1.06
7235 | 15.0506 | 15.0942 | 50.7656 | 50.7608 | 42 | 32 | 50.5 | 50.5 | 83000 | 73000 | 2000 | 2000 | 15 | 15 | Vertikální | 3.11
7236 | 17.2364 | 17.2453 | 49.5903 | 49.5897 | 46 | 22 | 50.5 | 50.5 | 71500 | 81500 | 500 | 500 | 14 | 13 | Vertikální | 0.64
7237 | 13.7581 | 13.7422 | 50.6358 | 50.6108 | 12 | 42 | 50 | 51 | 82125 | 74125 | 750 | 750 | 5 | 4 | Vertikální | 2.99
7238 | 13.8069 | 13.795 | 50.6378 | 50.6614 | 41 | 16 | 50 | 51 | 82125 | 72125 | 750 | 750 | 5 | 4 | Vertikální | 2.76
7239 | 13.8064 | 13.6942 | 50.6381 | 50.6292 | 42 | 41 | 50 | 51 | 73125 | 83125 | 750 | 750 | 5 | 4 | Vertikální | 7.98
7240 | 13.8064 | 13.8264 | 50.6381 | 50.6433 | 42 | 18 | 50 | 42 | 73875 | 73875 | 500 | 500 | 5 | 5 | Vertikální | 1.53
7241 | 13.8064 | 13.8228 | 50.6381 | 50.6542 | 42 | 12 | 50 | 50 | 71875 | 71875 | 500 | 500 | 5 | 5 | Vertikální | 2.13
7242 | 13.86 | 13.8664 | 50.6383 | 50.6275 | 10 | 5 | 43 | 43 | 74375 | 74375 | 500 | 500 | 5 | 5 | Vertikální | 1.29
7243 | 13.6894 | 13.6886 | 50.6278 | 50.6222 | 41 | 9 | 38 | 38 | 72875 | 72875 | 500 | 500 | 5 | 5 | Vertikální | 0.62
7244 | 13.7422 | 13.7467 | 50.6111 | 50.6017 | 41 | 12 | 43 | 43 | 74375 | 74375 | 500 | 500 | 5 | 5 | Vertikální | 1.1
7245 | 14.0286 | 14.0272 | 50.6703 | 50.6656 | 11 | 15 | 43 | 43 | 74375 | 74375 | 500 | 500 | 5 | 5 | Vertikální | 0.53
7246 | 17.7192 | 17.6861 | 50.0875 | 50.0944 | 30 | 30 | 45 | 45 | 73875 | 83875 | 2000 | 2000 | 1 | 1 | Vertikální | 2.48
7247 | 14.3497 | 14.3456 | 50.0892 | 50.0911 | 36 | 26 | 43.8 | 43.8 | 71250 | 81250 | 250 | 250 | 5 | 5 | Vertikální | 0.37
7248 | 14.3417 | 14.3606 | 50.0942 | 50.0986 | 50 | 26 | 43.8 | 43.8 | 81500 | 71500 | 250 | 250 | 10 | 10 | Vertikální | 1.44
7249 | 15.8136 | 15.8244 | 50.4244 | 50.4317 | 55 | 15 | 43.8 | 43.8 | 71500 | 81500 | 250 | 250 | 9 | 9 | Vertikální | 1.11
7250 | 17.4033 | 17.3931 | 49.2967 | 49.2997 | 35 | 35 | 38 | 42 | 72000 | 82000 | 250 | 250 | 8 | 8 | Vertikální | 0.82
7251 | 15.8906 | 15.9992 | 49.2264 | 49.2011 | 50 | 15 | 50 | 50 | 74625 | 84625 | 750 | 750 | 10 | 10 | Vertikální | 8.37
7252 | 18.2233 | 18.2844 | 49.7939 | 49.8467 | 45 | 20 | 50.5 | 50.5 | 84500 | 74500 | 500 | 500 | 5 | 5 | Vertikální | 7.32
7253 | 14.1414 | 14.1253 | 50.5369 | 50.5428 | 40 | 42 | 50.5 | 50.5 | 82250 | 72250 | 2000 | 2000 | 10 | 10 | Vertikální | 1.31
7254 | 13.3714 | 13.3461 | 49.7672 | 49.7606 | 32.8 | 13.5 | 50.5 | 50.5 | 81500 | 71500 | 250 | 250 | 10 | 10 | Vertikální | 1.96
7255 | 12.9444 | 12.9472 | 50.3092 | 50.2989 | 27 | 60 | 46 | 46 | 83000 | 73000 | 250 | 250 | 15 | 15 | Vertikální | 1.16
7256 | 12.9444 | 12.9517 | 50.3092 | 50.3119 | 27.3 | 22.7 | 46 | 46 | 84000 | 74000 | 250 | 250 | 10 | 10 | Vertikální | 0.6
7257 | 14.2456 | 14.2414 | 50.4244 | 50.4108 | 35 | 20 | 50.5 | 46 | 72500 | 82500 | 250 | 250 | -25.2 | -24.1 | Vertikální | 1.54
7258 | 18.2767 | 18.2806 | 49.8386 | 49.8308 | 12 | 48 | 46.5 | 46.5 | 81625 | 71625 | 125 | 125 | -0.7 | -0.7 | Vertikální | 0.91
7259 | 16.5797 | 16.6317 | 49.1989 | 49.1931 | 20 | 15 | 50.9 | 50.9 | 75844 | 85844 | 56 | 56 | 4.5 | 4.5 | Vertikální | 3.83
7260 | 14.4011 | 14.4511 | 50.0889 | 50.0811 | 21 | 117 | 50.9 | 50.9 | 85656 | 75656 | 56 | 56 | 3.8 | 3.8 | Vertikální | 3.67
7261 | 14.4814 | 14.4717 | 48.9992 | 48.9881 | 37 | 45 | 50.5 | 50.5 | 83000 | 73000 | 250 | 250 | -4.3 | -4.3 | Vertikální | 1.42
7262 | 14.3083 | 14.3558 | 49.8742 | 49.9364 | 53 | 26 | 50.5 | 50.5 | 84750 | 74750 | 250 | 250 | 12.2 | 12.2 | Vertikální | 7.71
7263 | 12.8639 | 12.8867 | 50.2283 | 50.2272 | 18 | 27 | 50.9 | 50.9 | 85844 | 75844 | 56 | 56 | -3.7 | -3.7 | Vertikální | 1.63
7264 | 15.7675 | 15.8047 | 50.0394 | 50.025 | 70 | 14 | 50.5 | 50.5 | 84750 | 74750 | 250 | 250 | 3 | 3 | Vertikální | 3.11
7265 | 14.5 | 14.4644 | 50.1183 | 50.0978 | 32 | 35 | 50.5 | 50.5 | 84750 | 74750 | 250 | 250 | 3.8 | 3.8 | Vertikální | 3.41
7266 | 16.5342 | 16.5414 | 49.1872 | 49.1636 | 35 | 20 | 50.5 | 50.5 | 82000 | 72000 | 1000 | 1000 | 10 | 10 | Vertikální | 2.68
7267 | 16.385 | 16.3886 | 49.1872 | 49.1825 | 50 | 22 | 45 | 45 | 73125 | 83125 | 1000 | 1000 | 5 | 5 | Vertikální | 0.59
7268 | 16.3847 | 16.4272 | 49.1869 | 49.2058 | 50 | 8 | 50.5 | 50.5 | 72125 | 82125 | 500 | 500 | 15 | 15 | Vertikální | 3.73
7269 | 16.6086 | 16.6097 | 49.2003 | 49.2033 | 30 | 35 | 45 | 45 | 82125 | 72125 | 750 | 750 | 0 | 0 | Vertikální | 0.35
7270 | 16.5961 | 16.5861 | 49.1867 | 49.1853 | 26 | 35 | 50.5 | 50.5 | 84875 | 74875 | 250 | 250 | 0 | 0 | Vertikální | 0.74
7271 | 16.5928 | 16.5636 | 49.2494 | 49.2672 | 100 | 12 | 50.5 | 50.5 | 83125 | 73125 | 1000 | 1000 | 7 | 7 | Vertikální | 2.9
7272 | 16.4058 | 16.4058 | 49.9733 | 49.9569 | 24 | 24 | 50.5 | 51 | 81250 | 71250 | 250 | 250 | 9 | 9 | Vertikální | 1.82
7273 | 16.2539 | 16.2481 | 49.8294 | 49.8158 | 24 | 11 | 43 | 43 | 74375 | 72375 | 500 | 500 | 5 | 5 | Vertikální | 1.57
7274 | 14.5581 | 14.5844 | 50.2561 | 50.2819 | 23 | 32 | 50 | 50 | 83750 | 73750 | 250 | 250 | 8 | 8 | Vertikální | 3.43
7275 | 16.5928 | 16.5947 | 49.2494 | 49.27 | 100 | 15 | 50 | 50 | 81625 | 71625 | 750 | 750 | 2 | 2 | Vertikální | 2.29
7276 | 16.5725 | 16.5822 | 49.8925 | 49.8694 | 30 | 30 | 45 | 50 | 71250 | 81250 | 250 | 250 | -2 | -2 | Vertikální | 2.66
7277 | 14.31 | 14.3433 | 50.0906 | 50.1017 | 25 | 54 | 50.9 | 50.9 | 85781 | 75781 | 56 | 56 | 0.9 | 0.9 | Vertikální | 2.68
7278 | 14.4019 | 14.3758 | 50.1019 | 50.0797 | 30 | 43 | 50.9 | 50.9 | 85656 | 75656 | 56 | 56 | 2.2 | 2.2 | Vertikální | 3.09
7279 | 14.4331 | 14.4511 | 50.0992 | 50.0811 | 30 | 111 | 50.9 | 50.9 | 85656 | 75656 | 56 | 56 | -0.2 | -0.2 | Vertikální | 2.38
7280 | 14.6986 | 14.6942 | 50.1272 | 50.0722 | 12 | 42 | 51 | 51 | 71250 | 81250 | 250 | 250 | 8 | 8 | Vertikální | 6.12
7281 | 15.6331 | 15.5786 | 49.3939 | 49.4342 | 21 | 43 | 50.9 | 50.9 | 85812 | 75812 | 112 | 112 | 8.9 | 8.9 | Vertikální | 5.96
7282 | 14.47 | 14.4511 | 50.1042 | 50.0811 | 35 | 111 | 50.9 | 50.9 | 85844 | 75844 | 56 | 56 | 1.5 | 1.5 | Vertikální | 2.9
7283 | 17.2775 | 17.2358 | 49.5908 | 49.5908 | 71 | 40 | 50.5 | 50.5 | 82625 | 72625 | 750 | 750 | 2.7 | 2.7 | Vertikální | 3
7284 | 14.4358 | 14.4511 | 50.0911 | 50.0811 | 30 | 114 | 51 | 51 | 74250 | 84250 | 1250 | 1250 | -7 | -7 | Vertikální | 1.56
7285 | 15.3853 | 15.4172 | 50.4319 | 50.4358 | 8 | 32 | 50.5 | 50.5 | 81375 | 71375 | 500 | 500 | 0.3 | 0.3 | Vertikální | 2.3
7286 | 14.5486 | 14.5036 | 50.1028 | 50.1214 | 44 | 44 | 51 | 51 | 73750 | 83750 | 250 | 250 | 11 | 11 | Vertikální | 3.82
7287 | 14.2958 | 14.3053 | 50.1014 | 50.0881 | 34 | 42 | 51 | 43.8 | 81500 | 71500 | 250 | 250 | 7 | 7 | Vertikální | 1.63
7288 | 14.3053 | 14.3156 | 50.0881 | 50.0906 | 43 | 28 | 43.8 | 43.8 | 71750 | 81750 | 250 | 250 | 4 | 4 | Vertikální | 0.78
7289 | 14.3053 | 14.3133 | 50.0881 | 50.0853 | 42 | 27 | 43.8 | 43.8 | 72000 | 82000 | 250 | 250 | 3 | 3 | Vertikální | 0.65
7290 | 14.3272 | 14.3456 | 50.0892 | 50.0911 | 28 | 26 | 43.8 | 43.8 | 71500 | 81500 | 250 | 250 | 9 | 9 | Vertikální | 1.33
7291 | 13.625 | 13.6403 | 50.5144 | 50.5014 | 25 | 18 | 50.9 | 50.9 | 85656 | 75656 | 56 | 56 | -2.8 | -2.8 | Vertikální | 1.81
7292 | 17.6464 | 17.6619 | 49.2083 | 49.2225 | 39 | 5 | 50.5 | 50.5 | 75500 | 85500 | 250 | 250 | -1.2 | -1.2 | Vertikální | 1.94
7293 | 14.4461 | 14.4511 | 50.0942 | 50.0811 | 118 | 30 | 46.5 | 46.5 | 84778 | 74778 | 56 | 56 | 3 | 3 | Vertikální | 1.49
7294 | 18.5486 | 18.5636 | 49.8569 | 49.8589 | 45 | 45 | 50.5 | 50.5 | 75000 | 85000 | 1000 | 1000 | -4 | -4 | Horizontální | 1.1
7295 | 14.4403 | 14.4511 | 50.085 | 50.0811 | 27 | 117 | 44.6 | 44.6 | 75656 | 85656 | 56 | 56 | 3.2 | 3.2 | Vertikální | 0.89
7296 | 15.0539 | 15.0603 | 50.7633 | 50.7708 | 74 | 20 | 50.9 | 50.9 | 85844 | 75844 | 56 | 56 | -5.8 | -5.8 | Vertikální | 0.95
7297 | 15.7675 | 15.7686 | 50.0394 | 50.0583 | 70 | 10 | 50.9 | 50.9 | 85844 | 75844 | 56 | 56 | -1.4 | -1.4 | Vertikální | 2.1
7298 | 14.3311 | 14.3492 | 50.9664 | 50.9686 | 21 | 22 | 50.9 | 50.9 | 85844 | 75844 | 56 | 56 | -5.9 | -5.9 | Vertikální | 1.29
7299 | 14.4608 | 14.4511 | 50.0656 | 50.0811 | 20 | 111 | 46.5 | 50.5 | 81250 | 71250 | 250 | 250 | 2.3 | 2.3 | Vertikální | 1.86
7300 | 15.8119 | 15.7675 | 50.0189 | 50.0394 | 16 | 70 | 50.5 | 50.5 | 85000 | 75000 | 56 | 56 | 5.2 | 5.2 | Vertikální | 3.91
7301 | 14.3219 | 14.3069 | 50.2558 | 50.2403 | 33 | 42 | 50.5 | 50.5 | 85750 | 75750 | 112 | 112 | -1 | -1 | Vertikální | 2.03
7302 | 14.4008 | 14.3758 | 50.0706 | 50.0797 | 20 | 42 | 50.9 | 50.9 | 85844 | 75844 | 56 | 56 | -1.7 | -1.7 | Vertikální | 2.05
7303 | 18.1614 | 18.1483 | 49.6475 | 49.6517 | 4 | 8 | 46.5 | 46.5 | 81625 | 71625 | 1000 | 1000 | 1.1 | 1.1 | Vertikální | 1.05
7304 | 14.0036 | 14.0375 | 50.6756 | 50.6608 | 32 | 20 | 44.6 | 50.9 | 85844 | 75844 | 56 | 56 | 7.9 | 7.9 | Vertikální | 2.9
7305 | 16.6722 | 16.6747 | 49.1953 | 49.2225 | 14 | 43 | 50.9 | 50.9 | 85781 | 75781 | 56 | 56 | 2.2 | 2.2 | Vertikální | 3.03
7306 | 16.9411 | 16.9781 | 49.2708 | 49.2769 | 23 | 6 | 50.9 | 50.9 | 84938 | 74938 | 112 | 112 | 1.2 | 1.2 | Vertikální | 2.76
7307 | 16.9411 | 16.9836 | 49.2708 | 49.2769 | 10 | 42 | 50.9 | 50.9 | 85750 | 75750 | 112 | 112 | 2.6 | 2.6 | Vertikální | 3.16
7308 | 13.8597 | 13.8233 | 50.6389 | 50.6394 | 12 | 20 | 50.9 | 50.9 | 75844 | 85844 | 56 | 56 | 0.6 | 0.6 | Vertikální | 2.57
7309 | 16.2286 | 16.2644 | 49.7075 | 49.7094 | 5 | 20 | 50.5 | 50.5 | 84750 | 74750 | 250 | 250 | 1.3 | 1.3 | Vertikální | 2.59
7310 | 14.3069 | 14.3319 | 50.2403 | 50.24 | 42 | 14 | 50.9 | 50.9 | 85844 | 75844 | 56 | 56 | -3 | -3 | Vertikální | 1.78
7311 | 17.0558 | 17.1181 | 49.015 | 49.0039 | 32 | 5 | 50.5 | 50.5 | 74938 | 84938 | 125 | 125 | 7.2 | 7.2 | Vertikální | 4.7
7312 | 14.4372 | 14.4511 | 50.0492 | 50.0811 | 35 | 111 | 50.5 | 50.5 | 84764 | 74764 | 28 | 28 | 4.6 | 4.6 | Vertikální | 3.69
7313 | 14.69 | 14.6869 | 49.7831 | 49.7833 | 13 | 39 | 46.5 | 46.5 | 85844 | 75844 | 14 | 14 | -6.5 | -6.5 | Vertikální | 0.22
7314 | 14.4353 | 14.4511 | 50.0497 | 50.0811 | 35 | 117 | 50.9 | 50.9 | 75844 | 85844 | 56 | 56 | 4.1 | 4.1 | Vertikální | 3.67
7315 | 14.6753 | 14.6839 | 49.8597 | 49.8453 | 24 | 13 | 44.6 | 44.6 | 85844 | 75844 | 56 | 56 | 9.7 | 9.7 | Vertikální | 1.72
7316 | 14.5264 | 14.4511 | 50.0764 | 50.0811 | 15 | 111 | 50.5 | 50.5 | 71625 | 81625 | 750 | 750 | 8.4 | 8.4 | Vertikální | 5.4
7317 | 14.4083 | 14.3758 | 50.0681 | 50.0797 | 20 | 48 | 50.5 | 50.5 | 85250 | 75250 | 28 | 28 | 1.5 | 1.5 | Vertikální | 2.66
7318 | 14.4256 | 14.4511 | 50.0864 | 50.0811 | 25 | 111 | 50.5 | 46.5 | 84875 | 74875 | 56 | 56 | 2.5 | 2.5 | Vertikální | 1.92
7319 | 14.4511 | 14.4325 | 50.0811 | 50.0786 | 117 | 25 | 46.5 | 46.5 | 85500 | 75500 | 56 | 56 | 3.3 | 3.3 | Vertikální | 1.36
7320 | 14.3494 | 14.3433 | 50.0958 | 50.1017 | 40 | 54 | 46.5 | 46.5 | 84875 | 74875 | 56 | 56 | -1.6 | -1.6 | Vertikální | 0.78
7321 | 14.3922 | 14.4008 | 50.0606 | 50.0608 | 10 | 15 | 43 | 43 | 74375 | 74375 | 500 | 500 | 5 | 5 | Vertikální | 0.62
7322 | 14.3925 | 14.3922 | 50.0636 | 50.0606 | 10 | 10 | 43 | 43 | 75375 | 75375 | 500 | 500 | 5 | 5 | Vertikální | 0.34
7323 | 15.8569 | 15.85 | 50.1939 | 50.1956 | 13 | 21 | 46.5 | 46.5 | 85000 | 75000 | 56 | 56 | -5.2 | -5.2 | Vertikální | 0.53
7324 | 14.3889 | 14.3811 | 50.0675 | 50.0636 | 10 | 15 | 43 | 43 | 71375 | 71375 | 500 | 500 | 5 | 5 | Vertikální | 0.7
7325 | 14.3886 | 14.3811 | 50.0656 | 50.0636 | 20 | 15 | 43 | 43 | 74000 | 74000 | 500 | 500 | 5 | 5 | Vertikální | 0.58
7326 | 14.4097 | 14.3925 | 50.06 | 50.0636 | 20 | 10 | 43 | 43 | 74345 | 74345 | 500 | 500 | 5 | 5 | Vertikální | 1.29
7327 | 14.3886 | 14.3847 | 50.0656 | 50.0636 | 20 | 20 | 43 | 43 | 72375 | 72375 | 500 | 500 | 5 | 5 | Vertikální | 0.35
7328 | 14.3844 | 14.3889 | 50.0706 | 50.0675 | 15 | 10 | 43 | 43 | 82875 | 82875 | 500 | 500 | 5 | 5 | Vertikální | 0.46
7329 | 14.3889 | 14.3886 | 50.0675 | 50.0656 | 10 | 20 | 43 | 43 | 73875 | 73875 | 500 | 500 | 5 | 5 | Vertikální | 0.22
7330 | 14.4325 | 14.4431 | 50.1033 | 50.1161 | 20 | 65 | 51 | 51 | 82875 | 72875 | 500 | 500 | 0 | 0 | Vertikální | 1.61
7331 | 14.4797 | 14.4511 | 50.0742 | 50.0811 | 25 | 111 | 50.5 | 46.5 | 85719 | 75719 | 56 | 56 | 3.7 | 3.7 | Vertikální | 2.18
7332 | 15.5947 | 15.5822 | 50.7178 | 50.7417 | 23 | 19 | 50.5 | 50.5 | 85750 | 75750 | 112 | 112 | 2 | 2 | Vertikální | 2.8
7333 | 14.3381 | 14.3433 | 50.0953 | 50.1017 | 25 | 54 | 46.5 | 46.5 | 85656 | 75656 | 56 | 56 | -1.3 | -1.3 | Vertikální | 0.8
7334 | 17.3947 | 17.3953 | 49.6178 | 49.6128 | 10 | 6 | 51 | 51 | 73250 | 83250 | 2000 | 2000 | 18 | 18 | Vertikální | 0.56
7335 | 17.4042 | 17.3947 | 49.5972 | 49.59 | 7 | 5 | 51 | 51 | 73250 | 83250 | 2000 | 2000 | 18 | 18 | Vertikální | 1.05
7336 | 17.3911 | 17.4125 | 49.585 | 49.5825 | 11 | 9 | 51 | 51 | 71500 | 81500 | 250 | 250 | 18 | 18 | Vertikální | 1.57
7337 | 14.08 | 14.0867 | 50.14 | 50.1406 | 49 | 7 | 46.5 | 46.5 | 85656 | 75656 | 56 | 56 | -6.1 | -6.1 | Vertikální | 0.48
7338 | 14.3433 | 14.3194 | 50.1017 | 50.0897 | 54 | 12 | 46.5 | 50.5 | 85844 | 75844 | 56 | 56 | 3.6 | 3.6 | Vertikální | 2.16
7339 | 14.4383 | 14.4511 | 50.0781 | 50.0811 | 26 | 111 | 46.5 | 50.5 | 85844 | 75844 | 56 | 56 | -3.7 | -3.7 | Vertikální | 0.97
7340 | 14.3867 | 14.3758 | 50.0297 | 50.0797 | 10 | 43 | 50.5 | 50.5 | 82000 | 72000 | 500 | 500 | 8.9 | 8.9 | Vertikální | 5.61
7341 | 14.4006 | 14.3758 | 50.0703 | 50.0797 | 27 | 43 | 50.5 | 50.5 | 85500 | 75500 | 250 | 250 | -0.6 | -0.6 | Vertikální | 2.05
7342 | 14.8836 | 14.9131 | 50.4481 | 50.4119 | 17 | 26 | 50.5 | 50.5 | 85562 | 75562 | 125 | 125 | 6.9 | 6.9 | Vertikální | 4.52
7343 | 14.3242 | 14.3311 | 51.0061 | 50.9664 | 20 | 21 | 50.5 | 50.5 | 84750 | 74750 | 250 | 250 | 6.5 | 6.5 | Vertikální | 4.44
7344 | 14.2839 | 14.3242 | 50.9883 | 51.0061 | 29 | 30 | 50.5 | 50.5 | 84750 | 74750 | 250 | 250 | 4 | 4 | Vertikální | 3.44
7345 | 14.4731 | 14.4831 | 50.1125 | 50.0914 | 20 | 35 | 50 | 50 | 82000 | 72000 | 500 | 500 | 15 | 15 | Vertikální | 2.45
7346 | 14.4581 | 14.4597 | 50.0239 | 50.0428 | 8 | 44 | 50 | 50 | 82000 | 72000 | 250 | 250 | 9 | 9 | Vertikální | 2.1
7347 | 14.4314 | 14.4328 | 50.0742 | 50.0731 | 24 | 26 | 38 | 38 | 72000 | 72000 | 250 | 250 | 0 | 0 | Vertikální | 0.16
7348 | 14.4147 | 14.4283 | 50.1756 | 50.1792 | 11 | 12 | 43 | 43 | 74375 | 74375 | 500 | 500 | 5 | 5 | Vertikální | 1.05
7349 | 17.285 | 17.2986 | 49.7267 | 49.7239 | 30 | 30 | 52 | 52 | 72250 | 82250 | 500 | 500 | 5 | 5 | Vertikální | 1.03
7350 | 14.5486 | 14.5097 | 50.1028 | 50.1172 | 44 | 14 | 51 | 51 | 71250 | 81250 | 250 | 250 | 10 | 10 | Vertikální | 3.2
7351 | 14.06 | 14.0642 | 50.6244 | 50.6242 | 28 | 14 | 43 | 43 | 74375 | 74375 | 500 | 500 | 5 | 5 | Vertikální | 0.3
7352 | 17.4803 | 17.4792 | 49.0686 | 49.0772 | 12 | 25 | 43 | 43 | 73375 | 83375 | 500 | 500 | 17 | 17 | Horizontální | 0.96
7353 | 17.4803 | 17.4792 | 49.0686 | 49.0772 | 12 | 25 | 42 | 42 | 72000 | 72000 | 500 | 500 | 5 | 5 | Vertikální | 0.96
7354 | 13.4489 | 13.4525 | 49.7578 | 49.7581 | 8 | 8 | 43 | 43 | 75375 | 75375 | 500 | 500 | 5 | 5 | Vertikální | 0.26
7355 | 13.4417 | 13.4536 | 49.8456 | 49.8414 | 8 | 12 | 46 | 46 | 71625 | 81625 | 1000 | 1000 | 2 | 2 | Vertikální | 0.97
7356 | 13.4603 | 13.4536 | 49.8383 | 49.8414 | 15 | 12 | 46 | 46 | 71625 | 81625 | 1000 | 1000 | 2 | 2 | Vertikální | 0.59
7357 | 13.4931 | 13.5186 | 49.8333 | 49.7481 | 12 | 12 | 51 | 46 | 71625 | 81625 | 250 | 250 | 15 | 15 | Vertikální | 9.65
7358 | 13.5803 | 13.5847 | 49.8411 | 49.8342 | 15 | 34 | 46 | 51 | 71625 | 81625 | 1000 | 1000 | 6 | 6 | Vertikální | 0.84
7359 | 14.0642 | 14.0692 | 50.6242 | 50.6292 | 11 | 9 | 43 | 43 | 74375 | 74375 | 500 | 500 | 5 | 5 | Vertikální | 0.66
7360 | 14.4344 | 14.4511 | 50.09 | 50.0811 | 27 | 117 | 46.5 | 46.5 | 85438 | 75438 | 125 | 125 | 4.6 | 4.6 | Vertikální | 1.55
7361 | 13.275 | 13.3078 | 49.8214 | 49.8142 | 12 | 10 | 45.5 | 45.5 | 71625 | 81625 | 1000 | 1000 | 10 | 10 | Horizontální | 2.48
7362 | 13.1225 | 13.1269 | 49.8944 | 49.8942 | 16 | 12 | 45.5 | 45.5 | 75125 | 85125 | 1000 | 1000 | 2 | 2 | Horizontální | 0.32
7363 | 13.3103 | 13.3031 | 49.8408 | 49.8389 | 12 | 15 | 45.5 | 45.5 | 74125 | 84125 | 1000 | 1000 | 2 | 2 | Horizontální | 0.56
7364 | 13.3103 | 13.3575 | 49.8408 | 49.8425 | 12 | 15 | 51 | 51 | 72625 | 82625 | 1000 | 1000 | 0 | 0 | Vertikální | 3.39
7365 | 13.3939 | 13.3986 | 49.8275 | 49.8272 | 9 | 6 | 45.5 | 45.5 | 71625 | 81625 | 1000 | 1000 | 2 | 2 | Horizontální | 0.34
7366 | 14.4689 | 14.4511 | 50.0681 | 50.0811 | 23 | 117 | 50.9 | 50.9 | 85844 | 75844 | 56 | 56 | -2.3 | -2.3 | Vertikální | 1.93
7367 | 14.4275 | 14.4511 | 50.0903 | 50.0811 | 35 | 111 | 50.5 | 50.5 | 81375 | 71375 | 500 | 500 | -1.2 | -1.2 | Vertikální | 1.97
7368 | 17.2775 | 17.2772 | 49.5908 | 49.6036 | 71 | 10 | 44.6 | 44.6 | 75656 | 85656 | 56 | 56 | 7.8 | 7.8 | Vertikální | 1.42
7369 | 14.3914 | 14.3758 | 50.0831 | 50.0797 | 25 | 48 | 46.5 | 50.5 | 84750 | 74750 | 250 | 250 | 4 | 4 | Vertikální | 1.17
7370 | 14.4906 | 14.4511 | 50.0881 | 50.0811 | 20 | 117 | 50.9 | 50.9 | 85844 | 75844 | 56 | 56 | 1.6 | 1.6 | Vertikální | 2.92
7371 | 14.4275 | 14.4511 | 50.0903 | 50.0811 | 35 | 111 | 50.9 | 50.9 | 85781 | 75781 | 56 | 56 | -2 | -2 | Horizontální | 1.97
7372 | 15.2969 | 15.2597 | 50.2067 | 50.1756 | 13 | 10 | 50.5 | 50.5 | 84750 | 74750 | 250 | 250 | 6.3 | 6.3 | Vertikální | 4.36
7373 | 15.2597 | 15.2239 | 50.1756 | 50.1544 | 10 | 10 | 46.5 | 50.5 | 84750 | 74750 | 250 | 250 | 8.1 | 8.1 | Vertikální | 3.47
7374 | 13.8958 | 13.8869 | 49.87 | 49.86 | 13 | 5 | 50.5 | 50.5 | 82125 | 72125 | 2000 | 2000 | -5.1 | -5.1 | Vertikální | 1.28
7375 | 15.3728 | 15.3619 | 50.4303 | 50.4356 | 8 | 30 | 44.6 | 50.9 | 85844 | 75844 | 56 | 56 | -2.2 | -2.2 | Vertikální | 0.97
7376 | 14.0564 | 14.0764 | 49.9708 | 49.9578 | 16 | 15 | 50.5 | 50.5 | 85000 | 75000 | 250 | 250 | 9 | 9 | Vertikální | 2.04
7377 | 16.1764 | 16.1689 | 50.4219 | 50.4194 | 22 | 18 | 46.5 | 50.5 | 84750 | 74750 | 250 | 250 | -4.8 | -4.8 | Vertikální | 0.6
7378 | 15.3681 | 15.3356 | 50.2475 | 50.2344 | 44 | 12 | 50.5 | 50.5 | 84750 | 74750 | 125 | 125 | 1.8 | 1.8 | Vertikální | 2.73
7379 | 13.9969 | 14.0033 | 49.6856 | 49.6892 | 21 | 10 | 46.5 | 46.5 | 83750 | 73750 | 250 | 250 | -3.8 | -3.8 | Vertikální | 0.61
7380 | 14.4511 | 14.4336 | 50.0811 | 50.0572 | 111 | 25 | 50.9 | 50.9 | 85844 | 75844 | 56 | 56 | 1.7 | 1.7 | Vertikální | 2.93
7381 | 15.7675 | 15.7694 | 50.0394 | 50.0292 | 70 | 43 | 50.5 | 50.5 | 84750 | 74750 | 250 | 250 | -6.1 | -6.1 | Vertikální | 1.15
7382 | 13.9969 | 14.0047 | 49.6856 | 49.6942 | 21 | 12 | 44.6 | 44.6 | 85656 | 75656 | 56 | 56 | 5.4 | 5.4 | Vertikální | 1.11
7383 | 14.4242 | 14.4511 | 50.085 | 50.0811 | 111 | 30 | 50.9 | 50.9 | 85719 | 75719 | 56 | 56 | -2.1 | -2.1 | Vertikální | 1.97
7384 | 14.3683 | 14.3758 | 50.0819 | 50.0797 | 10 | 43 | 44.6 | 44.6 | 85844 | 75844 | 56 | 56 | -0.2 | -0.2 | Vertikální | 0.59
7385 | 15.2789 | 15.2847 | 49.9725 | 49.9417 | 28 | 16 | 50.5 | 50.5 | 84938 | 74938 | 125 | 125 | 4.1 | 4.1 | Vertikální | 3.45
7386 | 14.6906 | 14.6869 | 49.7847 | 49.7833 | 20 | 40 | 44.6 | 44.6 | 85656 | 75656 | 56 | 56 | -5.8 | -5.8 | Vertikální | 0.3
7387 | 14.4506 | 14.4533 | 50.0172 | 50.0303 | 112 | 20 | 44.6 | 44.6 | 85656 | 75656 | 56 | 56 | 7.8 | 7.8 | Vertikální | 1.46
7388 | 14.4322 | 14.4511 | 50.0878 | 50.0811 | 30 | 111 | 51 | 51 | 72000 | 82000 | 1250 | 1250 | 20 | 20 | Vertikální | 1.54
7389 | 14.0564 | 14.0533 | 49.9708 | 49.9503 | 16 | 4 | 50.9 | 44.6 | 85656 | 75656 | 56 | 56 | 5.7 | 5.7 | Vertikální | 2.29
7390 | 14.4511 | 14.4633 | 50.0811 | 50.0694 | 111 | 50 | 50.5 | 46.5 | 84750 | 74750 | 250 | 250 | 0.6 | 0.6 | Vertikální | 1.56
7391 | 14.4242 | 14.4511 | 50.0919 | 50.0811 | 16 | 117 | 44.6 | 44.6 | 85656 | 75656 | 56 | 56 | 11.9 | 11.9 | Vertikální | 2.27
7392 | 14.4506 | 14.4389 | 50.0172 | 50.0383 | 112 | 10 | 50.9 | 50.9 | 85781 | 75781 | 56 | 56 | 0.1 | 0.1 | Vertikální | 2.49
7393 | 17.2775 | 17.2664 | 49.5908 | 49.5903 | 71 | 75 | 46.5 | 46.5 | 71625 | 81625 | 750 | 750 | -1.5 | -1.5 | Vertikální | 0.8
7394 | 17.2358 | 17.2664 | 49.5908 | 49.5903 | 40 | 75 | 46.5 | 46.5 | 75500 | 85500 | 250 | 250 | 8 | 8 | Vertikální | 2.2
7395 | 18.2658 | 18.2614 | 49.8311 | 49.8281 | 53 | 20 | 46.5 | 46.5 | 81625 | 71625 | 750 | 750 | -6.3 | -6.3 | Vertikální | 0.47
7396 | 14.0486 | 14.0558 | 49.6578 | 49.6728 | 10 | 36 | 50.9 | 50.9 | 85656 | 75656 | 56 | 56 | -3.2 | -3.2 | Vertikální | 1.75
7397 | 14.6847 | 14.6869 | 49.7853 | 49.7833 | 8 | 40 | 44.6 | 44.6 | 85656 | 75656 | 56 | 56 | -6.9 | -6.9 | Vertikální | 0.27
7398 | 14.4561 | 14.4511 | 50.0869 | 50.0811 | 117 | 30 | 46.5 | 46.5 | 84750 | 74750 | 250 | 250 | -1.8 | -1.8 | Vertikální | 0.74
7399 | 14.5986 | 14.6022 | 49.9758 | 49.9736 | 21 | 6 | 44.6 | 44.6 | 85656 | 75656 | 56 | 56 | -4.4 | -4.4 | Vertikální | 0.36
7400 | 14.4208 | 14.4511 | 50.0811 | 50.0811 | 30 | 111 | 46.5 | 50.5 | 81625 | 71625 | 750 | 750 | 3.4 | 3.4 | Vertikální | 2.16
7401 | 13.8144 | 13.8967 | 49.8419 | 49.8294 | 14 | 6 | 50.5 | 50.5 | 84750 | 74750 | 250 | 250 | 9.6 | 9.6 | Vertikální | 6.06
7402 | 13.8967 | 13.8869 | 49.8294 | 49.8594 | 6 | 14 | 50.5 | 50.5 | 81250 | 71250 | 250 | 250 | 3.9 | 3.9 | Horizontální | 3.41
7403 | 13.8967 | 13.8869 | 49.8294 | 49.8594 | 6 | 14 | 50.5 | 50.5 | 81500 | 71500 | 250 | 250 | 3.9 | 3.9 | Vertikální | 3.41
7404 | 14.4814 | 14.4486 | 48.9992 | 49.0028 | 37 | 12 | 50.9 | 50.9 | 85844 | 75844 | 14 | 14 | -0.1 | -0.1 | Vertikální | 2.42
7405 | 13.9969 | 14.0072 | 49.6856 | 49.7025 | 21 | 8 | 44.6 | 44.6 | 85844 | 75844 | 56 | 56 | 10.8 | 10.8 | Vertikální | 2.02
7406 | 14.9847 | 15.0092 | 50.7328 | 50.7625 | 13 | 12 | 50.9 | 50.9 | 85844 | 75844 | 56 | 56 | 4 | 4 | Vertikální | 3.72
7407 | 14.4511 | 14.5014 | 50.0811 | 50.12 | 117 | 40 | 50.9 | 50.9 | 82250 | 72250 | 250 | 250 | 8 | 8 | Vertikální | 5.62
7408 | 16.9686 | 16.9811 | 49.9689 | 49.97 | 44 | 37 | 50.9 | 50.9 | 85000 | 75000 | 56 | 56 | -6 | -6 | Vertikální | 0.9
7409 | 15.3444 | 15.295 | 50.1886 | 50.2108 | 10 | 40 | 50.5 | 50.5 | 81250 | 71250 | 250 | 250 | 6.1 | 6.1 | Vertikální | 4.3
7410 | 16.2822 | 16.2442 | 49.9992 | 50.0075 | 25 | 10 | 50.5 | 50.5 | 84750 | 74750 | 250 | 250 | 2.3 | 2.3 | Vertikální | 2.87
7411 | 14.4694 | 14.4511 | 50.0781 | 50.0811 | 25 | 111 | 44.6 | 44.6 | 85844 | 75844 | 56 | 56 | 7.2 | 7.2 | Vertikální | 1.35
7412 | 16.635 | 16.6747 | 49.2158 | 49.2225 | 20 | 43 | 50.5 | 50.5 | 84750 | 74750 | 250 | 250 | 2.7 | 2.7 | Vertikální | 2.98
7413 | 15.7908 | 15.7519 | 50.6244 | 50.6489 | 31 | 20 | 48.9 | 48.9 | 85812 | 75812 | 112 | 112 | 2 | 2 | Vertikální | 3.86
7414 | 16.6722 | 16.6747 | 49.1667 | 49.2225 | 12 | 43 | 50.5 | 50.5 | 85000 | 75000 | 250 | 250 | 2 | 2 | Horizontální | 6.21
7415 | 17.6464 | 17.6633 | 49.2083 | 49.2275 | 44 | 20 | 50.9 | 50.9 | 75781 | 85781 | 56 | 56 | 0.2 | 0.2 | Vertikální | 2.46
7416 | 14.1025 | 14.1208 | 50.1419 | 50.1331 | 15 | 35 | 44.6 | 44.6 | 75844 | 85844 | 56 | 56 | 2 | 2 | Vertikální | 1.64
7417 | 14.1261 | 14.1208 | 50.1211 | 50.1331 | 12 | 35 | 50.9 | 44.6 | 85844 | 75844 | 56 | 56 | 1.4 | 1.4 | Vertikální | 1.38
7418 | 17.1314 | 17.1442 | 49.4633 | 49.465 | 16 | 11 | 46.5 | 46.5 | 73000 | 83000 | 2000 | 2000 | -0.1 | -0.1 | Vertikální | 0.94
7419 | 13.9997 | 13.9917 | 50.2869 | 50.2708 | 15 | 12 | 51 | 51 | 83000 | 73000 | 500 | 500 | 5 | 5 | Vertikální | 1.88
7420 | 18.0003 | 17.9892 | 49.5967 | 49.5736 | 42 | 5 | 50.5 | 50.5 | 71625 | 81625 | 750 | 750 | 1.4 | 1.4 | Vertikální | 2.68
7421 | 15.9186 | 15.9108 | 50.3506 | 50.3536 | 33 | 22 | 44.6 | 44.6 | 85844 | 75844 | 56 | 56 | 0.8 | 0.8 | Vertikální | 0.65
7422 | 14.08 | 14.1208 | 50.14 | 50.1331 | 49 | 35 | 50.5 | 50.5 | 74750 | 84750 | 750 | 750 | 2 | 2 | Vertikální | 3.01
7423 | 14.4522 | 14.4511 | 50.0942 | 50.0811 | 20 | 116 | 44.6 | 44.6 | 75844 | 85844 | 56 | 56 | 2 | 2 | Vertikální | 1.45
7424 | 18.4289 | 18.4233 | 49.8761 | 49.885 | 42 | 6 | 45 | 45 | 73500 | 83500 | 250 | 250 | -4 | -5 | Vertikální | 1.07
7425 | 15.0539 | 15.0383 | 50.7633 | 50.7461 | 74 | 5 | 50.9 | 50.9 | 75844 | 85844 | 56 | 56 | -0.7 | -0.7 | Vertikální | 2.2
7426 | 16.6044 | 16.5947 | 49.2008 | 49.2011 | 53 | 30 | 43.8 | 43.8 | 72750 | 82750 | 250 | 250 | 5 | 5 | Vertikální | 0.71
7427 | 18.2658 | 18.2697 | 49.7681 | 49.7633 | 11 | 15 | 43.8 | 43.8 | 74625 | 84625 | 2000 | 2000 | 7 | 7 | Vertikální | 0.59
7428 | 16.8842 | 16.8847 | 49.2083 | 49.1978 | 18 | 8 | 42 | 42 | 75375 | 75375 | 500 | 500 | 5 | 5 | Vertikální | 1.17
7429 | 12.6111 | 12.6147 | 49.9803 | 49.9942 | 35 | 15 | 43 | 43 | 75375 | 75375 | 500 | 500 | -21 | -21 | Vertikální | 1.57
7430 | 14.4494 | 14.4439 | 50.0294 | 50.0442 | 65 | 25 | 43.8 | 49.1 | 82250 | 72250 | 500 | 500 | 0 | 0 | Vertikální | 1.68
7431 | 14.4208 | 14.4197 | 50.0125 | 50.015 | 65 | 45 | 43.8 | 43.8 | 81750 | 71750 | 500 | 500 | 0 | 0 | Vertikální | 0.29
7432 | 14.5592 | 14.5608 | 50.0561 | 50.055 | 22 | 8 | 43.8 | 43.8 | 81375 | 71375 | 239 | 239 | 0 | 0 | Vertikální | 0.17
7433 | 13.8239 | 13.8364 | 50.6644 | 50.6683 | 82 | 10 | 43.8 | 43.8 | 75625 | 85625 | 56 | 56 | 10 | 10 | Vertikální | 0.98
7434 | 18.2806 | 18.2842 | 49.8386 | 49.8386 | 58 | 22 | 38 | 38 | 73875 | 73875 | 500 | 500 | 3 | 3 | Vertikální | 0.26
7435 | 18.0847 | 18.0831 | 49.7558 | 49.7575 | 12 | 30 | 45 | 45 | 81625 | 71625 | 750 | 750 | 7 | 7 | Vertikální | 0.22
7436 | 14.4186 | 14.4067 | 49.8419 | 49.8503 | 35 | 20 | 45 | 45 | 73000 | 83000 | 2000 | 2000 | -5 | -5 | Vertikální | 1.26
7437 | 14.2619 | 14.2594 | 49.8728 | 49.8658 | 14 | 14 | 45 | 45 | 73000 | 83000 | 2000 | 2000 | 0 | 0 | Vertikální | 0.79
7438 | 14.0461 | 14.0103 | 49.9564 | 49.9303 | 50 | 10 | 50.5 | 50.5 | 74000 | 84000 | 2000 | 2000 | 5 | 5 | Vertikální | 3.87
7439 | 14.0369 | 14.0461 | 49.9494 | 49.9564 | 20 | 50 | 50.5 | 50.5 | 72500 | 82500 | 2000 | 2000 | 0 | 0 | Vertikální | 1.01
7440 | 14.0783 | 14.0728 | 49.9681 | 49.9819 | 15 | 65 | 50.5 | 50.5 | 72500 | 82500 | 2000 | 2000 | 0 | 0 | Vertikální | 1.59
7441 | 14.0728 | 14.0492 | 49.9819 | 49.9925 | 65 | 15 | 50.5 | 50.5 | 82500 | 72500 | 2000 | 2000 | 0 | 0 | Vertikální | 2.06
7442 | 14.0783 | 14.0647 | 49.9681 | 49.9669 | 15 | 20 | 50.5 | 50.5 | 73000 | 83000 | 2000 | 2000 | 5 | 5 | Vertikální | 0.98
7443 | 14.0647 | 14.0461 | 49.9669 | 49.9564 | 20 | 50 | 50.5 | 50.5 | 74500 | 84500 | 2000 | 2000 | 5 | 5 | Vertikální | 1.77
7444 | 14.3325 | 14.3056 | 50.0167 | 50.0336 | 40 | 70 | 50.5 | 50.5 | 74000 | 84000 | 750 | 750 | 0 | 0 | Vertikální | 2.69
7445 | 14.3325 | 14.3528 | 50.0167 | 50.0164 | 40 | 15 | 50.5 | 50.5 | 74000 | 84000 | 2000 | 2000 | 0 | 0 | Vertikální | 1.45
7446 | 14.4564 | 14.4436 | 50.0872 | 50.0864 | 30 | 20 | 50.5 | 50.5 | 72500 | 82500 | 2000 | 2000 | 5 | 5 | Vertikální | 0.92
7447 | 14.4436 | 14.4567 | 50.0864 | 50.1044 | 20 | 70 | 45 | 45 | 84000 | 74000 | 750 | 750 | -5 | -5 | Vertikální | 2.21
7448 | 14.2619 | 14.2639 | 49.8728 | 49.8728 | 14 | 16 | 45 | 45 | 74000 | 84000 | 1250 | 1250 | -10 | -10 | Vertikální | 0.14
7449 | 14.2122 | 14.1964 | 50.0256 | 50.0328 | 14 | 15 | 50.5 | 50.5 | 74500 | 84500 | 1250 | 1250 | 2 | 2 | Vertikální | 1.39
7450 | 14.3325 | 14.3114 | 50.0167 | 50.0678 | 40 | 55 | 50.5 | 50.5 | 72000 | 82000 | 1250 | 1250 | 10 | 10 | Vertikální | 5.88
7451 | 14.0783 | 14.0344 | 50.2414 | 50.2319 | 15 | 8 | 50.5 | 50.5 | 72500 | 82500 | 1250 | 1250 | 10 | 10 | Vertikální | 3.29
7452 | 18.1733 | 18.1822 | 49.8472 | 49.8531 | 30 | 12 | 43 | 43 | 74375 | 74375 | 500 | 500 | 3 | 3 | Vertikální | 0.91
7453 | 14.4511 | 14.4567 | 50.0811 | 50.1031 | 111 | 55 | 50.9 | 50.9 | 85844 | 75844 | 56 | 56 | 0.3 | 0.3 | Vertikální | 2.47
7454 | 13.8114 | 13.8206 | 50.3494 | 50.3508 | 60 | 10 | 43 | 43 | 73375 | 83375 | 500 | 500 | 4 | 4 | Vertikální | 0.67
7455 | 16.5775 | 16.5967 | 49.2236 | 49.2214 | 75 | 18 | 49.1 | 49.1 | 84750 | 74750 | 500 | 500 | 0 | 0 | Vertikální | 1.41
7456 | 14.5042 | 14.4728 | 50.2736 | 50.2869 | 31 | 32 | 51 | 51 | 71250 | 81250 | 250 | 250 | 10 | 10 | Vertikální | 2.68
7457 | 13.9978 | 13.9831 | 49.6736 | 49.6747 | 42 | 40 | 43.8 | 43.8 | 82000 | 72000 | 1000 | 1000 | 10 | 10 | Vertikální | 1.07
7458 | 12.8622 | 12.8967 | 50.2367 | 50.2058 | 30 | 28 | 51 | 51 | 71750 | 81750 | 250 | 250 | 15 | 15 | Vertikální | 4.21
7459 | 12.7433 | 12.76 | 50.2397 | 50.2483 | 43.5 | 16.2 | 50.5 | 46 | 73500 | 83500 | 250 | 250 | 15 | 15 | Vertikální | 1.52
7460 | 14.2789 | 14.2889 | 50.0514 | 50.0561 | 21 | 19 | 46 | 46 | 72500 | 82500 | 250 | 250 | 12 | 12 | Vertikální | 0.89
7461 | 14.2311 | 14.24 | 50.0614 | 50.0825 | 14.5 | 15 | 50.5 | 46 | 72500 | 82500 | 250 | 250 | 15 | 15 | Vertikální | 2.43
7462 | 14.3242 | 14.315 | 50.0542 | 50.0519 | 15 | 34 | 46 | 46 | 83000 | 73000 | 250 | 250 | 10 | 10 | Vertikální | 0.7
7463 | 16.6172 | 16.6217 | 49.1894 | 49.1978 | 39 | 41.5 | 43.8 | 43.8 | 82250 | 72250 | 250 | 250 | 16 | 16 | Vertikální | 0.98
7464 | 14.2892 | 14.3139 | 50.0197 | 50.0469 | 26 | 31 | 50.5 | 50.5 | 72000 | 82000 | 250 | 250 | 15 | 15 | Vertikální | 3.5
7465 | 15.3625 | 15.3628 | 50.435 | 50.4408 | 27.5 | 34 | 46 | 46 | 83500 | 73500 | 250 | 250 | 10 | 10 | Horizontální | 0.65
7466 | 15.3503 | 15.3628 | 50.4386 | 50.4408 | 24 | 32 | 46 | 46 | 83500 | 73500 | 250 | 250 | 12 | 12 | Vertikální | 0.92
7467 | 14.5283 | 14.5081 | 50.1197 | 50.1247 | 13 | 24.5 | 50.5 | 46 | 83000 | 73000 | 250 | 250 | 12 | 12 | Vertikální | 1.55
7468 | 14.5158 | 14.5153 | 50.1517 | 50.1394 | 36 | 31 | 50.5 | 46 | 73000 | 83000 | 250 | 250 | 12 | 12 | Vertikální | 1.36
7469 | 16.6619 | 16.6675 | 49.2011 | 49.2033 | 38 | 12 | 43.8 | 43.8 | 82750 | 72750 | 500 | 500 | 0 | 0 | Vertikální | 0.47
7470 | 16.655 | 16.6536 | 49.3544 | 49.3617 | 30 | 20 | 50 | 50 | 72125 | 82125 | 750 | 750 | 2 | 2 | Vertikální | 0.81
7471 | 16.655 | 16.6339 | 49.3681 | 49.3581 | 30 | 3 | 50 | 50 | 82625 | 72625 | 750 | 750 | 2 | 2 | Vertikální | 1.89
7472 | 14.0783 | 14.0697 | 50.1397 | 50.1453 | 45 | 33 | 39 | 39 | 74500 | 84500 | 2000 | 2000 | 5 | 5 | Vertikální | 0.87
7473 | 14.8969 | 14.8981 | 49.705 | 49.7044 | 42 | 10 | 44.6 | 44.6 | 84844 | 74844 | 56 | 56 | -4.2 | -4.2 | Vertikální | 0.1
7474 | 13.9072 | 13.9039 | 49.2592 | 49.2592 | 41 | 8 | 44.6 | 44.6 | 85844 | 75844 | 56 | 56 | -4.9 | -4.9 | Vertikální | 0.24
7475 | 14.5194 | 14.5239 | 50.1167 | 50.1033 | 13 | 10 | 43.8 | 43.8 | 81500 | 71500 | 250 | 250 | 10 | 10 | Vertikální | 1.52
7476 | 18.4467 | 18.4514 | 49.7808 | 49.78 | 55 | 10 | 43 | 43 | 73875 | 73875 | 500 | 500 | 0 | 0 | Vertikální | 0.35
7477 | 13.4111 | 13.4031 | 50.2275 | 50.2275 | 25 | 15 | 43 | 43 | 71875 | 81875 | 500 | 500 | 0 | 0 | Vertikální | 0.57
7478 | 16.1542 | 16.155 | 49.9561 | 49.9556 | 20 | 18 | 46.5 | 46.5 | 82500 | 72500 | 500 | 500 | -7 | -7 | Vertikální | 0.09
7479 | 18.3914 | 18.3708 | 49.7889 | 49.7939 | 51 | 11 | 43 | 50 | 73875 | 73875 | 500 | 500 | 4 | 4 | Vertikální | 1.58
7480 | 14.3897 | 14.3964 | 50.0811 | 50.0725 | 30 | 20 | 51 | 51 | 84500 | 74500 | 1000 | 1000 | 2 | 2 | Vertikální | 1.07
7481 | 16.5728 | 16.565 | 49.2028 | 49.1967 | 24 | 8 | 43.8 | 43.8 | 72500 | 82500 | 250 | 250 | 13 | 13 | Vertikální | 0.88
7482 | 16.6192 | 16.6603 | 49.1967 | 49.2192 | 42 | 33 | 51 | 51 | 72000 | 82000 | 250 | 250 | 12 | 12 | Vertikální | 3.9
7483 | 16.5342 | 16.5336 | 49.1875 | 49.1742 | 40 | 10 | 51 | 51 | 84500 | 74500 | 1000 | 1000 | 3 | 3 | Vertikální | 1.48
7484 | 16.5342 | 16.5111 | 49.1875 | 49.1764 | 40 | 15 | 50.5 | 50.5 | 83000 | 73000 | 750 | 750 | 2 | 2 | Vertikální | 2.08
7485 | 17.8258 | 17.8306 | 49.6575 | 49.6611 | 8 | 15 | 42 | 42 | 74375 | 74375 | 500 | 500 | 0 | 0 | Vertikální | 0.53
7486 | 14.465 | 14.4686 | 48.9819 | 48.9936 | 43 | 10 | 50.5 | 50.5 | 81500 | 71500 | 500 | 500 | 10 | 10 | Vertikální | 1.32
7487 | 16.5342 | 16.4961 | 49.1875 | 49.1847 | 35 | 8 | 50.5 | 50.5 | 85000 | 75000 | 750 | 750 | 5 | 5 | Vertikální | 2.78
7488 | 13.2794 | 13.2831 | 49.7314 | 49.7331 | 15 | 15 | 45.5 | 45.5 | 74500 | 84500 | 1000 | 1000 | 2 | 2 | Horizontální | 0.32
7489 | 13.9831 | 14.0558 | 49.6747 | 49.6728 | 40 | 38 | 51 | 51 | 82000 | 72000 | 1000 | 1000 | 17 | 17 | Vertikální | 5.24
7490 | 13.5394 | 13.5214 | 50.3375 | 50.3342 | 40 | 6 | 38 | 38 | 71875 | 71875 | 500 | 500 | 5 | 5 | Vertikální | 1.33
7491 | 16.6189 | 16.6311 | 49.1967 | 49.1914 | 30 | 25 | 43.8 | 50.1 | 81750 | 71750 | 478 | 478 | 0 | 0 | Vertikální | 1.06
7492 | 15.8708 | 15.8942 | 49.0725 | 49.0886 | 40 | 30 | 49.5 | 49.5 | 84875 | 74875 | 500 | 500 | 6 | 6 | Vertikální | 2.47
7493 | 18.3411 | 18.3361 | 49.8189 | 49.8156 | 17 | 23 | 38 | 43 | 72375 | 72375 | 500 | 500 | 3 | 3 | Vertikální | 0.52
7494 | 14.4228 | 14.4181 | 50.0842 | 50.0847 | 31 | 25 | 43.8 | 43.8 | 71500 | 81500 | 250 | 250 | 5 | 5 | Vertikální | 0.34
7495 | 13.6544 | 13.6361 | 50.4975 | 50.4972 | 44 | 36 | 43.8 | 43.8 | 72250 | 82250 | 250 | 250 | 10 | 10 | Vertikální | 1.3
7496 | 15.7675 | 15.7608 | 50.0394 | 50.0272 | 70 | 18 | 50.9 | 50.9 | 85844 | 74844 | 56 | 56 | -4.7 | -4.7 | Vertikální | 1.44
7497 | 15.7675 | 15.7667 | 50.0394 | 50.0289 | 70 | 15 | 50.9 | 44.6 | 75656 | 85656 | 56 | 56 | -0.3 | -0.3 | Vertikální | 1.17
7498 | 13.3617 | 13.3633 | 50.4553 | 50.4444 | 50 | 10 | 38 | 38 | 75375 | 75375 | 500 | 500 | 5 | 5 | Vertikální | 1.21
7499 | 14.3169 | 14.3056 | 50.2467 | 50.2403 | 30 | 30 | 40 | 40 | 72375 | 82375 | 500 | 500 | 3 | 3 | Vertikální | 1.08
7500 | 14.3169 | 14.3081 | 50.2467 | 50.2761 | 30 | 30 | 60 | 60 | 74625 | 84625 | 2000 | 2000 | 5 | 5 | Vertikální | 3.33
7501 | 14.4858 | 14.5069 | 50.3456 | 50.3269 | 30 | 8 | 40 | 40 | 71875 | 82875 | 500 | 500 | 6 | 6 | Vertikální | 2.55
7502 | 14.4858 | 14.495 | 50.3456 | 50.3383 | 30 | 30 | 40 | 40 | 71375 | 81375 | 500 | 500 | 4 | 4 | Vertikální | 1.03
7503 | 18.2658 | 18.2808 | 49.8311 | 49.8308 | 60 | 40 | 50.5 | 50.5 | 72125 | 82125 | 2000 | 2000 | 5 | 4 | Vertikální | 1.08
7504 | 17.9117 | 17.895 | 49.9306 | 49.9297 | 43 | 45 | 50.5 | 50.5 | 84875 | 74875 | 2000 | 2000 | 12 | 12 | Vertikální | 1.2
7505 | 18.1878 | 18.2525 | 49.8219 | 49.8289 | 36 | 35 | 50.5 | 50.5 | 72250 | 82250 | 2000 | 2000 | 15 | 15 | Vertikální | 4.71
7506 | 17.4364 | 17.4617 | 49.4606 | 49.4542 | 38 | 36 | 50.5 | 50.5 | 84062 | 74062 | 2000 | 2000 | 6 | 7 | Vertikální | 1.96
7507 | 18.2144 | 18.1656 | 49.8686 | 49.8589 | 16 | 6 | 50.5 | 50.5 | 83000 | 73000 | 2000 | 2000 | 15 | 15 | Vertikální | 3.67
7508 | 14.4781 | 14.4758 | 50.3511 | 50.3503 | 15 | 20 | 38 | 38 | 73375 | 73375 | 250 | 250 | 5 | 5 | Vertikální | 0.18
7509 | 14.4717 | 14.4803 | 50.3578 | 50.3606 | 30 | 8 | 38 | 38 | 71875 | 71875 | 500 | 500 | 5 | 5 | Vertikální | 0.68
7510 | 14.4717 | 14.4636 | 50.3578 | 50.3722 | 30 | 12 | 45 | 45 | 72375 | 82375 | 500 | 500 | 5 | 5 | Vertikální | 1.7
7511 | 14.56 | 14.5792 | 50.0322 | 49.9944 | 39 | 12 | 51 | 51 | 71250 | 81250 | 250 | 250 | 13 | 13 | Vertikální | 4.42
7512 | 17.2169 | 17.2319 | 49.5778 | 49.5894 | 43 | 43 | 43.8 | 43.8 | 85625 | 75625 | 56 | 56 | 14 | 14 | Vertikální | 1.69
7513 | 13.3739 | 13.3914 | 49.7258 | 49.7306 | 44 | 31 | 43.8 | 43.8 | 73000 | 83000 | 250 | 250 | 9 | 9 | Vertikální | 1.36
7514 | 13.0233 | 12.9814 | 49.7283 | 49.7544 | 54 | 13 | 51 | 51 | 81500 | 71500 | 250 | 250 | 10 | 10 | Vertikální | 4.18
7515 | 14.4858 | 14.4781 | 50.3456 | 50.3511 | 30 | 14 | 46 | 46 | 75375 | 85375 | 500 | 500 | 5 | 5 | Vertikální | 0.83
7516 | 14.3169 | 14.3231 | 50.2467 | 50.2511 | 30 | 8 | 38 | 38 | 71875 | 71875 | 500 | 500 | 5 | 5 | Vertikální | 0.66
7517 | 14.3822 | 14.38 | 50.4558 | 50.4592 | 30 | 7 | 38 | 38 | 74375 | 74375 | 500 | 500 | 5 | 5 | Vertikální | 0.4
7518 | 14.3822 | 14.38 | 50.4558 | 50.4592 | 30 | 6 | 38 | 38 | 74375 | 74375 | 500 | 500 | 5 | 5 | Vertikální | 0.4
7519 | 14.4722 | 14.4725 | 50.3675 | 50.3664 | 8 | 8 | 38 | 38 | 74375 | 74375 | 500 | 500 | 5 | 5 | Vertikální | 0.13
7520 | 14.4806 | 14.4967 | 48.9728 | 48.9486 | 30 | 10 | 50.5 | 50.5 | 74875 | 84875 | 2000 | 2000 | 15 | 15 | Vertikální | 2.93
7521 | 14.4806 | 14.4733 | 48.9728 | 48.9608 | 30 | 30 | 50.5 | 50.5 | 72125 | 82125 | 2000 | 2000 | 15 | 15 | Vertikální | 1.43
7522 | 14.4806 | 14.5067 | 48.9728 | 48.9694 | 30 | 30 | 46 | 51 | 71625 | 81625 | 750 | 750 | 12 | 12 | Vertikální | 1.94
7523 | 18.3647 | 18.3653 | 49.7739 | 49.7556 | 23 | 12 | 50 | 50 | 74875 | 74875 | 500 | 500 | 1 | 1 | Vertikální | 2.04
7524 | 14.4394 | 14.4339 | 50.0547 | 50.0561 | 25 | 57 | 43.8 | 43.8 | 81500 | 71500 | 250 | 250 | 0 | 0 | Vertikální | 0.43
7525 | 14.7067 | 14.7331 | 49.195 | 49.2147 | 10 | 42 | 51 | 51 | 83875 | 73875 | 500 | 500 | 10 | 10 | Vertikální | 2.91
7526 | 18.28 | 18.3156 | 49.8308 | 49.8442 | 46 | 23 | 51 | 51 | 75625 | 85625 | 56 | 56 | 11 | 11 | Vertikální | 2.95
7527 | 18.3156 | 18.3231 | 49.8442 | 49.8408 | 22 | 11 | 43.8 | 43.8 | 85750 | 75750 | 56 | 56 | 5 | 5 | Vertikální | 0.65
7528 | 18.2656 | 18.2558 | 49.8006 | 48.8022 | 43 | 15 | 43 | 43 | 74375 | 74375 | 500 | 500 | 4 | 4 | Vertikální | 110.96
7529 | 14.8603 | 14.8592 | 49.9903 | 49.9836 | 11 | 8 | 50.5 | 50.5 | 75500 | 85500 | 500 | 500 | 2 | 2 | Horizontální | 0.75
7530 | 18.3647 | 18.3672 | 49.7739 | 49.7636 | 23 | 11 | 50 | 43 | 73875 | 73875 | 500 | 500 | 1 | 1 | Vertikální | 1.16
7531 | 14.4725 | 14.5192 | 48.9819 | 48.9817 | 52 | 10 | 50 | 50 | 74375 | 74375 | 500 | 500 | 5 | 5 | Vertikální | 3.41
7532 | 14.1461 | 14.1489 | 49.315 | 49.3039 | 46 | 20 | 43 | 43 | 71875 | 71875 | 500 | 500 | 5 | 5 | Vertikální | 1.25
7533 | 14.4725 | 14.4831 | 48.9819 | 48.9814 | 52 | 10 | 38 | 38 | 75375 | 75375 | 500 | 500 | 5 | 5 | Vertikální | 0.77
7534 | 14.9264 | 14.9275 | 48.9547 | 48.9631 | 30 | 10 | 43 | 38 | 74375 | 74375 | 500 | 500 | 5 | 5 | Vertikální | 0.93
7535 | 14.7547 | 14.7561 | 49.0283 | 49.0192 | 50 | 10 | 43 | 43 | 72875 | 72875 | 500 | 500 | 5 | 5 | Vertikální | 1.02
7536 | 14.06 | 14.0642 | 50.6244 | 50.6242 | 70 | 13 | 43 | 43 | 74375 | 74375 | 500 | 500 | 5 | 5 | Vertikální | 0.3
7537 | 16.8908 | 16.9267 | 49.2092 | 49.2122 | 32 | 8 | 43 | 43 | 82875 | 71875 | 500 | 500 | 16 | 16 | Vertikální | 2.63
7538 | 13.3861 | 13.3847 | 49.7369 | 49.7403 | 25 | 15 | 45.5 | 45.5 | 75125 | 85125 | 1000 | 1000 | 2 | 2 | Horizontální | 0.38
7539 | 13.3861 | 13.3786 | 49.7369 | 49.7356 | 25 | 15 | 45.5 | 45.5 | 71625 | 81625 | 1000 | 1000 | 2 | 2 | Horizontální | 0.56
7540 | 18.25 | 18.2347 | 49.7753 | 49.7697 | 53 | 9 | 43 | 43 | 72875 | 72875 | 500 | 500 | 3 | 3 | Vertikální | 1.26
7541 | 18.2656 | 18.2692 | 49.8006 | 49.7994 | 43 | 7 | 38 | 38 | 74375 | 74375 | 500 | 500 | 2 | 2 | Vertikální | 0.29
7542 | 15.775 | 15.7675 | 50.0453 | 50.0394 | 13 | 70 | 51 | 51 | 81750 | 71750 | 1250 | 1250 | -4.2 | -4.2 | Horizontální | 0.84
7543 | 14.4725 | 14.4767 | 48.9817 | 48.9917 | 62 | 16 | 43.8 | 43.8 | 81750 | 71750 | 500 | 500 | 0 | 0 | Vertikální | 1.15
7544 | 14.4525 | 14.4594 | 50.1217 | 50.1172 | 35 | 15 | 43.8 | 43.8 | 71375 | 81375 | 250 | 250 | 0 | 0 | Vertikální | 0.7
7545 | 14.6958 | 14.7331 | 49.1786 | 49.2147 | 28 | 36 | 51 | 51 | 82000 | 72000 | 80 | 80 | 14 | 14 | Vertikální | 4.84
7546 | 14.6958 | 14.6944 | 49.1786 | 49.1839 | 28 | 29 | 43.8 | 43.8 | 81250 | 71250 | 80 | 80 | 3 | 3 | Vertikální | 0.6
7547 | 14.6958 | 14.7072 | 49.1786 | 49.1378 | 30 | 30 | 51 | 51 | 81500 | 71500 | 250 | 250 | 14 | 14 | Vertikální | 4.61
7548 | 14.7456 | 14.7331 | 49.2578 | 49.2147 | 26 | 33 | 51 | 51 | 81500 | 71500 | 250 | 250 | 14 | 14 | Vertikální | 4.87
7549 | 14.7086 | 14.7331 | 49.23 | 49.2147 | 22 | 35 | 51 | 51 | 81750 | 71750 | 250 | 250 | 8 | 8 | Vertikální | 2.46
7550 | 14.7456 | 14.7375 | 49.2578 | 49.2867 | 26 | 27 | 51 | 51 | 81250 | 71250 | 250 | 250 | 10 | 10 | Vertikální | 3.26
7551 | 14.7086 | 14.6689 | 49.23 | 49.2514 | 14 | 32 | 51 | 51 | 81250 | 71250 | 250 | 250 | 12 | 12 | Vertikální | 3.74
7552 | 14.7331 | 14.7178 | 49.2147 | 49.1894 | 40 | 42 | 51 | 51 | 71250 | 81250 | 250 | 250 | 10 | 10 | Vertikální | 3.02
7553 | 14.5772 | 14.6258 | 49.1639 | 49.1458 | 38 | 48 | 51 | 51 | 81250 | 71250 | 250 | 250 | 12 | 12 | Vertikální | 4.06
7554 | 14.1464 | 14.1228 | 49.3139 | 49.3278 | 44 | 26 | 51 | 51 | 71750 | 81750 | 250 | 250 | 10 | 10 | Vertikální | 2.3
7555 | 14.6689 | 14.6153 | 49.2514 | 49.2694 | 32 | 40 | 51 | 51 | 71500 | 81500 | 250 | 250 | 13 | 13 | Vertikální | 4.38
7556 | 14.1125 | 14.1214 | 50.545 | 50.5447 | 11 | 16 | 43 | 43 | 74375 | 74375 | 500 | 500 | 5 | 5 | Vertikální | 0.63
7557 | 13.9861 | 13.97 | 50.1339 | 50.1392 | 8 | 8 | 42 | 42 | 74375 | 74375 | 500 | 500 | 5 | 5 | Vertikální | 1.29
7558 | 14.4414 | 14.4133 | 50.0819 | 50.0856 | 15 | 26 | 51 | 43.8 | 71500 | 81500 | 250 | 250 | 10 | 10 | Vertikální | 2.04
7559 | 18.2806 | 18.2903 | 49.8306 | 49.8319 | 48 | 14 | 43 | 43 | 73875 | 73875 | 500 | 500 | 0 | 0 | Vertikální | 0.71
7560 | 14.3417 | 14.3433 | 50.0953 | 50.1017 | 18 | 54 | 44.6 | 44.6 | 85844 | 75844 | 56 | 56 | 1.7 | 1.7 | Vertikální | 0.72
7561 | 18.1472 | 18.1381 | 49.6036 | 49.5875 | 43 | 29 | 50 | 50 | 72875 | 72875 | 500 | 500 | 4 | 4 | Vertikální | 1.91
7562 | 18.2656 | 18.2694 | 49.8006 | 49.8072 | 43 | 21 | 43 | 43 | 74375 | 74375 | 500 | 500 | 1 | 1 | Vertikální | 0.79
7563 | 14.2617 | 14.3208 | 50.5117 | 50.5142 | 60 | 34 | 51 | 51 | 71250 | 81250 | 250 | 250 | 13 | 13 | Vertikální | 4.19
7564 | 16.6486 | 16.645 | 49.3708 | 49.3719 | 11 | 33 | 43 | 43 | 84625 | 74625 | 2000 | 2000 | 14 | 14 | Vertikální | 0.29
7565 | 13.5211 | 13.5247 | 49.2347 | 49.2311 | 28 | 19 | 46.5 | 46.5 | 74875 | 84875 | 250 | 250 | 3 | 3 | Vertikální | 0.48
7566 | 18.0825 | 18.105 | 49.9522 | 49.96 | 35 | 15 | 51 | 51 | 71500 | 81500 | 250 | 250 | 8 | 8 | Vertikální | 1.83
7567 | 18.2586 | 18.2728 | 49.8364 | 49.83 | 55 | 25 | 43.8 | 50.1 | 82250 | 72250 | 500 | 500 | 0 | 0 | Vertikální | 1.24
7568 | 14.4717 | 14.4672 | 50.3578 | 50.3622 | 30 | 15 | 38 | 38 | 72875 | 82875 | 500 | 500 | 2 | 2 | Vertikální | 0.59
7569 | 14.4717 | 14.4675 | 50.3578 | 50.3597 | 30 | 5 | 38 | 38 | 73875 | 73875 | 500 | 500 | 4 | 4 | Vertikální | 0.37
7570 | 18.2522 | 18.245 | 49.8292 | 49.8258 | 32 | 13 | 43 | 43 | 74875 | 74875 | 500 | 500 | 4 | 4 | Vertikální | 0.64
7571 | 13.5678 | 13.5794 | 49.73 | 49.7358 | 6.5 | 8 | 45 | 51 | 83000 | 73000 | 250 | 250 | 10 | 10 | Vertikální | 1.06
7572 | 14.4244 | 14.4511 | 50.0806 | 50.0811 | 24 | 111 | 44.6 | 44.6 | 75844 | 85844 | 56 | 56 | 2 | 2 | Vertikální | 1.9
7573 | 14.1069 | 14.08 | 50.1386 | 50.14 | 33 | 49 | 50.9 | 50.9 | 85844 | 75844 | 56 | 56 | -2 | -2 | Vertikální | 1.93
7574 | 18.2806 | 18.2622 | 49.8386 | 49.8536 | 54 | 21 | 43 | 50 | 74375 | 74375 | 500 | 500 | 4 | 4 | Vertikální | 2.12
7575 | 15.0847 | 15.11 | 49.0136 | 49.0186 | 15 | 10 | 50.5 | 50.5 | 85750 | 81250 | 250 | 250 | 0 | 0 | Vertikální | 1.93
7576 | 15.0078 | 15.0319 | 49.1511 | 49.1433 | 20 | 20 | 50.5 | 50.5 | 75000 | 85000 | 250 | 250 | 0 | 0 | Vertikální | 1.96
7577 | 14.9986 | 14.9636 | 49.1325 | 49.1133 | 20 | 20 | 50.5 | 50.5 | 73000 | 73000 | 1000 | 1000 | 10 | 10 | Vertikální | 3.32
7578 | 15.0061 | 14.9969 | 49.1522 | 49.1519 | 20 | 10 | 42 | 42 | 74000 | 74000 | 500 | 500 | 5 | 5 | Vertikální | 0.67
7579 | 15.1289 | 15.1297 | 49.1072 | 49.1097 | 10 | 10 | 38 | 38 | 74375 | 74375 | 500 | 500 | 0 | 0 | Vertikální | 0.28
7580 | 15.0331 | 15.0417 | 49.1025 | 49.1053 | 15 | 10 | 43 | 43 | 71875 | 71875 | 500 | 500 | 5 | 5 | Vertikální | 0.7
7581 | 15.0078 | 15.0094 | 49.1511 | 49.1486 | 20 | 10 | 38 | 38 | 75375 | 75375 | 500 | 500 | 5 | 5 | Vertikální | 0.3
7582 | 14.3192 | 14.3558 | 49.965 | 49.9364 | 7 | 37 | 51 | 51 | 82000 | 72000 | 250 | 250 | 12 | 12 | Vertikální | 4.12
7583 | 14.6856 | 14.6761 | 49.4319 | 49.4511 | 40 | 10 | 50 | 50 | 81875 | 72375 | 750 | 750 | -3.2 | -4 | Vertikální | 2.24
7584 | 17.0897 | 17.11 | 48.9183 | 48.9236 | 15 | 10 | 45 | 45 | 73375 | 83375 | 250 | 250 | 9 | 9 | Vertikální | 1.59
7585 | 18.2711 | 18.2669 | 49.8272 | 49.8164 | 40 | 19 | 43 | 43 | 74375 | 74375 | 500 | 500 | 3 | 3 | Vertikální | 1.24
7586 | 14.6194 | 14.6253 | 50.1103 | 50.1264 | 35 | 13 | 43.8 | 50.1 | 71375 | 81375 | 250 | 250 | 0 | 0 | Vertikální | 1.84
7587 | 16.2847 | 16.2842 | 50.16 | 50.1689 | 45 | 22 | 43.8 | 43.8 | 81750 | 71750 | 478 | 478 | 0 | 0 | Vertikální | 0.99
7588 | 16.1736 | 16.1672 | 50.4167 | 50.415 | 45 | 35 | 48.8 | 48.8 | 72250 | 82250 | 500 | 500 | 0 | 0 | Vertikální | 0.49
7589 | 14.4092 | 14.41 | 49.9994 | 49.9872 | 30 | 10 | 50 | 45 | 71500 | 81500 | 500 | 500 | 0 | 0 | Vertikální | 1.36
7590 | 13.4356 | 13.4158 | 49.7572 | 49.7603 | 15 | 22 | 45.5 | 45.5 | 75125 | 85125 | 1000 | 1000 | 4 | 4 | Vertikální | 1.46
7591 | 13.4103 | 13.4119 | 49.7431 | 49.7483 | 27 | 22 | 45 | 45 | 72125 | 82125 | 2000 | 2000 | 0 | 0 | Vertikální | 0.6
7592 | 14.1011 | 14.1078 | 50.6631 | 50.6583 | 12 | 10 | 43 | 43 | 74875 | 74875 | 500 | 500 | 5 | 5 | Vertikální | 0.7
7593 | 14.06 | 14.0642 | 50.6244 | 50.6242 | 70 | 11 | 43 | 43 | 74375 | 74375 | 500 | 500 | 5 | 5 | Vertikální | 0.3
7594 | 14.9619 | 14.9706 | 50.5169 | 50.5186 | 8 | 29 | 43.8 | 43.8 | 73500 | 83500 | 1000 | 1000 | 2 | 2 | Vertikální | 0.64
7595 | 15.6189 | 15.6367 | 50.3692 | 50.3681 | 10 | 35 | 50.5 | 43.8 | 84500 | 74500 | 1000 | 1000 | 10 | 10 | Vertikální | 1.27
7596 | 15.5217 | 15.5283 | 50.2508 | 50.2558 | 10 | 30 | 43.8 | 43.8 | 84500 | 74500 | 1000 | 1000 | 10 | 10 | Vertikální | 0.73
7597 | 15.5217 | 15.4975 | 50.2506 | 50.2475 | 10 | 35 | 48 | 48 | 82500 | 72500 | 250 | 250 | 10 | 10 | Vertikální | 1.75
7598 | 18.2656 | 18.2617 | 49.8006 | 49.8075 | 43 | 14 | 43 | 43 | 74875 | 74875 | 500 | 500 | 0 | 0 | Vertikální | 0.82
7599 | 16.6078 | 16.605 | 49.1908 | 49.1931 | 40 | 25 | 38 | 38 | 74375 | 74375 | 500 | 500 | 5 | 5 | Vertikální | 0.32
7600 | 16.6111 | 16.6161 | 49.1303 | 49.1353 | 35 | 16 | 43 | 43 | 71875 | 81875 | 1250 | 1250 | 7 | 7 | Vertikální | 0.66
7601 | 17.4969 | 17.4719 | 49.2539 | 49.2361 | 16 | 17 | 51 | 51 | 72000 | 82000 | 250 | 250 | 0 | 0 | Vertikální | 2.68
7602 | 14.5583 | 14.5319 | 50.9522 | 50.9614 | 29 | 46 | 50.5 | 50.5 | 71250 | 81250 | 250 | 250 | 10 | 10 | Vertikální | 2.11
7603 | 14.3264 | 14.3139 | 50.0581 | 50.0469 | 15 | 30.5 | 46 | 46 | 73000 | 83000 | 250 | 250 | 15 | 15 | Vertikální | 1.52
7604 | 14.3342 | 14.3139 | 50.0542 | 50.0469 | 15 | 30.5 | 46 | 46 | 72500 | 82500 | 250 | 250 | 15 | 15 | Vertikální | 1.66
7605 | 14.3386 | 14.3436 | 50.0578 | 50.0536 | 17.5 | 29.5 | 46 | 46 | 83000 | 73000 | 250 | 250 | 10 | 10 | Horizontální | 0.58
7606 | 17.6708 | 17.6564 | 49.2278 | 49.2236 | 27.1 | 52 | 46 | 46 | 73500 | 83500 | 250 | 250 | 15 | 15 | Vertikální | 1.15
7607 | 17.3933 | 17.3942 | 49.2894 | 49.2953 | 38.2 | 18.7 | 46 | 46 | 72500 | 82500 | 250 | 250 | 10 | 10 | Vertikální | 0.65
7608 | 13.5847 | 13.5967 | 49.8342 | 49.8572 | 35 | 32 | 50.5 | 50.5 | 84000 | 74000 | 250 | 250 | 12 | 12 | Vertikální | 2.7
7609 | 17.1208 | 17.1317 | 49.0042 | 49.0158 | 36 | 31 | 46 | 46 | 82000 | 72000 | 250 | 250 | 15 | 15 | Vertikální | 1.52
7610 | 14.1828 | 14.1661 | 49.7906 | 49.7847 | 66 | 37 | 46.5 | 46.5 | 72250 | 82250 | 250 | 250 | 15 | 15 | Vertikální | 1.36
7611 | 14.1569 | 14.1394 | 50.6731 | 50.6658 | 14 | 29 | 46.5 | 46.5 | 82000 | 72000 | 250 | 250 | 16 | 16 | Vertikální | 1.47
7612 | 14.1394 | 14.1067 | 50.6658 | 50.6794 | 33 | 28.5 | 50.5 | 50.5 | 71750 | 81750 | 250 | 250 | 14 | 14 | Vertikální | 2.76
7613 | 13.4131 | 13.4158 | 49.7397 | 49.7297 | 21 | 20 | 46 | 46 | 71500 | 81500 | 250 | 250 | 10 | 10 | Vertikální | 1.13
7614 | 13.4147 | 13.4158 | 49.7239 | 49.7297 | 23 | 17.5 | 46 | 46 | 73500 | 83500 | 250 | 250 | 10 | 10 | Vertikální | 0.65
7615 | 14.4047 | 14.3917 | 50.0969 | 50.0997 | 32 | 30 | 46 | 46 | 83000 | 73000 | 250 | 250 | 13 | 13 | Vertikální | 0.98
7616 | 14.3108 | 14.3117 | 50.0636 | 50.0544 | 41 | 19.5 | 46 | 46 | 73000 | 83000 | 250 | 250 | 13 | 13 | Vertikální | 1.02
7617 | 15.0686 | 15.0619 | 50.7497 | 50.745 | 27 | 20 | 46 | 46 | 73500 | 83500 | 250 | 250 | 11 | 11 | Vertikální | 0.7
7618 | 13.6078 | 13.5817 | 50.37 | 50.3697 | 12 | 36 | 50.5 | 50.5 | 81500 | 71500 | 250 | 250 | 10 | 10 | Vertikální | 1.85
7619 | 12.9281 | 12.9161 | 49.4456 | 49.4389 | 22 | 30 | 46.5 | 46.5 | 75000 | 85000 | 250 | 250 | 10 | 10 | Horizontální | 1.14
7620 | 14.5514 | 14.5697 | 50.09 | 50.1022 | 27.5 | 35 | 50.5 | 46 | 83000 | 73000 | 250 | 250 | 15 | 15 | Vertikální | 1.89
7621 | 13.3483 | 13.3428 | 49.7342 | 49.7375 | 17.9 | 41.8 | 46 | 46 | 75000 | 85000 | 250 | 250 | 8 | 8 | Vertikální | 0.54
7622 | 14.4092 | 14.4292 | 49.9994 | 50.0056 | 32 | 18 | 50 | 50 | 74625 | 84625 | 2000 | 2000 | 5 | 5 | Vertikální | 1.58
7623 | 17.7253 | 17.7353 | 49.9236 | 49.9258 | 15 | 30 | 50 | 50 | 82125 | 72125 | 2000 | 2000 | 5 | 5 | Vertikální | 0.76
7624 | 17.7797 | 17.8097 | 49.9967 | 49.9922 | 25 | 16 | 51 | 51 | 74500 | 84500 | 1250 | 1250 | 20 | 20 | Vertikální | 2.2
7625 | 17.7267 | 17.7319 | 49.9742 | 49.9739 | 25 | 20 | 38 | 38 | 72375 | 72375 | 500 | 500 | 5 | 5 | Vertikální | 0.38
7626 | 17.8047 | 17.8056 | 50.0008 | 49.9947 | 20 | 25 | 50 | 50 | 84625 | 74625 | 2000 | 2000 | 5 | 5 | Vertikální | 0.68
7627 | 17.8047 | 17.8067 | 50.0008 | 49.9961 | 20 | 20 | 38 | 38 | 71875 | 71875 | 500 | 500 | 5 | 5 | Vertikální | 0.54
7628 | 17.8847 | 17.8906 | 49.9342 | 49.9392 | 30 | 15 | 38 | 38 | 71875 | 71875 | 500 | 500 | 5 | 5 | Vertikální | 0.7
7629 | 14.5186 | 14.5272 | 50.2419 | 50.2267 | 40 | 25 | 49.1 | 49.1 | 71750 | 71750 | 500 | 500 | 0 | 0 | Vertikální | 1.81
7630 | 18.1794 | 18.1869 | 49.8467 | 49.8547 | 46 | 15 | 38 | 43 | 74375 | 74375 | 500 | 500 | 3 | 3 | Vertikální | 1.04
7631 | 14.06 | 14.0642 | 50.6244 | 50.6242 | 9 | 11 | 43 | 43 | 74375 | 74375 | 500 | 500 | 5 | 5 | Vertikální | 0.3
7632 | 14.6711 | 14.6689 | 50.1611 | 50.1844 | 35 | 24 | 50.5 | 50.5 | 74875 | 84875 | 500 | 500 | 13 | 13 | Vertikální | 2.6
7633 | 14.1608 | 14.1131 | 50.155 | 50.1344 | 20 | 44 | 50.5 | 50.5 | 73000 | 83000 | 250 | 250 | 18 | 18 | Horizontální | 4.1
7634 | 16.0725 | 16.0639 | 50.1525 | 50.16 | 13 | 22 | 43.8 | 43.8 | 81250 | 71250 | 250 | 250 | 18 | 18 | Vertikální | 1.03
7635 | 18.3497 | 18.3508 | 49.9072 | 49.9014 | 42 | 39 | 43.5 | 43.5 | 71250 | 81250 | 250 | 250 | 11 | 11 | Vertikální | 0.65
7636 | 14.4322 | 14.4378 | 50.0897 | 50.0933 | 30 | 40 | 43.8 | 43.8 | 75375 | 85375 | 500 | 500 | 13 | 13 | Vertikální | 0.56
7637 | 14.4106 | 14.4064 | 50.0914 | 50.0747 | 25 | 32 | 50.5 | 43.5 | 71500 | 81500 | 750 | 750 | 14 | 14 | Vertikální | 1.88
7638 | 18.3194 | 18.2678 | 49.7783 | 49.7811 | 12 | 35 | 43.8 | 43.8 | 85750 | 75750 | 250 | 250 | 18 | 18 | Vertikální | 3.72
7639 | 17.5931 | 17.6381 | 49.0575 | 49.0603 | 30 | 10 | 50.5 | 50.5 | 75375 | 85375 | 500 | 500 | 15 | 15 | Vertikální | 3.29
7640 | 16.4436 | 16.4356 | 49.895 | 49.9014 | 11 | 35 | 43.8 | 43.8 | 81250 | 71250 | 250 | 250 | 11 | 11 | Vertikální | 0.91
7641 | 17.5714 | 17.5931 | 49.0433 | 49.0575 | 10 | 30 | 50.5 | 43.5 | 85500 | 75500 | 250 | 250 | 18 | 18 | Vertikální | 2.23
7642 | 16.9858 | 16.9739 | 49.7058 | 49.7097 | 40 | 10 | 43.8 | 43.8 | 71250 | 81250 | 250 | 250 | 15 | 15 | Vertikální | 0.96
7643 | 14.3494 | 14.3461 | 50.0936 | 50.0964 | 27 | 17 | 43.8 | 43.8 | 75375 | 85375 | 500 | 500 | 13 | 13 | Horizontální | 0.39
7644 | 14.0258 | 14.0269 | 50.6686 | 50.6728 | 10 | 39 | 43.8 | 43.8 | 71250 | 81250 | 250 | 250 | 18 | 18 | Vertikální | 0.47
7645 | 17.2736 | 17.2806 | 49.5839 | 49.5756 | 10 | 28 | 43.8 | 43.8 | 81250 | 71250 | 250 | 250 | 11 | 11 | Vertikální | 1.05
7646 | 15.5994 | 15.5989 | 49.4192 | 49.4317 | 15 | 38 | 50.5 | 43.5 | 85750 | 75750 | 250 | 250 | 11 | 11 | Vertikální | 1.39
7647 | 17.4314 | 17.4592 | 49.0444 | 49.0656 | 15 | 30 | 50.5 | 43.5 | 75500 | 85500 | 250 | 250 | 18 | 18 | Vertikální | 3.1
7648 | 14.6761 | 14.6856 | 49.4133 | 49.4322 | 15 | 50 | 43.8 | 43.8 | 71250 | 81250 | 250 | 250 | 18 | 18 | Vertikální | 2.21
7649 | 14.6578 | 14.6836 | 50.1192 | 50.1239 | 13 | 18 | 50.5 | 43.5 | 75750 | 85750 | 250 | 250 | 14 | 14 | Horizontální | 1.92
7650 | 13.4403 | 13.4458 | 50.4861 | 50.4939 | 27 | 35 | 43.8 | 43.8 | 81250 | 71250 | 250 | 250 | 11 | 11 | Vertikální | 0.95
7651 | 14.5333 | 14.5364 | 50.0794 | 50.0772 | 10 | 21 | 43.5 | 43.5 | 71250 | 81250 | 250 | 250 | 11 | 11 | Vertikální | 0.33
7652 | 15.3931 | 15.4025 | 49.9097 | 49.9117 | 13 | 45 | 43.8 | 43.8 | 71250 | 81250 | 250 | 250 | 11 | 11 | Vertikální | 0.71
7653 | 15.4025 | 15.4011 | 49.9117 | 49.9047 | 45 | 30 | 43.8 | 43.8 | 81375 | 71375 | 500 | 500 | 13 | 13 | Vertikální | 0.78
7654 | 13.4283 | 13.3967 | 49.7447 | 49.7419 | 11 | 40 | 43.8 | 43.8 | 71250 | 81250 | 250 | 250 | 18 | 18 | Vertikální | 2.3
7655 | 14.5061 | 14.4994 | 50.0997 | 50.1175 | 12 | 31 | 43.8 | 43.8 | 71250 | 81250 | 250 | 250 | 18 | 18 | Vertikální | 2.03
7656 | 14.3883 | 14.3956 | 50.0692 | 50.0797 | 20 | 25 | 43.5 | 50.5 | 75750 | 85750 | 250 | 250 | 11 | 11 | Horizontální | 1.28
7657 | 13.3875 | 13.3828 | 50.2108 | 50.2228 | 8 | 22 | 43.8 | 43.8 | 71250 | 81250 | 250 | 250 | 18 | 18 | Vertikální | 1.37
7658 | 14.425 | 14.4281 | 50.0622 | 50.0742 | 13 | 38 | 50.5 | 50.5 | 75750 | 85750 | 250 | 250 | 13 | 13 | Horizontální | 1.35
7659 | 15.6014 | 15.5736 | 50.73 | 50.7339 | 15 | 27 | 43.8 | 43.8 | 81250 | 71250 | 250 | 250 | 18 | 18 | Vertikální | 2
7660 | 17.9528 | 17.9244 | 49.6125 | 49.6369 | 9 | 62 | 43.8 | 43.8 | 85750 | 75750 | 250 | 250 | 18 | 18 | Vertikální | 3.4
7661 | 14.3267 | 14.3436 | 50.0892 | 50.0883 | 30 | 47 | 43.5 | 43.5 | 74500 | 84500 | 750 | 750 | 14 | 14 | Horizontální | 1.21
7662 | 17.2875 | 17.3242 | 49.6697 | 49.6475 | 49 | 35 | 50.5 | 50.5 | 81375 | 71375 | 500 | 500 | 15 | 15 | Vertikální | 3.61
7663 | 14.3697 | 14.3783 | 50.0908 | 50.0853 | 17 | 35 | 43.8 | 43.8 | 73875 | 83875 | 500 | 500 | 13 | 13 | Horizontální | 0.87
7664 | 14.6894 | 14.6917 | 50.2036 | 50.2094 | 12 | 45 | 50.5 | 43.5 | 75750 | 85750 | 250 | 250 | 11 | 11 | Horizontální | 0.67
7665 | 16.6067 | 16.6044 | 49.2022 | 49.2053 | 35 | 42 | 43.8 | 43.8 | 85750 | 75750 | 250 | 250 | 15 | 15 | Vertikální | 0.38
7666 | 14.1597 | 14.1564 | 49.9889 | 49.9983 | 55 | 20 | 43.8 | 43.8 | 75250 | 85250 | 750 | 750 | 14 | 14 | Horizontální | 1.08
7667 | 14.57 | 14.5764 | 50.0069 | 50.0089 | 18 | 28 | 43.5 | 43.5 | 71250 | 81250 | 250 | 250 | 11 | 11 | Vertikální | 0.51
7668 | 14.4844 | 14.4678 | 50.0739 | 50.0694 | 30 | 38 | 43.8 | 43.8 | 73500 | 83500 | 250 | 250 | 13 | 13 | Vertikální | 1.29
7669 | 14.3761 | 14.3731 | 50.1603 | 50.1558 | 15 | 32 | 50.5 | 43.5 | 75750 | 85750 | 250 | 250 | 11 | 11 | Horizontální | 0.54
7670 | 14.3736 | 14.3819 | 50.0719 | 50.0714 | 20 | 42 | 43.5 | 43.5 | 74875 | 84875 | 500 | 500 | 13 | 13 | Horizontální | 0.6
7671 | 14.9061 | 14.8967 | 49.6969 | 49.7042 | 35 | 40 | 43.5 | 43.5 | 71375 | 81375 | 500 | 500 | 13 | 13 | Vertikální | 1.05
7672 | 14.4511 | 14.4644 | 50.0589 | 50.0603 | 27 | 18 | 43.8 | 43.8 | 71375 | 81375 | 500 | 500 | 13 | 13 | Vertikální | 0.96
7673 | 13.3922 | 13.3967 | 49.7394 | 49.7419 | 25 | 40 | 43.8 | 43.8 | 72375 | 82375 | 500 | 500 | 13 | 13 | Vertikální | 0.42
7674 | 15.4044 | 15.3656 | 50.5319 | 50.5342 | 30 | 25 | 43.8 | 50.5 | 81250 | 71250 | 250 | 250 | 14 | 14 | Vertikální | 2.76
7675 | 14.0136 | 13.9781 | 49.9086 | 49.9133 | 40 | 12 | 50.5 | 50.5 | 82250 | 72250 | 750 | 750 | 14 | 14 | Vertikální | 2.6
7676 | 13.3736 | 13.3736 | 49.7692 | 49.7653 | 26 | 20 | 43.8 | 43.8 | 81375 | 71375 | 500 | 500 | 13 | 13 | Vertikální | 0.43
7677 | 13.4178 | 13.4178 | 49.75 | 49.7489 | 32 | 40 | 43.8 | 43.8 | 71750 | 81750 | 250 | 250 | 15 | 15 | Vertikální | 0.12
7678 | 13.4019 | 13.3772 | 49.7214 | 49.7225 | 28 | 40 | 43.8 | 50.5 | 71250 | 81250 | 250 | 250 | 15 | 15 | Vertikální | 1.78
7679 | 13.3686 | 13.3553 | 49.7494 | 49.7611 | 23 | 35 | 43.8 | 43.8 | 81625 | 71625 | 1000 | 1000 | 15 | 15 | Vertikální | 1.61
7680 | 13.3611 | 13.3517 | 49.7789 | 49.7808 | 29 | 35 | 43.8 | 43.8 | 71250 | 81250 | 250 | 250 | 15 | 15 | Vertikální | 0.71
7681 | 15.0422 | 15.0617 | 50.7822 | 50.7856 | 42 | 39 | 50.5 | 50.5 | 81375 | 71375 | 500 | 500 | 13 | 13 | Vertikální | 1.42
7682 | 14.5556 | 14.5372 | 50.0825 | 50.0839 | 15 | 27 | 50.5 | 43.8 | 71250 | 81250 | 250 | 250 | 13 | 13 | Vertikální | 1.32
7683 | 14.5219 | 14.5153 | 50.0569 | 50.0547 | 20 | 43 | 43.8 | 43.8 | 71250 | 81250 | 250 | 250 | 13 | 13 | Vertikální | 0.54
7684 | 16.6153 | 16.5819 | 49.2469 | 49.2244 | 33 | 40 | 50.5 | 50.5 | 75750 | 85750 | 250 | 250 | 15 | 15 | Vertikální | 3.48
7685 | 16.5983 | 16.5878 | 49.2297 | 49.2378 | 10 | 38 | 43.8 | 43.8 | 71250 | 81250 | 250 | 250 | 11 | 11 | Vertikální | 1.18
7686 | 16.5878 | 16.5811 | 49.2378 | 49.23 | 38 | 20 | 43.5 | 43.5 | 85375 | 75375 | 500 | 500 | 11 | 11 | Vertikální | 0.99
7687 | 18.4047 | 18.4144 | 49.6636 | 49.6564 | 10 | 45 | 43.8 | 43.8 | 81250 | 71250 | 250 | 250 | 11 | 11 | Vertikální | 1.06
7688 | 15.1961 | 15.2442 | 49.8847 | 49.8986 | 26 | 41 | 50.5 | 50.5 | 81375 | 71375 | 500 | 500 | 15 | 15 | Vertikální | 3.77
7689 | 13.3694 | 13.3497 | 49.7389 | 49.7458 | 25 | 40 | 43.8 | 50.5 | 81250 | 71250 | 250 | 250 | 15 | 15 | Vertikální | 1.61
7690 | 14.6261 | 14.6042 | 49.9717 | 49.9742 | 14 | 30 | 43.8 | 43.8 | 71250 | 81250 | 250 | 250 | 15 | 15 | Vertikální | 1.59
7691 | 14.4097 | 14.4161 | 50.0133 | 50.0139 | 17 | 32 | 43.8 | 43.8 | 75500 | 85500 | 250 | 250 | 13 | 13 | Horizontální | 0.46
7692 | 13.4361 | 13.4458 | 50.4856 | 50.4939 | 30 | 35 | 43.8 | 43.8 | 81250 | 71250 | 250 | 250 | 15 | 15 | Vertikální | 1.15
7693 | 12.1897 | 12.1922 | 50.2267 | 50.2203 | 63 | 25 | 43.8 | 43.8 | 81375 | 71375 | 500 | 500 | 13 | 13 | Vertikální | 0.73
7694 | 15.0311 | 15.0533 | 50.7611 | 50.7633 | 25 | 80 | 43.8 | 43.8 | 81250 | 71250 | 250 | 250 | 15 | 15 | Vertikální | 1.58
7695 | 15.8122 | 15.8189 | 49.7 | 49.6961 | 35 | 9 | 43.8 | 43.8 | 71375 | 81375 | 500 | 500 | 13 | 13 | Vertikální | 0.65
7696 | 14.1817 | 14.1711 | 49.7919 | 49.7803 | 28 | 35 | 43.8 | 43.8 | 74500 | 84500 | 750 | 750 | 14 | 14 | Vertikální | 1.5
7697 | 15.2442 | 15.2119 | 49.8986 | 49.9025 | 35 | 10 | 50.5 | 43.8 | 75375 | 85375 | 500 | 500 | 15 | 15 | Vertikální | 2.35
7698 | 14.5175 | 14.5031 | 50.1561 | 50.1508 | 28 | 39 | 43.8 | 43.8 | 71250 | 81250 | 250 | 250 | 13 | 13 | Vertikální | 1.18
7699 | 17.5447 | 17.4961 | 49.3247 | 49.32 | 10 | 39 | 50.5 | 43.5 | 85750 | 75750 | 250 | 250 | 18 | 18 | Vertikální | 3.56
7700 | 14.3978 | 14.3939 | 50.0622 | 50.0597 | 19 | 23 | 43.8 | 43.8 | 81250 | 71250 | 250 | 250 | 13 | 13 | Vertikální | 0.39
7701 | 14.0233 | 14.0406 | 49.9728 | 49.9989 | 30 | 35 | 50.5 | 50.5 | 84500 | 74500 | 750 | 750 | 14 | 14 | Horizontální | 3.15
7702 | 15.8397 | 15.8406 | 50.1981 | 50.1906 | 45 | 38 | 43.8 | 43.5 | 81375 | 71375 | 500 | 500 | 13 | 13 | Vertikální | 0.84
7703 | 15.8528 | 15.8475 | 50.1983 | 50.2031 | 18 | 45 | 43.8 | 43.8 | 81750 | 71750 | 250 | 250 | 15 | 15 | Vertikální | 0.65
7704 | 15.8331 | 15.8406 | 50.1856 | 50.1906 | 29 | 39 | 43.8 | 43.8 | 81250 | 71250 | 250 | 250 | 15 | 15 | Vertikální | 0.77
7705 | 15.0622 | 15.065 | 50.7781 | 50.7703 | 20 | 32 | 43.8 | 43.8 | 81250 | 71250 | 250 | 250 | 15 | 15 | Vertikální | 0.89
7706 | 14.5192 | 14.5261 | 50.0381 | 50.0314 | 27 | 65 | 43.8 | 43.8 | 73000 | 83000 | 250 | 250 | 13 | 13 | Horizontální | 0.89
7707 | 16.0367 | 16.0356 | 49.7106 | 49.7122 | 12 | 8 | 43.5 | 43.5 | 85750 | 75750 | 250 | 250 | 11 | 11 | Vertikální | 0.2
7708 | 16.5758 | 16.5811 | 49.2514 | 49.23 | 30 | 20 | 50.5 | 50.5 | 85375 | 75375 | 500 | 500 | 13 | 13 | Vertikální | 2.41
7709 | 14.6608 | 14.6656 | 50.0617 | 50.0286 | 30 | 38 | 50.5 | 50.5 | 75375 | 85375 | 500 | 500 | 15 | 15 | Vertikální | 3.69
7710 | 12.655 | 12.6467 | 50.1764 | 50.1728 | 12 | 30 | 43.8 | 43.8 | 71250 | 81250 | 250 | 250 | 18 | 18 | Vertikální | 0.72
7711 | 15.6128 | 15.5736 | 50.7269 | 50.7339 | 15 | 27 | 50.5 | 43.8 | 82125 | 72125 | 2000 | 2000 | 18 | 18 | Vertikální | 2.86
7712 | 15.6014 | 15.6128 | 50.7297 | 50.7269 | 26 | 15 | 43.8 | 43.8 | 71250 | 81250 | 250 | 250 | 15 | 15 | Vertikální | 0.86
7713 | 13.3817 | 13.3517 | 49.7806 | 49.7808 | 42 | 30 | 43.8 | 50.5 | 81250 | 71250 | 250 | 250 | 15 | 15 | Vertikální | 2.15
7714 | 14.4039 | 14.4064 | 50.0775 | 50.0747 | 23 | 31 | 43.8 | 43.8 | 73500 | 83500 | 250 | 250 | 13 | 13 | Horizontální | 0.36
7715 | 15.0539 | 15.0422 | 50.7836 | 50.7822 | 27 | 42 | 43.8 | 43.8 | 71250 | 81250 | 250 | 250 | 15 | 15 | Vertikální | 0.83
7716 | 15.1619 | 15.1597 | 50.7253 | 50.7292 | 26 | 28 | 43.8 | 43.8 | 81250 | 71250 | 250 | 250 | 15 | 15 | Vertikální | 0.46
7717 | 15.0656 | 15.0839 | 50.7372 | 50.7483 | 24 | 55 | 50.5 | 50.5 | 83000 | 73000 | 750 | 750 | 14 | 14 | Vertikální | 1.79
7718 | 15.0481 | 15.0422 | 50.7806 | 50.7822 | 47 | 42 | 43.8 | 43.8 | 71250 | 81250 | 250 | 250 | 15 | 15 | Vertikální | 0.45
7719 | 15.0594 | 15.0533 | 50.7536 | 50.7633 | 28 | 80 | 43.8 | 43.8 | 81250 | 71250 | 250 | 250 | 15 | 15 | Vertikální | 1.16
7720 | 15.0561 | 15.0533 | 50.7664 | 50.7633 | 35 | 80 | 43.8 | 43.8 | 81250 | 71250 | 250 | 250 | 15 | 15 | Vertikální | 0.39
7721 | 12.8672 | 12.8781 | 50.2383 | 50.2458 | 23 | 33 | 43.8 | 43.8 | 81500 | 71500 | 750 | 750 | 14 | 14 | Vertikální | 1.14
7722 | 15.0392 | 15.0253 | 50.7503 | 50.745 | 25 | 18 | 43.8 | 43.8 | 81250 | 71250 | 250 | 250 | 15 | 15 | Vertikální | 1.14
7723 | 14.4639 | 14.4522 | 50.4222 | 50.4064 | 13 | 20 | 50.5 | 43.8 | 81250 | 71250 | 250 | 250 | 11 | 11 | Vertikální | 1.94
7724 | 14.4886 | 14.4906 | 49.3983 | 49.3983 | 15 | 20 | 43.5 | 43.5 | 81250 | 71250 | 250 | 250 | 11 | 11 | Vertikální | 0.14
7725 | 14.4136 | 14.4244 | 50.0214 | 50.0383 | 40 | 40 | 43.8 | 50.5 | 83375 | 73375 | 500 | 500 | 13 | 13 | Horizontální | 2.04
7726 | 14.4519 | 14.4481 | 50.0547 | 50.0442 | 22 | 67 | 43.8 | 43.8 | 72500 | 82500 | 250 | 250 | 13 | 13 | Vertikální | 1.21
7727 | 14.4039 | 14.4108 | 48.8339 | 48.8706 | 7 | 25 | 50.5 | 50.5 | 81500 | 71500 | 750 | 750 | 18 | 18 | Vertikální | 4.11
7728 | 18.2853 | 18.3089 | 49.8686 | 49.8456 | 22 | 40 | 50.5 | 50.5 | 85750 | 75750 | 250 | 250 | 13 | 13 | Vertikální | 3.07
7729 | 14.3069 | 14.3203 | 50.0481 | 50.0472 | 45 | 41 | 43.8 | 50.5 | 75500 | 85500 | 250 | 250 | 11 | 11 | Horizontální | 0.96
7730 | 14.1269 | 14.1342 | 50.0872 | 50.0881 | 18 | 29 | 43.8 | 43.8 | 74875 | 84875 | 500 | 500 | 13 | 13 | Horizontální | 0.52
7731 | 14.4389 | 14.4378 | 50.0922 | 50.0808 | 30 | 21 | 43.8 | 43.8 | 71250 | 81250 | 250 | 250 | 13 | 13 | Vertikální | 1.27
7732 | 14.6178 | 14.6133 | 50.1228 | 50.1242 | 14 | 35 | 43.8 | 43.8 | 74000 | 84000 | 250 | 250 | 11 | 11 | Vertikální | 0.35
7733 | 16.6186 | 16.6186 | 49.1839 | 49.1969 | 20 | 50 | 50.5 | 43.5 | 83250 | 73250 | 250 | 250 | 11 | 11 | Vertikální | 1.45
7734 | 16.6136 | 16.6019 | 49.1342 | 49.1403 | 14 | 35 | 43.5 | 43.5 | 75750 | 85750 | 250 | 250 | 18 | 18 | Vertikální | 1.09
7735 | 14.6111 | 14.6 | 50.1225 | 50.1119 | 15 | 45 | 43.8 | 43.8 | 75500 | 85500 | 250 | 250 | 18 | 18 | Vertikální | 1.42
7736 | 16.6969 | 16.7017 | 49.1828 | 49.195 | 13 | 35 | 50.5 | 43.8 | 75500 | 85500 | 250 | 250 | 15 | 15 | Vertikální | 1.4
7737 | 15.0517 | 15.0506 | 50.7569 | 50.7589 | 10 | 30 | 43.8 | 43.8 | 71250 | 81250 | 250 | 250 | 18 | 18 | Vertikální | 0.23
7738 | 16.3889 | 16.4303 | 49.1814 | 49.1933 | 20 | 40 | 50.5 | 50.5 | 83500 | 73500 | 250 | 250 | 14 | 14 | Vertikální | 3.29
7739 | 15.9128 | 15.8983 | 49.2103 | 49.2178 | 9 | 33 | 43.8 | 43.8 | 85750 | 75750 | 250 | 250 | 11 | 11 | Vertikální | 1.34
7740 | 18.0825 | 18.08 | 49.9519 | 49.9517 | 45 | 15 | 43.5 | 43.5 | 72125 | 82125 | 2000 | 2000 | 10 | 10 | Vertikální | 0.18
7741 | 16.5892 | 16.6339 | 49.4903 | 49.4983 | 6 | 40 | 50.5 | 43.5 | 85750 | 75750 | 250 | 250 | 18 | 18 | Vertikální | 3.35
7742 | 15.0556 | 15.065 | 50.7714 | 50.7703 | 29 | 32 | 43.8 | 43.8 | 81500 | 71500 | 250 | 250 | 18 | 18 | Vertikální | 0.68
7743 | 14.4647 | 14.4506 | 49.9944 | 50.0172 | 9 | 63 | 50.5 | 50.5 | 75750 | 85750 | 250 | 250 | 11 | 11 | Vertikální | 2.73
7744 | 14.6431 | 14.6517 | 49.3886 | 49.4208 | 18 | 40 | 50.5 | 50.5 | 71500 | 81500 | 750 | 750 | 18 | 18 | Vertikální | 3.63
7745 | 16.0806 | 16.0661 | 48.8753 | 48.8728 | 12 | 25 | 43.5 | 43.5 | 75500 | 85500 | 250 | 250 | 18 | 18 | Vertikální | 1.09
7746 | 17.4725 | 17.4703 | 50.0094 | 49.9986 | 16 | 55 | 43.5 | 43.5 | 75750 | 85750 | 250 | 250 | 11 | 11 | Vertikální | 1.21
7747 | 13.7697 | 13.7931 | 49.8333 | 49.8342 | 6 | 48 | 43.8 | 50.5 | 71250 | 81250 | 250 | 250 | 11 | 11 | Vertikální | 1.68
7748 | 14.4269 | 14.4361 | 50.0503 | 50.0506 | 23 | 108 | 43.8 | 43.8 | 74875 | 84875 | 500 | 500 | 13 | 13 | Vertikální | 0.66
7749 | 16.05 | 16.0653 | 48.855 | 48.8364 | 20 | 28 | 43.5 | 43.5 | 72750 | 82750 | 250 | 250 | 18 | 18 | Vertikální | 2.35
7750 | 14.1283 | 14.1333 | 50.135 | 50.1339 | 23 | 41 | 43.8 | 43.8 | 75375 | 85375 | 500 | 500 | 13 | 13 | Horizontální | 0.38
7751 | 15.7439 | 15.7372 | 49.5706 | 49.5772 | 11 | 20 | 43.5 | 43.5 | 81250 | 71250 | 250 | 250 | 18 | 18 | Vertikální | 0.88
7752 | 14.4369 | 14.4342 | 50.2025 | 50.2022 | 14 | 13 | 43.8 | 43.8 | 72000 | 82000 | 250 | 250 | 11 | 11 | Vertikální | 0.2
7753 | 15.1014 | 15.0836 | 49.0256 | 49.0314 | 10 | 35 | 43.5 | 43.5 | 83000 | 73000 | 250 | 250 | 14 | 14 | Vertikální | 1.45
7754 | 15.0836 | 15.1125 | 49.0314 | 49.0189 | 35 | 35 | 43.5 | 43.5 | 71375 | 81375 | 500 | 500 | 18 | 18 | Vertikální | 2.52
7755 | 14.9061 | 14.8975 | 50.3928 | 50.3781 | 17 | 29 | 50.5 | 43.8 | 83500 | 73500 | 250 | 250 | 11 | 11 | Vertikální | 1.75
7756 | 14.8833 | 14.9028 | 50.4386 | 50.4222 | 29 | 22 | 43.8 | 50.5 | 81250 | 71250 | 250 | 250 | 15 | 15 | Vertikální | 2.28
7757 | 13.8467 | 13.9047 | 50.1067 | 50.1481 | 8 | 30 | 50.5 | 50.5 | 71500 | 81500 | 250 | 250 | 18 | 18 | Vertikální | 6.19
7758 | 14.0475 | 14.0464 | 50.5161 | 50.5153 | 30 | 30 | 43.8 | 43.8 | 71375 | 81375 | 500 | 500 | 14 | 14 | Vertikální | 0.12
7759 | 17.7133 | 17.7186 | 49.2339 | 49.2225 | 40 | 23 | 50.5 | 50.5 | 82125 | 72125 | 2000 | 2000 | 10 | 10 | Vertikální | 1.32
7760 | 15.7378 | 15.7247 | 50.5339 | 50.5417 | 30 | 15 | 43.8 | 43.8 | 81500 | 71500 | 250 | 250 | 18 | 18 | Vertikální | 1.26
7761 | 15.7397 | 15.7378 | 50.5358 | 50.5339 | 12 | 30 | 43.8 | 43.8 | 71500 | 81500 | 250 | 250 | 18 | 18 | Vertikální | 0.26
7762 | 14.8975 | 14.9617 | 50.3781 | 50.3608 | 28 | 54 | 50.5 | 50.5 | 71500 | 81500 | 750 | 750 | 18 | 18 | Vertikální | 4.94
7763 | 14.8833 | 14.9169 | 50.4386 | 50.4247 | 29 | 42 | 43.8 | 50.5 | 81375 | 71375 | 500 | 500 | 15 | 15 | Vertikální | 2.84
7764 | 13.3428 | 13.3664 | 49.7317 | 49.7289 | 12 | 30 | 43.8 | 43.8 | 71250 | 81250 | 250 | 250 | 18 | 18 | Vertikální | 1.72
7765 | 14.1994 | 14.1994 | 50.7683 | 50.7739 | 14 | 25 | 43.8 | 43.8 | 71250 | 81250 | 250 | 250 | 13 | 13 | Vertikální | 0.62
7766 | 17.6417 | 17.6339 | 49.0197 | 49.0236 | 14 | 56 | 43.5 | 43.5 | 85750 | 75750 | 250 | 250 | 18 | 18 | Vertikální | 0.71
7767 | 14.9033 | 14.8975 | 50.3894 | 50.3781 | 10 | 30 | 43.8 | 43.8 | 85000 | 75000 | 250 | 250 | 11 | 11 | Vertikální | 1.33
7768 | 18.1961 | 18.1931 | 49.9817 | 49.9789 | 11 | 15 | 43.5 | 43.5 | 84875 | 74875 | 500 | 500 | 14 | 14 | Vertikální | 0.38
7769 | 14.0764 | 14.0867 | 50.5106 | 50.4817 | 15 | 17 | 43.5 | 43.5 | 81250 | 71250 | 250 | 250 | 18 | 18 | Vertikální | 3.29
7770 | 14.8022 | 14.7989 | 50.7008 | 50.7011 | 35 | 5 | 43.5 | 43.5 | 81250 | 71250 | 250 | 250 | 11 | 11 | Vertikální | 0.24
7771 | 14.4289 | 14.4383 | 50.0286 | 50.0492 | 23 | 82 | 50.5 | 50.5 | 71250 | 81250 | 250 | 250 | 11 | 11 | Vertikální | 2.38
7772 | 14.4767 | 14.4567 | 50.1181 | 50.1031 | 5 | 80 | 43.8 | 43.8 | 71250 | 81250 | 250 | 250 | 18 | 18 | Vertikální | 2.19
7773 | 18.2606 | 18.2589 | 49.8161 | 49.8275 | 22 | 40 | 43.5 | 43.5 | 81250 | 71250 | 250 | 250 | 18 | 18 | Vertikální | 1.27
7774 | 17.1911 | 17.1644 | 49.0044 | 48.9892 | 28 | 10 | 50.5 | 50.5 | 81375 | 71375 | 500 | 500 | 18 | 18 | Vertikální | 2.58
7775 | 17.2358 | 17.1911 | 49.0231 | 49.0044 | 15 | 28 | 50.5 | 50.5 | 71875 | 81875 | 500 | 500 | 18 | 18 | Vertikální | 3.86
7776 | 13.3789 | 13.3553 | 49.7442 | 49.7611 | 28 | 35 | 50.5 | 43.8 | 81500 | 71500 | 750 | 750 | 15 | 15 | Vertikální | 2.53
7777 | 13.3747 | 13.3553 | 49.7486 | 49.7611 | 25 | 35 | 43.8 | 43.8 | 83000 | 73000 | 750 | 750 | 15 | 15 | Vertikální | 1.97
7778 | 14.5128 | 14.5083 | 50.1186 | 50.1314 | 29 | 48 | 43.8 | 50.5 | 71375 | 81375 | 500 | 500 | 13 | 13 | Vertikální | 1.46
7779 | 17.6114 | 17.5861 | 50.0522 | 50.0467 | 19 | 5 | 50.5 | 50.5 | 85750 | 75750 | 250 | 250 | 15 | 15 | Vertikální | 1.91
7780 | 13.3725 | 13.3772 | 49.7231 | 49.7225 | 10 | 35 | 43.8 | 43.8 | 71250 | 81250 | 250 | 250 | 11 | 11 | Vertikální | 0.35
7781 | 16.6878 | 16.7256 | 49.7153 | 49.7094 | 30 | 7 | 50.5 | 50.5 | 71625 | 81625 | 1000 | 1000 | 15 | 15 | Vertikální | 2.79
7782 | 16.7344 | 16.6878 | 49.7081 | 49.7153 | 36 | 30 | 43.8 | 50.5 | 83625 | 73625 | 1000 | 1000 | 18 | 18 | Vertikální | 3.45
7783 | 13.7817 | 13.7703 | 49.8597 | 49.8586 | 8 | 11 | 43.5 | 43.5 | 71375 | 81375 | 500 | 500 | 14 | 14 | Vertikální | 0.83
7784 | 17.7372 | 17.7206 | 49.4206 | 49.42 | 36 | 7 | 43.8 | 50.5 | 85750 | 75750 | 250 | 250 | 15 | 15 | Vertikální | 1.21
7785 | 17.7425 | 17.7372 | 49.4444 | 49.4206 | 35 | 36 | 50.5 | 50.5 | 75500 | 85500 | 250 | 250 | 15 | 15 | Vertikální | 2.68
7786 | 15.5597 | 15.5331 | 50.4417 | 50.4386 | 21 | 38 | 43.8 | 43.8 | 81875 | 71875 | 500 | 500 | 15 | 15 | Vertikální | 1.92
7787 | 15.8439 | 15.8831 | 48.9972 | 49.0056 | 12 | 35 | 43.5 | 43.5 | 85750 | 75750 | 250 | 250 | 18 | 18 | Vertikální | 3
7788 | 14.6894 | 14.6628 | 49.9697 | 49.9667 | 18 | 12 | 50.5 | 50.5 | 74125 | 84125 | 2000 | 2000 | 10 | 10 | Vertikální | 1.94
7789 | 14.7331 | 14.7531 | 49.9792 | 49.9781 | 18 | 26 | 50.5 | 50.5 | 72125 | 82125 | 2000 | 2000 | 10 | 10 | Vertikální | 1.44
7790 | 14.6972 | 14.6853 | 50.0003 | 49.9908 | 40 | 36 | 50.5 | 50.5 | 84125 | 74125 | 2000 | 2000 | 10 | 10 | Vertikální | 1.35
7791 | 14.7119 | 14.6972 | 50.0028 | 50.0003 | 30 | 40 | 50.5 | 43.8 | 72125 | 82125 | 2000 | 2000 | 10 | 10 | Vertikální | 1.09
7792 | 14.7564 | 14.7572 | 49.8878 | 49.9 | 45 | 30 | 43.8 | 50.5 | 72125 | 82125 | 2000 | 2000 | 10 | 10 | Vertikální | 1.36
7793 | 14.6353 | 14.6258 | 49.9242 | 49.935 | 24 | 30 | 50.5 | 50.5 | 72125 | 82125 | 2000 | 2000 | 10 | 10 | Vertikální | 1.38
7794 | 14.7089 | 14.7572 | 49.8972 | 49.9 | 35 | 30 | 50.5 | 50.5 | 74125 | 84125 | 2000 | 2000 | 16 | 16 | Vertikální | 3.48
7795 | 13.2969 | 13.28 | 49.4325 | 49.4094 | 30 | 49 | 50.5 | 43.8 | 71375 | 81375 | 500 | 500 | 16 | 16 | Vertikální | 2.84
7796 | 14.2644 | 14.2831 | 50.0456 | 50.0511 | 22 | 40 | 43.8 | 50.5 | 74125 | 84125 | 2000 | 2000 | 11 | 11 | Vertikální | 1.47
7797 | 14.2889 | 14.2831 | 50.0533 | 50.0511 | 15 | 40 | 43.8 | 43.8 | 74125 | 84125 | 2000 | 2000 | 10 | 10 | Horizontální | 0.48
7798 | 14.3344 | 14.3322 | 50.0389 | 50.0397 | 17 | 20 | 43.8 | 43.8 | 74125 | 84125 | 2000 | 2000 | 10 | 10 | Horizontální | 0.18
7799 | 14.3264 | 14.3272 | 50.0458 | 50.0433 | 36 | 36 | 43.8 | 43.8 | 74125 | 84125 | 2000 | 2000 | 10 | 10 | Horizontální | 0.28
7800 | 14.3247 | 14.3181 | 50.0556 | 50.0553 | 23 | 37 | 43.8 | 43.8 | 74125 | 84125 | 2000 | 2000 | 10 | 10 | Horizontální | 0.48
7801 | 14.2775 | 14.2831 | 50.0514 | 50.0511 | 25 | 40 | 43.8 | 43.8 | 74875 | 84875 | 500 | 500 | 13 | 13 | Horizontální | 0.4
7802 | 14.2972 | 14.2969 | 50.0492 | 50.0525 | 12 | 12 | 43.8 | 43.8 | 72375 | 82375 | 500 | 500 | 13 | 13 | Horizontální | 0.37
7803 | 14.3567 | 14.3572 | 50.0581 | 50.0597 | 15 | 25 | 43.8 | 43.8 | 74125 | 84125 | 2000 | 2000 | 10 | 10 | Horizontální | 0.19
7804 | 14.2742 | 14.2831 | 50.0364 | 50.0511 | 22 | 35 | 43.8 | 43.8 | 73750 | 83750 | 750 | 750 | 14 | 14 | Vertikální | 1.76
7805 | 15.7697 | 15.765 | 50.0583 | 50.0533 | 9 | 24 | 43.8 | 43.8 | 71250 | 81250 | 250 | 250 | 11 | 11 | Vertikální | 0.65
7806 | 14.3056 | 14.3206 | 50.0333 | 50.0425 | 56 | 41 | 43.8 | 50.5 | 72125 | 82125 | 2000 | 2000 | 10 | 10 | Vertikální | 1.48
7807 | 14.2969 | 14.2969 | 50.0564 | 50.0525 | 20 | 12 | 43.8 | 43.8 | 72125 | 82125 | 2000 | 2000 | 10 | 10 | Horizontální | 0.43
7808 | 14.2903 | 14.2831 | 50.0597 | 50.0511 | 15 | 42 | 43.8 | 50.5 | 72125 | 82125 | 2000 | 2000 | 10 | 10 | Horizontální | 1.09
7809 | 14.3425 | 14.3397 | 50.0539 | 50.0508 | 38 | 33 | 43.5 | 43.5 | 75375 | 85375 | 500 | 500 | 13 | 13 | Horizontální | 0.39
7810 | 14.3439 | 14.3397 | 50.0489 | 50.0508 | 30 | 33 | 43.5 | 43.5 | 74375 | 84375 | 500 | 500 | 13 | 13 | Horizontální | 0.37
7811 | 17.4283 | 17.4311 | 49.0775 | 49.0767 | 16 | 21 | 43.5 | 43.5 | 75500 | 85500 | 250 | 250 | 11 | 11 | Vertikální | 0.22
7812 | 14.3322 | 14.3181 | 50.0531 | 50.0553 | 22 | 34 | 43.5 | 43.5 | 74500 | 84500 | 750 | 750 | 14 | 14 | Vertikální | 1.04
7813 | 14.3225 | 14.2831 | 50.0386 | 50.0511 | 15 | 45 | 50.5 | 50.5 | 72250 | 82250 | 750 | 750 | 14 | 14 | Vertikální | 3.14
7814 | 14.3369 | 14.3731 | 50.1442 | 50.1558 | 20 | 35 | 50.5 | 50.5 | 74125 | 84125 | 2000 | 2000 | 13 | 13 | Vertikální | 2.88
7815 | 13.3156 | 13.3122 | 49.7286 | 49.7328 | 14 | 45 | 43.5 | 43.5 | 71250 | 81250 | 250 | 250 | 14 | 14 | Vertikální | 0.52
7816 | 17.1586 | 17.1714 | 49.3497 | 49.32 | 36 | 33 | 43.8 | 50.5 | 85250 | 75250 | 750 | 750 | 18 | 18 | Vertikální | 3.43
7817 | 14.0881 | 14.1258 | 50.1656 | 50.1661 | 14 | 46 | 50.5 | 50.5 | 71500 | 81500 | 250 | 250 | 14 | 14 | Horizontální | 2.69
7818 | 16.0711 | 16.0622 | 48.825 | 48.8514 | 6 | 32 | 43.5 | 43.5 | 75750 | 85750 | 250 | 250 | 18 | 18 | Vertikální | 3
7819 | 16.5725 | 16.5819 | 49.2333 | 49.2244 | 12 | 45 | 50.5 | 43.5 | 75500 | 85500 | 250 | 250 | 11 | 11 | Vertikální | 1.2
7820 | 16.0628 | 16.0764 | 48.8519 | 48.8514 | 30 | 29 | 50.5 | 43.8 | 85500 | 75500 | 250 | 250 | 15 | 15 | Vertikální | 1
7821 | 14.4164 | 14.4281 | 50.0794 | 50.0742 | 24 | 40 | 43.8 | 43.8 | 71375 | 81375 | 500 | 500 | 13 | 13 | Vertikální | 1.02
7822 | 14.4017 | 14.3994 | 50.0633 | 50.0525 | 22 | 56 | 43.8 | 43.8 | 71250 | 81250 | 250 | 250 | 11 | 11 | Vertikální | 1.21
7823 | 14.5006 | 14.5067 | 50.0775 | 50.0772 | 25 | 23 | 43.8 | 43.8 | 83875 | 73875 | 500 | 500 | 13 | 13 | Horizontální | 0.44
7824 | 18.3519 | 18.3508 | 49.9075 | 49.9014 | 38 | 39 | 43.5 | 43.5 | 75375 | 85375 | 500 | 500 | 11 | 11 | Vertikální | 0.68
7825 | 17.01 | 17.0361 | 49.8147 | 49.8064 | 35 | 49 | 50.5 | 43.5 | 81625 | 71625 | 1000 | 1000 | 15 | 15 | Vertikální | 2.09
7826 | 17.0361 | 17.0614 | 49.8064 | 49.7872 | 49 | 16 | 50.5 | 50.5 | 71625 | 81625 | 1000 | 1000 | 15 | 15 | Vertikální | 2.8
7827 | 14.4175 | 14.4189 | 50.0811 | 50.0764 | 30 | 32 | 43.8 | 43.8 | 71250 | 81250 | 250 | 250 | 18 | 18 | Vertikální | 0.53
7828 | 14.3736 | 14.3781 | 50.2458 | 50.2514 | 30 | 11 | 43.8 | 43.8 | 73750 | 83750 | 750 | 750 | 14 | 14 | Horizontální | 0.69
7829 | 14.3661 | 14.3783 | 50.0872 | 50.0853 | 37 | 35 | 46 | 46 | 74625 | 84625 | 1000 | 1000 | 13 | 13 | Vertikální | 0.9
7830 | 14.3867 | 14.3783 | 50.0847 | 50.0853 | 12 | 35 | 46 | 46 | 73875 | 83875 | 500 | 500 | 13 | 13 | Horizontální | 0.6
7831 | 14.4042 | 14.4103 | 50.0622 | 50.0611 | 21 | 40 | 46 | 46 | 74125 | 84125 | 2000 | 2000 | 10 | 10 | Horizontální | 0.45
7832 | 14.4025 | 14.3978 | 50.0744 | 50.0756 | 30 | 20 | 43.8 | 43.8 | 74125 | 84125 | 2000 | 2000 | 10 | 10 | Horizontální | 0.36
7833 | 14.3897 | 14.4047 | 50.0997 | 50.0969 | 37 | 30 | 46 | 46 | 85375 | 75375 | 500 | 500 | 13 | 13 | Horizontální | 1.11
7834 | 13.5122 | 13.4911 | 49.7383 | 49.7247 | 10 | 35 | 43.8 | 43.8 | 81750 | 71750 | 250 | 250 | 18 | 18 | Vertikální | 2.14
7835 | 12.7575 | 12.7928 | 50.1933 | 50.2111 | 25 | 45 | 50.5 | 50.5 | 81500 | 71500 | 750 | 750 | 18 | 18 | Vertikální | 3.2
7836 | 15.9664 | 15.9811 | 50.0289 | 50.0567 | 20 | 30 | 50.5 | 50.5 | 81375 | 71375 | 500 | 500 | 16 | 16 | Vertikální | 3.26
7837 | 17.4103 | 17.4025 | 49.3025 | 49.2986 | 10 | 40 | 43.5 | 43.5 | 75250 | 85250 | 250 | 250 | 18 | 18 | Vertikální | 0.71
7838 | 15.2733 | 15.2789 | 49.7014 | 49.7 | 29 | 25 | 43.8 | 43.8 | 81250 | 71250 | 250 | 250 | 11 | 11 | Vertikální | 0.43
7839 | 15.2753 | 15.2761 | 49.8886 | 49.9283 | 13 | 56 | 50.5 | 50.5 | 81500 | 71500 | 750 | 750 | 18 | 18 | Vertikální | 4.42
7840 | 14.4167 | 14.3794 | 49.8475 | 49.8803 | 17 | 49 | 50.5 | 50.5 | 82625 | 72625 | 1000 | 1000 | 18 | 18 | Vertikální | 4.52
7841 | 17.2133 | 17.2086 | 48.9889 | 48.9797 | 10 | 16 | 43.5 | 50.5 | 85750 | 75750 | 250 | 250 | 15 | 15 | Vertikální | 1.08
7842 | 14.3778 | 14.4011 | 50.0119 | 50.0119 | 20 | 65 | 43.8 | 50.5 | 72125 | 82125 | 2000 | 2000 | 11 | 11 | Horizontální | 1.67
7843 | 14.3156 | 14.3206 | 50.0422 | 50.0425 | 14 | 30 | 43.8 | 43.8 | 75250 | 85250 | 750 | 750 | 13 | 13 | Horizontální | 0.36
7844 | 14.4053 | 14.3994 | 50.0544 | 50.0525 | 42 | 42 | 43.8 | 43.8 | 74125 | 84125 | 2000 | 2000 | 10 | 10 | Horizontální | 0.47
7845 | 14.4078 | 14.4064 | 50.0756 | 50.0747 | 30 | 32 | 43.8 | 43.8 | 74125 | 84125 | 2000 | 2000 | 10 | 10 | Horizontální | 0.14
7846 | 14.3906 | 14.3956 | 50.0781 | 50.0797 | 17 | 25 | 43.8 | 43.8 | 74125 | 84125 | 2000 | 2000 | 10 | 10 | Horizontální | 0.4
7847 | 14.4325 | 14.4639 | 49.9822 | 49.9733 | 22 | 35 | 50.5 | 50.5 | 74125 | 84125 | 2000 | 2000 | 11 | 11 | Vertikální | 2.45
7848 | 14.4061 | 14.4111 | 50.0469 | 50.0336 | 16 | 40 | 43.8 | 43.8 | 72125 | 82125 | 2000 | 2000 | 13 | 13 | Horizontální | 1.52
7849 | 14.3761 | 14.3858 | 49.9469 | 49.9314 | 32 | 35 | 43.8 | 50.5 | 74125 | 84125 | 2000 | 2000 | 13 | 13 | Vertikální | 1.86
7850 | 14.3236 | 14.2961 | 49.9864 | 49.9764 | 13 | 32 | 43.8 | 50.5 | 73625 | 83625 | 1000 | 1000 | 14 | 14 | Vertikální | 2.26
7851 | 14.3558 | 14.3558 | 50.0008 | 50.0253 | 35 | 35 | 50.5 | 50.5 | 74125 | 84125 | 2000 | 2000 | 13 | 13 | Vertikální | 2.72
7852 | 18.1292 | 18.1603 | 49.7825 | 49.7947 | 15 | 30 | 43.8 | 43.8 | 75750 | 85750 | 250 | 250 | 18 | 18 | Vertikální | 2.61
7853 | 14.3897 | 14.3994 | 50.0625 | 50.0525 | 24 | 53 | 50.5 | 50.5 | 74125 | 84125 | 2000 | 2000 | 10 | 10 | Horizontální | 1.31
7854 | 14.3889 | 14.3994 | 50.0656 | 50.0525 | 25 | 39 | 50.5 | 50.5 | 72125 | 82125 | 2000 | 2000 | 10 | 10 | Vertikální | 1.63
7855 | 14.4075 | 14.4094 | 50.0686 | 50.07 | 21 | 35 | 43.8 | 43.8 | 75375 | 85375 | 500 | 500 | 13 | 13 | Horizontální | 0.21
7856 | 14.3947 | 14.3819 | 50.0731 | 50.0714 | 27 | 43 | 46 | 46 | 74125 | 84125 | 2000 | 2000 | 10 | 10 | Vertikální | 0.93
7857 | 14.3967 | 14.4036 | 50.0675 | 50.0717 | 24 | 30 | 43.8 | 43.8 | 74625 | 84625 | 1000 | 1000 | 13 | 13 | Horizontální | 0.68
7858 | 14.4947 | 14.5111 | 50.0375 | 50.0267 | 16 | 69 | 43.8 | 50.5 | 73000 | 83000 | 250 | 250 | 11 | 11 | Vertikální | 1.68
7859 | 14.3153 | 14.3181 | 50.055 | 50.0553 | 10 | 25 | 43.8 | 43.8 | 71250 | 81250 | 250 | 250 | 11 | 11 | Vertikální | 0.2
7860 | 14.4022 | 14.3892 | 50.0392 | 50.0339 | 11 | 30 | 43.5 | 43.5 | 84625 | 74625 | 1000 | 1000 | 13 | 13 | Horizontální | 1.1
7861 | 14.3892 | 14.3789 | 50.0339 | 50.0339 | 30 | 40 | 43.8 | 43.8 | 72125 | 82125 | 2000 | 2000 | 10 | 10 | Horizontální | 0.73
7862 | 14.2772 | 14.2433 | 49.8789 | 49.8417 | 20 | 40 | 50.5 | 50.5 | 85000 | 75000 | 250 | 250 | 14 | 14 | Vertikální | 4.8
7863 | 13.8453 | 13.8408 | 50.66 | 50.6569 | 45 | 40 | 43.8 | 43.8 | 71375 | 81375 | 500 | 500 | 13 | 13 | Vertikální | 0.46
7864 | 13.3906 | 13.3731 | 49.7306 | 49.73 | 40 | 36 | 43.8 | 43.8 | 81500 | 71500 | 750 | 750 | 14 | 14 | Vertikální | 1.26
7865 | 13.3328 | 13.3278 | 49.7425 | 49.7428 | 45 | 40 | 43.8 | 43.8 | 71375 | 81375 | 500 | 500 | 13 | 13 | Vertikální | 0.36
7866 | 15.1631 | 15.1828 | 50.715 | 50.7281 | 16 | 36 | 50.5 | 50.5 | 81250 | 71250 | 250 | 250 | 18 | 18 | Vertikální | 2.01
7867 | 14.1022 | 14.1136 | 50.675 | 50.6636 | 40 | 30 | 43.8 | 43.8 | 81625 | 71625 | 1000 | 1000 | 15 | 15 | Vertikální | 1.5
7868 | 16.6181 | 16.6186 | 49.2047 | 49.1969 | 20 | 30 | 50.5 | 43.8 | 85375 | 75375 | 500 | 500 | 13 | 13 | Vertikální | 0.87
7869 | 16.5381 | 16.5381 | 48.9903 | 48.9883 | 13 | 28 | 43.5 | 43.5 | 85750 | 75750 | 250 | 250 | 11 | 11 | Vertikální | 0.22
7870 | 18.3875 | 18.4025 | 49.5989 | 49.6275 | 12 | 26 | 50.5 | 50.5 | 75250 | 85250 | 250 | 250 | 15 | 15 | Vertikální | 3.36
7871 | 14.1208 | 14.1131 | 50.1331 | 50.1344 | 36 | 44 | 43.8 | 43.8 | 74375 | 84375 | 500 | 500 | 13 | 13 | Horizontální | 0.58
7872 | 16.5925 | 16.5969 | 49.1756 | 49.1753 | 35 | 32 | 43.5 | 43.5 | 75750 | 85750 | 250 | 250 | 14 | 14 | Vertikální | 0.32
7873 | 14.5328 | 14.4947 | 49.8642 | 49.8586 | 20 | 26 | 43.8 | 43.8 | 82250 | 72250 | 750 | 750 | 18 | 18 | Vertikální | 2.8
7874 | 13.2836 | 13.2808 | 49.7236 | 49.7317 | 14 | 18 | 43.5 | 43.5 | 71250 | 81250 | 250 | 250 | 14 | 14 | Vertikální | 0.92
7875 | 14.5486 | 14.5419 | 50.0633 | 50.0508 | 9 | 45 | 50.5 | 43.5 | 75750 | 85750 | 250 | 250 | 11 | 11 | Horizontální | 1.47
7876 | 14.8978 | 14.8975 | 50.3789 | 50.3781 | 12 | 30 | 43.8 | 43.8 | 84000 | 74000 | 250 | 250 | 11 | 11 | Vertikální | 0.09
7877 | 14.8975 | 14.9617 | 50.3781 | 50.3608 | 28 | 54 | 50.5 | 50.5 | 71625 | 81625 | 1000 | 1000 | 18 | 18 | Vertikální | 4.94
7878 | 18.3158 | 18.2961 | 49.8114 | 49.8058 | 25 | 40 | 43.8 | 43.8 | 75750 | 85750 | 250 | 250 | 18 | 18 | Vertikální | 1.54
7879 | 18.3158 | 18.2703 | 49.8114 | 49.8053 | 20 | 40 | 43.8 | 43.8 | 75500 | 85500 | 250 | 250 | 18 | 18 | Vertikální | 3.34
7880 | 14.4175 | 14.4056 | 49.7725 | 49.8275 | 25 | 40 | 50.5 | 50.5 | 71500 | 81500 | 750 | 750 | 18 | 18 | Vertikální | 6.17
7881 | 14.3403 | 14.3581 | 49.9958 | 49.9844 | 60 | 35 | 50.5 | 43.8 | 74625 | 84625 | 1000 | 1000 | 13 | 13 | Horizontální | 1.79
7882 | 14.3781 | 14.3994 | 50.0581 | 50.0525 | 20 | 44 | 43.8 | 50.5 | 73625 | 83625 | 1000 | 1000 | 13 | 13 | Horizontální | 1.65
7883 | 14.3664 | 14.3672 | 50.0706 | 50.0664 | 24 | 28 | 43.8 | 43.8 | 74125 | 84125 | 2000 | 2000 | 10 | 10 | Horizontální | 0.47
7884 | 14.3742 | 14.3789 | 50.0322 | 50.0339 | 42 | 40 | 43.8 | 43.8 | 72125 | 82125 | 2000 | 2000 | 10 | 10 | Horizontální | 0.38
7885 | 14.3806 | 14.3892 | 49.9603 | 49.9689 | 30 | 24 | 50.5 | 43.8 | 72125 | 82125 | 2000 | 2000 | 10 | 10 | Horizontální | 1.14
7886 | 14.3689 | 14.3489 | 50.0525 | 50.0517 | 22 | 43 | 43.8 | 50.5 | 74125 | 84125 | 2000 | 2000 | 11 | 11 | Horizontální | 1.43
7887 | 14.4419 | 14.4433 | 50.0603 | 50.0622 | 15 | 27 | 43.8 | 43.8 | 81250 | 71250 | 250 | 250 | 11 | 11 | Vertikální | 0.24
7888 | 14.3847 | 14.3731 | 50.0633 | 50.0681 | 24 | 26 | 43.8 | 43.8 | 74125 | 84125 | 2000 | 2000 | 11 | 11 | Vertikální | 0.98
7889 | 14.3722 | 14.3731 | 50.0653 | 50.0681 | 18 | 26 | 43.8 | 43.8 | 74125 | 84125 | 2000 | 2000 | 10 | 10 | Horizontální | 0.31
7890 | 14.4036 | 14.4103 | 50.0586 | 50.0611 | 16 | 40 | 43.8 | 43.8 | 72125 | 82125 | 2000 | 2000 | 10 | 10 | Horizontální | 0.55
7891 | 17.2775 | 17.3011 | 49.5861 | 49.5869 | 18 | 52 | 43.8 | 43.8 | 71250 | 81250 | 250 | 250 | 15 | 15 | Vertikální | 1.7
7892 | 14.4042 | 14.4383 | 50.0422 | 50.0492 | 9 | 82 | 43.8 | 50.5 | 73625 | 83625 | 1000 | 1000 | 14 | 14 | Vertikální | 2.56
7893 | 14.39 | 14.3892 | 50.0378 | 50.0339 | 15 | 35 | 43.8 | 43.8 | 84125 | 74125 | 2000 | 2000 | 10 | 10 | Horizontální | 0.44
7894 | 14.4083 | 14.4103 | 50.065 | 50.0611 | 21 | 40 | 43.8 | 43.8 | 74125 | 84125 | 2000 | 2000 | 10 | 10 | Vertikální | 0.45
7895 | 14.3844 | 14.3994 | 50.0603 | 50.0525 | 16 | 42 | 43.8 | 50.5 | 74125 | 84125 | 2000 | 2000 | 10 | 10 | Vertikální | 1.38
7896 | 15.0417 | 15.0414 | 50.1967 | 50.1919 | 17 | 55 | 43.8 | 43.8 | 71250 | 81250 | 250 | 250 | 11 | 11 | Vertikální | 0.53
7897 | 14.3892 | 14.4094 | 50.0642 | 50.07 | 16 | 30 | 43.8 | 43.8 | 72625 | 82625 | 1000 | 1000 | 14 | 14 | Vertikální | 1.59
7898 | 14.3908 | 14.3819 | 50.0678 | 50.0714 | 16 | 42 | 43.8 | 43.8 | 74125 | 84125 | 2000 | 2000 | 10 | 10 | Vertikální | 0.75
7899 | 14.4014 | 14.4094 | 50.0689 | 50.07 | 26 | 30 | 43.8 | 43.8 | 72125 | 82125 | 2000 | 2000 | 10 | 10 | Horizontální | 0.59
7900 | 14.3922 | 14.3956 | 50.0744 | 50.0797 | 22 | 25 | 43.8 | 43.8 | 74125 | 84125 | 2000 | 2000 | 10 | 10 | Horizontální | 0.63
7901 | 14.3953 | 14.4383 | 50.0628 | 50.0492 | 15 | 82 | 43.8 | 50.5 | 82625 | 72625 | 1000 | 1000 | 15 | 15 | Vertikální | 3.43
7902 | 14.2761 | 14.2858 | 49.9469 | 49.9097 | 12 | 20 | 50.5 | 50.5 | 71625 | 81625 | 1000 | 1000 | 15 | 15 | Vertikální | 4.19
7903 | 14.4072 | 14.3956 | 50.0681 | 50.0797 | 15 | 25 | 43.8 | 50.5 | 75375 | 85375 | 500 | 500 | 13 | 13 | Horizontální | 1.54
7904 | 14.3392 | 14.3558 | 50.0175 | 50.0253 | 35 | 35 | 50.5 | 43.8 | 72125 | 82125 | 2000 | 2000 | 10 | 10 | Vertikální | 1.47
7905 | 14.6153 | 14.6481 | 49.9717 | 49.9317 | 25 | 35 | 50.5 | 50.5 | 75375 | 85375 | 500 | 500 | 18 | 18 | Vertikální | 5.03
7906 | 12.9639 | 12.9436 | 50.3122 | 50.3072 | 18 | 31 | 43.5 | 43.5 | 71250 | 81250 | 250 | 250 | 18 | 18 | Vertikální | 1.54
7907 | 14.3939 | 14.4319 | 50.0597 | 50.0628 | 21 | 85 | 50.5 | 50.5 | 72125 | 82125 | 2000 | 2000 | 13 | 13 | Horizontální | 2.74
7908 | 14.1128 | 14.0939 | 50.5331 | 50.5364 | 9 | 20 | 43.8 | 43.8 | 81250 | 71250 | 250 | 250 | 18 | 18 | Vertikální | 1.39
7909 | 16.6144 | 16.6106 | 49.2231 | 49.2247 | 23 | 19 | 43.5 | 43.5 | 85750 | 75750 | 250 | 250 | 11 | 11 | Vertikální | 0.34
7910 | 15.0361 | 15.0839 | 50.7394 | 50.7483 | 15 | 55 | 43.8 | 43.8 | 81250 | 71250 | 250 | 250 | 18 | 18 | Vertikální | 3.5
7911 | 14.4592 | 14.4664 | 50.0922 | 50.0947 | 15 | 43 | 43.8 | 43.8 | 71250 | 81250 | 250 | 250 | 11 | 11 | Vertikální | 0.59
7912 | 13.3586 | 13.365 | 49.7397 | 49.7414 | 30 | 25 | 43.8 | 43.8 | 81375 | 71375 | 500 | 500 | 13 | 13 | Vertikální | 0.5
7913 | 13.4028 | 13.4014 | 49.7339 | 49.7311 | 35 | 30 | 43.8 | 43.8 | 71375 | 81375 | 500 | 500 | 13 | 13 | Vertikální | 0.32
7914 | 14.1036 | 14.1053 | 49.2464 | 49.2456 | 8 | 10 | 43.8 | 43.8 | 71250 | 81250 | 250 | 250 | 11 | 11 | Vertikální | 0.15
7915 | 15.0708 | 15.0464 | 49.7508 | 49.7242 | 9 | 35 | 50.5 | 50.5 | 74625 | 84625 | 1000 | 1000 | 15 | 15 | Vertikální | 3.45
7916 | 14.3194 | 14.3267 | 50.0897 | 50.0892 | 15 | 30 | 50.5 | 43.5 | 85750 | 75750 | 250 | 250 | 11 | 11 | Horizontální | 0.52
7917 | 14.5542 | 14.5261 | 50.0086 | 50.0314 | 12 | 65 | 43.8 | 50.5 | 74625 | 84625 | 1000 | 1000 | 15 | 15 | Vertikální | 3.23
7918 | 16.8514 | 16.8797 | 49.8633 | 49.8808 | 36 | 33 | 50.5 | 50.5 | 71625 | 81625 | 1000 | 1000 | 14 | 14 | Vertikální | 2.81
7919 | 16.8506 | 16.8514 | 49.8736 | 49.8633 | 8 | 36 | 43.8 | 43.8 | 81250 | 71250 | 250 | 250 | 11 | 11 | Vertikální | 1.14
7920 | 14.2764 | 14.2831 | 50.0631 | 50.0511 | 30 | 40 | 46 | 50.5 | 72125 | 82125 | 2000 | 2000 | 10 | 10 | Horizontální | 1.41
7921 | 14.3403 | 14.3489 | 50.0719 | 50.0725 | 35 | 30 | 46 | 46 | 74125 | 84125 | 2000 | 2000 | 10 | 10 | Horizontální | 0.62
7922 | 14.3564 | 14.3672 | 50.0733 | 50.0664 | 18 | 28 | 46 | 46 | 73625 | 83625 | 1000 | 1000 | 13 | 13 | Vertikální | 1.09
7923 | 14.3669 | 14.3564 | 50.0964 | 50.0978 | 34 | 42 | 46 | 46 | 84125 | 74125 | 2000 | 2000 | 10 | 10 | Horizontální | 0.77
7924 | 14.3456 | 14.3456 | 50.0847 | 50.0878 | 25 | 26 | 43.5 | 43.5 | 75375 | 85375 | 500 | 500 | 13 | 13 | Horizontální | 0.34
7925 | 14.3081 | 14.3433 | 50.0931 | 50.1017 | 12 | 69 | 50.5 | 50.5 | 73625 | 83625 | 1000 | 1000 | 14 | 14 | Vertikální | 2.69
7926 | 14.3689 | 14.3783 | 50.0853 | 50.0853 | 22 | 35 | 43.8 | 43.8 | 71375 | 81375 | 500 | 500 | 13 | 13 | Horizontální | 0.67
7927 | 14.3594 | 14.3564 | 50.0961 | 50.0978 | 19 | 40 | 46 | 46 | 82625 | 72625 | 1000 | 1000 | 13 | 13 | Horizontální | 0.29
7928 | 14.3106 | 14.3106 | 50.0636 | 50.0675 | 37 | 41 | 43.8 | 43.8 | 75375 | 85375 | 500 | 500 | 13 | 13 | Vertikální | 0.43
7929 | 14.2883 | 14.2911 | 50.0797 | 50.0936 | 25 | 22 | 46 | 50.5 | 74125 | 84125 | 2000 | 2000 | 11 | 11 | Vertikální | 1.56
7930 | 14.3544 | 14.3564 | 50.09 | 50.0978 | 18 | 42 | 46 | 46 | 84625 | 74625 | 1000 | 1000 | 13 | 13 | Vertikální | 0.88
7931 | 14.3578 | 14.3456 | 50.0817 | 50.0878 | 15 | 26 | 46 | 46 | 72625 | 82625 | 1000 | 1000 | 13 | 13 | Horizontální | 1.11
7932 | 14.3083 | 14.3106 | 50.0756 | 50.0675 | 15 | 42 | 46 | 46 | 74625 | 84625 | 1000 | 1000 | 13 | 13 | Vertikální | 0.91
7933 | 14.345 | 14.3564 | 50.0922 | 50.0978 | 23 | 42 | 50.5 | 46 | 82625 | 72625 | 1000 | 1000 | 13 | 13 | Horizontální | 1.02
7934 | 14.3881 | 14.4192 | 50.8031 | 50.7969 | 6 | 38 | 43.8 | 50.5 | 81375 | 71375 | 500 | 500 | 16 | 16 | Vertikální | 2.29
7935 | 14.3186 | 14.3436 | 50.085 | 50.0883 | 16 | 46 | 46 | 50.5 | 74125 | 84125 | 2000 | 2000 | 11 | 11 | Vertikální | 1.82
7936 | 14.3703 | 14.3764 | 50.0931 | 50.0992 | 27 | 25 | 46 | 46 | 72625 | 82625 | 1000 | 1000 | 13 | 13 | Horizontální | 0.81
7937 | 14.3119 | 14.3436 | 50.0858 | 50.0883 | 5 | 46 | 46 | 50.5 | 75250 | 85250 | 750 | 750 | 14 | 14 | Horizontální | 2.28
7938 | 14.3178 | 14.3436 | 50.0919 | 50.0883 | 20 | 46 | 46 | 50.5 | 71625 | 81625 | 1000 | 1000 | 13 | 13 | Horizontální | 1.89
7939 | 14.3683 | 14.3769 | 50.0803 | 50.0914 | 25 | 30 | 43.8 | 43.8 | 75250 | 85250 | 750 | 750 | 14 | 14 | Horizontální | 1.38
7940 | 13.5328 | 13.5342 | 50.3164 | 50.3183 | 15 | 35 | 46 | 46 | 71375 | 81375 | 500 | 500 | 13 | 13 | Vertikální | 0.24
7941 | 16.8633 | 16.8675 | 48.9828 | 48.9906 | 4 | 30 | 43.5 | 43.5 | 75750 | 85750 | 250 | 250 | 18 | 18 | Vertikální | 0.92
7942 | 14.3611 | 14.3436 | 50.0833 | 50.0883 | 22 | 46 | 46 | 50.5 | 74625 | 84625 | 1000 | 1000 | 13 | 13 | Horizontální | 1.37
7943 | 14.3642 | 14.3592 | 50.0908 | 50.1011 | 15 | 36 | 46 | 46 | 85375 | 75375 | 500 | 500 | 13 | 13 | Horizontální | 1.2
7944 | 14.3103 | 14.3433 | 50.0775 | 50.1017 | 8 | 69 | 50.5 | 50.5 | 74625 | 84625 | 1000 | 1000 | 15 | 15 | Vertikální | 3.57
7945 | 14.2561 | 14.2831 | 50.0781 | 50.0511 | 20 | 52 | 50.5 | 50.5 | 73625 | 83625 | 1000 | 1000 | 15 | 15 | Horizontální | 3.56
7946 | 16.4358 | 16.4322 | 49.2786 | 49.2692 | 13 | 20 | 43.5 | 43.5 | 85750 | 75750 | 250 | 250 | 18 | 18 | Vertikální | 1.08
7947 | 14.3972 | 14.3875 | 50.09 | 50.1172 | 25 | 20 | 50.5 | 50.5 | 74625 | 84625 | 1000 | 1000 | 15 | 15 | Vertikální | 3.1
7948 | 14.4031 | 14.4242 | 50.0917 | 50.0972 | 20 | 26 | 46 | 46 | 75250 | 85250 | 750 | 750 | 14 | 14 | Horizontální | 1.63
7949 | 14.4042 | 14.4064 | 50.0833 | 50.0747 | 28 | 32 | 46 | 46 | 74875 | 84875 | 500 | 500 | 13 | 13 | Vertikální | 0.97
7950 | 14.4061 | 14.4186 | 50.0867 | 50.0878 | 24 | 35 | 43.5 | 43.5 | 75375 | 85375 | 500 | 500 | 13 | 13 | Vertikální | 0.9
7951 | 14.4047 | 14.4064 | 50.0875 | 50.0747 | 23 | 35 | 46 | 46 | 73875 | 83875 | 500 | 500 | 13 | 13 | Horizontální | 1.43
7952 | 16.3972 | 16.3739 | 49.9247 | 49.9603 | 12 | 35 | 43.8 | 50.5 | 81250 | 71250 | 250 | 250 | 18 | 18 | Vertikální | 4.29
7953 | 13.9592 | 13.9333 | 50.6828 | 50.6997 | 14 | 25 | 43.8 | 43.8 | 81250 | 71250 | 250 | 250 | 18 | 18 | Vertikální | 2.62
7954 | 14.4047 | 14.4058 | 50.0811 | 50.0808 | 26 | 30 | 46 | 46 | 85375 | 75375 | 500 | 500 | 13 | 13 | Horizontální | 0.09
7955 | 14.4058 | 14.3978 | 50.0778 | 50.0756 | 30 | 27 | 46 | 46 | 72625 | 82625 | 1000 | 1000 | 13 | 13 | Horizontální | 0.63
7956 | 14.3833 | 14.3769 | 50.0961 | 50.0914 | 12 | 30 | 46 | 46 | 74375 | 84375 | 500 | 500 | 13 | 13 | Horizontální | 0.7
7957 | 14.3931 | 14.4047 | 50.0942 | 50.0969 | 20 | 30 | 46 | 46 | 74625 | 84625 | 1000 | 1000 | 13 | 13 | Vertikální | 0.89
7958 | 14.3775 | 14.3764 | 50.0931 | 50.0992 | 14 | 20 | 46 | 46 | 75375 | 85375 | 500 | 500 | 13 | 13 | Horizontální | 0.68
7959 | 14.3847 | 14.3956 | 50.0803 | 50.0797 | 25 | 25 | 46 | 46 | 72875 | 82875 | 500 | 500 | 13 | 13 | Horizontální | 0.78
7960 | 14.4281 | 14.4431 | 50.1139 | 50.1161 | 20 | 68 | 46 | 46 | 84625 | 74625 | 1000 | 1000 | 13 | 13 | Horizontální | 1.1
7961 | 14.4431 | 14.4394 | 50.1161 | 50.1247 | 69 | 38 | 46 | 46 | 74125 | 84125 | 2000 | 2000 | 10 | 10 | Vertikální | 0.99
7962 | 14.4069 | 14.4189 | 50.0803 | 50.0764 | 27 | 30 | 46 | 46 | 74375 | 84375 | 500 | 500 | 13 | 13 | Horizontální | 0.96
7963 | 14.5922 | 14.6075 | 50.0342 | 50.0317 | 19 | 25 | 43.8 | 43.8 | 81375 | 71375 | 500 | 500 | 13 | 13 | Vertikální | 1.13
7964 | 14.4311 | 14.4186 | 50.0006 | 49.9983 | 24 | 35 | 43.8 | 43.8 | 81375 | 71375 | 500 | 500 | 13 | 13 | Vertikální | 0.93
7965 | 14.4092 | 14.4011 | 49.9992 | 50.0119 | 30 | 32 | 43.8 | 43.8 | 73750 | 83750 | 750 | 750 | 14 | 14 | Vertikální | 1.53
7966 | 14.3594 | 14.3217 | 50.2714 | 50.2556 | 36 | 40 | 50.5 | 50.5 | 75500 | 85500 | 250 | 250 | 13 | 13 | Vertikální | 3.21
7967 | 14.5519 | 14.5142 | 49.9747 | 49.9731 | 23 | 35 | 50.5 | 50.5 | 74625 | 84625 | 1000 | 1000 | 13 | 13 | Vertikální | 2.71
7968 | 14.5567 | 14.5764 | 50.0003 | 50.0089 | 30 | 30 | 46 | 46 | 72625 | 82625 | 1000 | 1000 | 15 | 15 | Vertikální | 1.7
7969 | 14.4956 | 14.5142 | 49.9864 | 49.9731 | 35 | 35 | 43.8 | 50.5 | 75250 | 85250 | 750 | 750 | 14 | 14 | Vertikální | 1.99
7970 | 14.5211 | 14.5136 | 49.9831 | 49.9739 | 40 | 12 | 43.8 | 43.8 | 73000 | 83000 | 750 | 750 | 14 | 14 | Vertikální | 1.15
7971 | 14.4889 | 14.4639 | 49.9614 | 49.9733 | 35 | 35 | 50.5 | 46 | 72625 | 82625 | 1000 | 1000 | 13 | 13 | Vertikální | 2.23
7972 | 14.4083 | 14.3892 | 49.9489 | 49.9689 | 30 | 30 | 50.5 | 50.5 | 72125 | 82125 | 2000 | 2000 | 11 | 11 | Vertikální | 2.61
7973 | 16.6303 | 16.6186 | 49.2017 | 49.1969 | 24 | 37 | 43.8 | 43.8 | 85750 | 75750 | 250 | 250 | 15 | 15 | Vertikální | 1
7974 | 14.6261 | 14.6042 | 49.9717 | 49.9742 | 14 | 30 | 43.8 | 43.8 | 75250 | 85250 | 750 | 750 | 14 | 14 | Vertikální | 1.59
7975 | 14.3992 | 14.4361 | 50.0897 | 50.0506 | 28 | 112 | 46 | 50.5 | 72125 | 82125 | 2000 | 2000 | 18 | 18 | Vertikální | 5.09
7976 | 14.5856 | 14.5611 | 50.04 | 50.0481 | 35 | 41 | 50.5 | 43.5 | 71500 | 81500 | 750 | 750 | 14 | 14 | Vertikální | 1.96
7977 | 14.4089 | 14.4194 | 49.9908 | 50.0072 | 36 | 65 | 43.8 | 43.8 | 74625 | 84625 | 1000 | 1000 | 15 | 15 | Horizontální | 1.97
7978 | 17.8258 | 17.8325 | 49.6575 | 49.6703 | 8 | 52 | 50.5 | 43.5 | 72375 | 82375 | 500 | 500 | 14 | 14 | Vertikální | 1.5
7979 | 14.4503 | 14.4481 | 50.0431 | 50.0442 | 30 | 67 | 46 | 46 | 71375 | 81375 | 500 | 500 | 13 | 13 | Vertikální | 0.2
7980 | 14.4483 | 14.4481 | 50.0458 | 50.0442 | 8 | 67 | 46 | 46 | 71375 | 81375 | 500 | 500 | 13 | 13 | Vertikální | 0.19
7981 | 14.4128 | 14.4231 | 50.0236 | 50.025 | 17 | 48 | 46 | 46 | 71625 | 81625 | 1000 | 1000 | 13 | 13 | Vertikální | 0.75
7982 | 14.4292 | 14.4161 | 50.0147 | 50.0139 | 35 | 32 | 46 | 46 | 71625 | 81625 | 1000 | 1000 | 13 | 13 | Vertikální | 0.94
7983 | 14.4161 | 14.3994 | 50.0394 | 50.0525 | 20 | 56 | 50.5 | 50.5 | 71625 | 81625 | 1000 | 1000 | 13 | 13 | Vertikální | 1.88
7984 | 14.4306 | 14.4194 | 50.0092 | 50.0072 | 40 | 65 | 46 | 46 | 74625 | 84625 | 1000 | 1000 | 13 | 13 | Vertikální | 0.82
7985 | 14.3594 | 14.3436 | 50.0892 | 50.0883 | 25 | 46 | 46 | 46 | 74125 | 84125 | 2000 | 2000 | 10 | 10 | Vertikální | 1.13
7986 | 14.4208 | 14.4231 | 50.0239 | 50.025 | 13 | 48 | 46 | 46 | 74625 | 84625 | 1000 | 1000 | 13 | 13 | Vertikální | 0.2
7987 | 14.6981 | 14.7308 | 50.1433 | 50.1267 | 12 | 30 | 43.8 | 43.8 | 71250 | 81250 | 250 | 250 | 18 | 18 | Vertikální | 2.98
7988 | 17.6028 | 17.5983 | 48.9439 | 48.9694 | 12 | 30 | 50.5 | 50.5 | 85250 | 75250 | 750 | 750 | 14 | 14 | Vertikální | 2.86
7989 | 14.2333 | 14.2831 | 50.0633 | 50.0511 | 15 | 50 | 50.5 | 50.5 | 73625 | 83625 | 1000 | 1000 | 15 | 15 | Vertikální | 3.8
7990 | 17.405 | 17.4175 | 48.9194 | 48.9133 | 7 | 30 | 43.8 | 43.8 | 85750 | 75750 | 250 | 250 | 18 | 18 | Vertikální | 1.14
7991 | 14.4025 | 14.4011 | 50.0081 | 50.0119 | 25 | 32 | 46 | 46 | 71625 | 81625 | 1000 | 1000 | 13 | 13 | Vertikální | 0.44
7992 | 14.4492 | 14.4481 | 50.0411 | 50.0442 | 15 | 67 | 46 | 46 | 74625 | 84625 | 1000 | 1000 | 13 | 13 | Vertikální | 0.35
7993 | 14.4456 | 14.4506 | 50.0153 | 50.0172 | 37 | 60 | 46 | 46 | 71625 | 81625 | 1000 | 1000 | 13 | 13 | Vertikální | 0.42
7994 | 14.4292 | 14.4383 | 50.0408 | 50.0492 | 32 | 82 | 46 | 46 | 74625 | 84625 | 1000 | 1000 | 13 | 13 | Vertikální | 1.13
7995 | 14.4269 | 14.4361 | 50.0419 | 50.0506 | 12 | 113 | 46 | 46 | 71625 | 81625 | 1000 | 1000 | 13 | 13 | Vertikální | 1.16
7996 | 14.4264 | 14.4231 | 50.0314 | 50.025 | 35 | 48 | 46 | 46 | 71625 | 81625 | 1000 | 1000 | 13 | 13 | Vertikální | 0.75
7997 | 14.4378 | 14.4194 | 50.0139 | 50.0072 | 25 | 65 | 46 | 46 | 73625 | 83625 | 1000 | 1000 | 13 | 13 | Vertikální | 1.51
7998 | 14.4097 | 14.4161 | 50.0133 | 50.0139 | 17 | 32 | 43.8 | 43.8 | 71375 | 81375 | 500 | 500 | 13 | 13 | Vertikální | 0.46
7999 | 14.4106 | 14.4111 | 50.04 | 50.0336 | 27 | 56 | 43.8 | 43.8 | 71375 | 81375 | 500 | 500 | 13 | 13 | Vertikální | 0.71
8000 | 14.4658 | 14.4506 | 50.0172 | 50.0172 | 21 | 63 | 43.8 | 43.8 | 71375 | 81375 | 500 | 500 | 13 | 13 | Vertikální | 1.09
8001 | 14.4547 | 14.4506 | 50.0144 | 50.0172 | 26 | 63 | 43.5 | 43.5 | 74875 | 84875 | 500 | 500 | 13 | 13 | Vertikální | 0.43
8002 | 14.4508 | 14.4506 | 50.0103 | 50.0172 | 27 | 63 | 43.8 | 43.8 | 71375 | 81375 | 500 | 500 | 13 | 13 | Vertikální | 0.77
8003 | 14.4556 | 14.4533 | 50.04 | 50.0303 | 12 | 26 | 43.8 | 43.8 | 71375 | 81375 | 500 | 500 | 13 | 13 | Vertikální | 1.09
8004 | 14.4258 | 14.4231 | 50.0269 | 50.025 | 22 | 42 | 43.5 | 43.5 | 75375 | 85375 | 500 | 500 | 13 | 13 | Vertikální | 0.29
8005 | 14.4142 | 14.4011 | 50.0056 | 50.0119 | 20 | 32 | 43.5 | 43.5 | 71375 | 81375 | 500 | 500 | 13 | 13 | Vertikální | 1.17
8006 | 14.4275 | 14.4231 | 50.0219 | 50.025 | 38 | 45 | 43.5 | 43.5 | 71375 | 81375 | 500 | 500 | 13 | 13 | Vertikální | 0.46
8007 | 14.4044 | 14.3994 | 50.0175 | 50.0525 | 8 | 56 | 43.8 | 50.5 | 74625 | 84625 | 1000 | 1000 | 18 | 18 | Vertikální | 3.91
8008 | 16.1447 | 16.1258 | 49.9753 | 49.9778 | 20 | 12 | 43.5 | 43.5 | 81250 | 71250 | 250 | 250 | 13 | 13 | Vertikální | 1.38
8009 | 13.2389 | 13.275 | 50.4672 | 50.4622 | 10 | 20 | 43.8 | 50.5 | 71375 | 81375 | 500 | 500 | 16 | 16 | Vertikální | 2.62
8010 | 14.3442 | 14.3581 | 49.9608 | 49.9844 | 40 | 37 | 50.5 | 50.5 | 75250 | 85250 | 750 | 750 | 14 | 14 | Vertikální | 2.81
8011 | 14.3533 | 14.3581 | 49.98 | 49.9844 | 21 | 37 | 43.8 | 43.8 | 75375 | 85375 | 500 | 500 | 13 | 13 | Horizontální | 0.6
8012 | 14.3836 | 14.3892 | 49.9667 | 49.9689 | 22 | 27 | 43.5 | 43.5 | 74875 | 84875 | 500 | 500 | 13 | 13 | Horizontální | 0.47
8013 | 14.3956 | 14.3892 | 49.9739 | 49.9689 | 20 | 24 | 43.8 | 43.8 | 75250 | 85250 | 750 | 750 | 14 | 14 | Vertikální | 0.72
8014 | 14.3764 | 14.3581 | 49.99 | 49.9844 | 45 | 40 | 43.5 | 43.5 | 74500 | 84500 | 750 | 750 | 14 | 14 | Vertikální | 1.45
8015 | 14.3978 | 14.3939 | 50.0622 | 50.0597 | 19 | 23 | 43.8 | 43.8 | 85375 | 75375 | 500 | 500 | 13 | 13 | Vertikální | 0.39
8016 | 14.3986 | 14.3889 | 50.0658 | 50.0656 | 25 | 25 | 43.8 | 43.8 | 75250 | 85250 | 750 | 750 | 14 | 14 | Horizontální | 0.69
8017 | 14.4025 | 14.4175 | 50.0667 | 50.0683 | 24 | 27 | 43.5 | 43.5 | 75250 | 85250 | 750 | 750 | 14 | 14 | Horizontální | 1.09
8018 | 14.3811 | 14.3731 | 50.0636 | 50.0681 | 25 | 26 | 43.8 | 43.8 | 75250 | 85250 | 750 | 750 | 14 | 14 | Horizontální | 0.76
8019 | 14.3628 | 14.3819 | 50.0636 | 50.0714 | 15 | 42 | 43.5 | 43.5 | 74500 | 84500 | 750 | 750 | 14 | 14 | Vertikální | 1.62
8020 | 14.3936 | 14.4011 | 50.0242 | 50.0119 | 19 | 42 | 43.8 | 43.8 | 74500 | 84500 | 750 | 750 | 14 | 14 | Vertikální | 1.46
8021 | 14.3628 | 14.3672 | 50.0658 | 50.0664 | 13 | 31 | 43.8 | 43.8 | 75375 | 85375 | 500 | 500 | 13 | 13 | Vertikální | 0.32
8022 | 14.4025 | 14.3994 | 50.0569 | 50.0525 | 12 | 50 | 43.8 | 43.8 | 75375 | 85375 | 500 | 500 | 13 | 13 | Horizontální | 0.54
8023 | 14.3925 | 14.3994 | 50.07 | 50.0525 | 21 | 45 | 43.8 | 50.5 | 75250 | 85250 | 750 | 750 | 14 | 14 | Horizontální | 2.01
8024 | 17.0725 | 17.0694 | 49.3833 | 49.3783 | 10 | 34 | 43.8 | 43.8 | 81250 | 71250 | 250 | 250 | 11 | 11 | Vertikální | 0.6
8025 | 17.0694 | 17.0708 | 49.3783 | 49.35 | 34 | 40 | 50.5 | 50.5 | 71625 | 81625 | 1000 | 1000 | 14 | 14 | Vertikální | 3.15
8026 | 14.4097 | 14.4072 | 50.0925 | 50.0875 | 18 | 25 | 43.8 | 43.8 | 74875 | 84875 | 500 | 500 | 13 | 13 | Horizontální | 0.58
8027 | 17.1497 | 17.1464 | 49.4708 | 49.4986 | 8 | 48 | 43.8 | 43.8 | 81250 | 71250 | 250 | 250 | 18 | 18 | Vertikální | 3.1
8028 | 17.6694 | 17.6661 | 49.2231 | 49.2278 | 20 | 35 | 43.5 | 43.5 | 75500 | 85500 | 250 | 250 | 11 | 11 | Vertikální | 0.58
8029 | 15.8731 | 15.8475 | 50.2225 | 50.2031 | 20 | 45 | 50.5 | 50.5 | 82000 | 72000 | 250 | 250 | 15 | 15 | Vertikální | 2.82
8030 | 15.8894 | 15.8983 | 49.2103 | 49.2178 | 50 | 22 | 50.5 | 43.5 | 85000 | 75000 | 250 | 250 | 11 | 11 | Vertikální | 1.05
8031 | 16.5922 | 16.5878 | 49.2514 | 49.2544 | 27 | 18 | 43.5 | 43.5 | 75750 | 85750 | 250 | 250 | 18 | 18 | Vertikální | 0.47
8032 | 14.3997 | 14.4186 | 50.0886 | 50.0878 | 23 | 35 | 46 | 46 | 73875 | 83875 | 500 | 500 | 13 | 13 | Vertikální | 1.35
8033 | 14.3961 | 14.4186 | 50.0883 | 50.0878 | 22 | 35 | 46 | 46 | 74375 | 84375 | 500 | 500 | 13 | 13 | Vertikální | 1.61
8034 | 14.4039 | 14.4064 | 50.0775 | 50.0747 | 23 | 31 | 43.8 | 43.8 | 75375 | 85375 | 500 | 500 | 13 | 13 | Horizontální | 0.36
8035 | 14.3778 | 14.3733 | 50.0764 | 50.0753 | 28 | 34 | 46 | 46 | 74625 | 84625 | 1000 | 1000 | 13 | 13 | Horizontální | 0.34
8036 | 14.3836 | 14.3733 | 50.0778 | 50.0753 | 16 | 25 | 46 | 46 | 71625 | 81625 | 1000 | 1000 | 13 | 13 | Horizontální | 0.78
8037 | 14.4058 | 14.3978 | 50.0808 | 50.0756 | 30 | 20 | 46 | 46 | 74125 | 84125 | 2000 | 2000 | 10 | 10 | Vertikální | 0.82
8038 | 14.3889 | 14.3736 | 50.2664 | 50.2458 | 17 | 28 | 50.5 | 50.5 | 85750 | 75750 | 250 | 250 | 11 | 11 | Horizontální | 2.53
8039 | 15.8658 | 15.8817 | 49.2094 | 49.2222 | 30 | 30 | 43.8 | 43.8 | 75750 | 85750 | 250 | 250 | 15 | 15 | Vertikální | 1.83
8040 | 14.635 | 14.6656 | 50.0364 | 50.0286 | 15 | 40 | 50.5 | 50.5 | 74625 | 84625 | 1000 | 1000 | 13 | 13 | Vertikální | 2.35
8041 | 14.4978 | 14.5111 | 50.0194 | 50.0267 | 41 | 69 | 46 | 46 | 71625 | 81625 | 1000 | 1000 | 13 | 13 | Vertikální | 1.25
8042 | 14.5242 | 14.5161 | 50.0247 | 50.0225 | 36 | 45 | 46 | 46 | 71625 | 81625 | 1000 | 1000 | 13 | 13 | Vertikální | 0.63
8043 | 14.4825 | 14.4506 | 50.0131 | 50.0172 | 13 | 63 | 50.5 | 50.5 | 71375 | 81375 | 500 | 500 | 13 | 13 | Vertikální | 2.33
8044 | 14.4653 | 14.4506 | 50.0078 | 50.0172 | 33 | 63 | 46 | 46 | 71625 | 81625 | 1000 | 1000 | 13 | 13 | Vertikální | 1.49
8045 | 14.5208 | 14.5144 | 49.9953 | 50.0031 | 10 | 28 | 46 | 46 | 71375 | 81375 | 500 | 500 | 13 | 13 | Vertikální | 0.98
8046 | 14.4656 | 14.4639 | 49.9928 | 49.9733 | 16 | 35 | 46 | 50.5 | 71625 | 81625 | 1000 | 1000 | 14 | 14 | Vertikální | 2.16
8047 | 14.5094 | 14.5144 | 50.0128 | 50.0031 | 15 | 29 | 46 | 46 | 71625 | 81625 | 1000 | 1000 | 13 | 13 | Vertikální | 1.14
8048 | 14.4281 | 14.4453 | 49.9742 | 49.9661 | 25 | 35 | 46 | 46 | 71625 | 81625 | 1000 | 1000 | 13 | 13 | Vertikální | 1.52
8049 | 14.5436 | 14.5144 | 50.0103 | 50.0031 | 39 | 29 | 50.5 | 50.5 | 74625 | 84625 | 1000 | 1000 | 13 | 13 | Vertikální | 2.23
8050 | 14.5783 | 14.5753 | 50.0044 | 50.0028 | 15 | 15 | 46 | 46 | 71375 | 81375 | 500 | 500 | 13 | 13 | Vertikální | 0.29
8051 | 14.57 | 14.5764 | 50.0069 | 50.0089 | 19 | 28 | 46 | 46 | 74625 | 84625 | 1000 | 1000 | 13 | 13 | Vertikální | 0.51
8052 | 14.6167 | 14.6556 | 49.9717 | 49.9453 | 8 | 33 | 50.5 | 50.5 | 81625 | 71625 | 1000 | 1000 | 16 | 16 | Vertikální | 4.04
8053 | 14.4039 | 14.4058 | 50.0764 | 50.0778 | 22 | 32 | 46 | 46 | 85375 | 75375 | 500 | 500 | 13 | 13 | Horizontální | 0.21
8054 | 13.6628 | 13.6939 | 50.5011 | 50.5036 | 30 | 20 | 48 | 48 | 71250 | 81250 | 250 | 250 | 3 | 3 | Vertikální | 2.22
8055 | 13.7861 | 13.77 | 50.5519 | 50.5483 | 35 | 20 | 45 | 45 | 82225 | 72225 | 250 | 250 | 3 | 3 | Vertikální | 1.21
8056 | 17.8247 | 17.8256 | 49.6658 | 49.6639 | 26 | 14 | 42 | 42 | 71875 | 71875 | 500 | 500 | -9 | -9 | Vertikální | 0.22
8057 | 14.6433 | 14.6264 | 50.1258 | 50.1225 | 35 | 12 | 43.8 | 43.8 | 75625 | 85625 | 56 | 56 | 9 | 9 | Vertikální | 1.26
8058 | 14.1744 | 14.1936 | 49.145 | 49.1406 | 27 | 16 | 43.8 | 51 | 71750 | 81750 | 250 | 250 | 9 | 9 | Vertikální | 1.48
8059 | 14.0531 | 14.0167 | 50.6564 | 50.6636 | 59 | 15 | 51 | 51 | 81750 | 71750 | 250 | 250 | 10 | 10 | Vertikální | 2.69
8060 | 18.5553 | 18.5456 | 49.8631 | 49.8561 | 42 | 20 | 43 | 43 | 74375 | 74375 | 500 | 500 | 3 | 3 | Vertikální | 1.04
8061 | 18.3542 | 18.3656 | 49.9067 | 49.9092 | 38 | 42 | 45 | 45 | 71250 | 81250 | 250 | 250 | 15 | 15 | Vertikální | 0.86
8062 | 18.3483 | 18.3219 | 49.9047 | 49.885 | 55 | 11 | 50.5 | 51 | 71250 | 81250 | 250 | 250 | 15 | 15 | Vertikální | 2.89
8063 | 18.3539 | 18.3506 | 49.6781 | 49.6769 | 12 | 15 | 38 | 38 | 71250 | 81250 | 250 | 250 | 15 | 15 | Vertikální | 0.27
8064 | 17.2256 | 17.2336 | 49.5903 | 49.5917 | 27 | 27 | 43 | 43 | 81250 | 71250 | 250 | 250 | -6 | -3 | Vertikální | 0.6
8065 | 16.3053 | 16.2861 | 49.8686 | 49.8472 | 31 | 30 | 51 | 51 | 71250 | 81250 | 250 | 250 | 15 | 15 | Vertikální | 2.75
8066 | 16.2539 | 16.2861 | 49.8294 | 49.8472 | 24 | 30 | 51 | 51 | 72250 | 82250 | 250 | 250 | 15 | 15 | Vertikální | 3.04
8067 | 16.4681 | 16.4739 | 49.7642 | 49.745 | 90 | 95 | 51 | 51 | 71375 | 81375 | 500 | 500 | 15 | 15 | Vertikální | 2.17
8068 | 18.4825 | 18.4983 | 49.7522 | 49.7372 | 15 | 13 | 50 | 50 | 71875 | 71875 | 500 | 500 | 2 | 2 | Vertikální | 2.02
8069 | 14.4858 | 14.4958 | 50.3456 | 50.3417 | 30 | 30 | 50 | 50 | 72125 | 82125 | 2000 | 2000 | 8 | 8 | Vertikální | 0.83
8070 | 14.4092 | 14.4036 | 49.9994 | 50.0053 | 30 | 30 | 50 | 45 | 75500 | 85500 | 500 | 500 | 0 | 0 | Horizontální | 0.76
8071 | 14.5222 | 14.5194 | 50.4028 | 50.4058 | 15 | 15 | 38 | 38 | 72375 | 72375 | 500 | 500 | 5 | 5 | Vertikální | 0.39
8072 | 18.1922 | 18.1822 | 49.9033 | 49.8997 | 25 | 20 | 43.8 | 43.8 | 81750 | 81750 | 250 | 250 | 0 | 0 | Vertikální | 0.82
8073 | 13.3925 | 13.3911 | 49.7414 | 49.7472 | 20 | 10 | 45.5 | 45.5 | 74125 | 84125 | 1000 | 1000 | 2 | 2 | Vertikální | 0.66
8074 | 14.8656 | 14.8536 | 50.1033 | 50.1331 | 34 | 25 | 51 | 43.8 | 71500 | 81500 | 250 | 250 | 15 | 15 | Vertikální | 3.41
8075 | 15.2942 | 15.2822 | 50.7394 | 50.7514 | 30 | 6 | 50.5 | 50.5 | 74000 | 84000 | 500 | 500 | 2 | 2 | Vertikální | 1.57
8076 | 15.2942 | 15.3169 | 50.7394 | 50.7308 | 30 | 6 | 50.5 | 50.5 | 71625 | 81625 | 1000 | 1000 | 3 | 3 | Vertikální | 1.87
8077 | 15.3169 | 15.31 | 50.7308 | 50.7178 | 6 | 15 | 50.5 | 50.5 | 83000 | 73000 | 1000 | 1000 | 0 | 0 | Vertikální | 1.53
8078 | 13.3883 | 13.3864 | 49.7336 | 49.7319 | 12 | 16 | 45.5 | 45.5 | 75125 | 85125 | 1000 | 1000 | 2 | 2 | Vertikální | 0.23
8079 | 18.1889 | 18.2089 | 49.8283 | 49.8272 | 55 | 11 | 43 | 50 | 73375 | 73375 | 500 | 500 | 2 | 2 | Vertikální | 1.44
8080 | 17.5269 | 17.5125 | 48.9883 | 48.9869 | 10 | 13 | 43 | 43 | 74375 | 74375 | 500 | 500 | 5 | 5 | Vertikální | 1.07
8081 | 18.3575 | 18.3572 | 49.6903 | 49.6639 | 28 | 12 | 51 | 51 | 75625 | 85625 | 56 | 56 | 11 | 11 | Vertikální | 2.93
8082 | 14.2972 | 14.3631 | 49.2314 | 49.2669 | 37 | 36 | 51 | 51 | 71750 | 81750 | 250 | 250 | 18 | 18 | Vertikální | 6.2
8083 | 14.4631 | 14.4464 | 50.0458 | 50.0139 | 19 | 30 | 50 | 50 | 84625 | 74625 | 2000 | 2000 | 15 | 15 | Vertikální | 3.74
8084 | 14.4292 | 14.4464 | 50.0056 | 50.0139 | 18 | 30 | 50 | 50 | 84625 | 74625 | 2000 | 2000 | 10 | 10 | Vertikální | 1.54
8085 | 15.31 | 15.3247 | 50.7178 | 50.7025 | 15 | 10 | 50.5 | 50.5 | 74000 | 84000 | 1000 | 1000 | 2 | 2 | Vertikální | 1.99
8086 | 15.3247 | 15.2956 | 50.7025 | 50.7164 | 10 | 10 | 50.5 | 50.5 | 85000 | 75000 | 1000 | 1000 | 4 | 4 | Vertikální | 2.57
8087 | 15.2956 | 15.3628 | 50.7164 | 50.6919 | 10 | 4 | 50.5 | 50.5 | 71625 | 81625 | 500 | 500 | 12 | 12 | Vertikální | 5.46
8088 | 15.3628 | 15.2783 | 50.6919 | 50.695 | 4 | 12 | 50.5 | 50.5 | 83000 | 73000 | 500 | 500 | 15 | 15 | Vertikální | 5.96
8089 | 15.2942 | 15.3119 | 50.7394 | 50.7403 | 30 | 30 | 50.5 | 50.5 | 75500 | 85500 | 500 | 500 | 3 | 3 | Vertikální | 1.25
8090 | 15.3119 | 15.2975 | 50.7403 | 50.7581 | 30 | 4 | 50.5 | 50.5 | 84000 | 74000 | 500 | 500 | 3 | 3 | Vertikální | 2.22
8091 | 14.415 | 14.4119 | 50.0058 | 50.0044 | 21 | 15 | 45 | 45 | 83250 | 73250 | 500 | 500 | 0 | 0 | Horizontální | 0.27
8092 | 14.0467 | 14.0353 | 50.4075 | 50.4036 | 25 | 22 | 38 | 38 | 74375 | 74375 | 500 | 500 | 1.3 | 1.3 | Vertikální | 0.92
8093 | 18.4642 | 18.4625 | 49.7619 | 49.7464 | 14 | 11 | 38 | 38 | 73375 | 83375 | 500 | 500 | 2 | 2 | Vertikální | 1.73
8094 | 13.8494 | 13.8208 | 50.6475 | 50.6456 | 25 | 70 | 50.5 | 50.5 | 81500 | 71500 | 500 | 500 | 0 | 0 | Vertikální | 2.03
8095 | 17.8128 | 17.7636 | 49.1997 | 49.2172 | 6 | 35 | 50 | 50 | 73000 | 83000 | 750 | 750 | 15 | 15 | Vertikální | 4.07
8096 | 17.7553 | 17.7397 | 49.0967 | 49.0939 | 10 | 13 | 43 | 43 | 71875 | 71875 | 500 | 500 | 5 | 5 | Vertikální | 1.17
8097 | 17.54 | 17.5278 | 49.2036 | 49.1983 | 32 | 15 | 43 | 43 | 72875 | 72875 | 500 | 500 | 5 | 5 | Vertikální | 1.06
8098 | 17.5803 | 17.5772 | 48.9989 | 49.0094 | 8 | 12 | 43 | 43 | 71875 | 71875 | 500 | 500 | 5 | 5 | Vertikální | 1.19
8099 | 17.8072 | 17.8139 | 49.2158 | 49.2178 | 8 | 6 | 43 | 43 | 74375 | 74375 | 500 | 500 | 5 | 5 | Vertikální | 0.53
8100 | 14.3036 | 14.2631 | 50.0656 | 50.0539 | 39 | 26 | 51 | 51 | 84500 | 74500 | 500 | 500 | 10 | 10 | Vertikální | 3.17
8101 | 13.2478 | 13.2461 | 49.7644 | 49.7819 | 13 | 30 | 51 | 51 | 75125 | 85125 | 1000 | 1000 | 5 | 5 | Horizontální | 1.95
8102 | 14.4844 | 14.4567 | 50.1253 | 50.1042 | 39 | 60 | 50.5 | 50.5 | 75000 | 85000 | 125 | 125 | 13 | 13 | Vertikální | 3.07
8103 | 14.9111 | 14.9275 | 50.4128 | 50.4108 | 33 | 30 | 50.5 | 50.5 | 71500 | 81500 | 500 | 500 | 0 | 0 | Vertikální | 1.18
8104 | 14.4764 | 14.4914 | 50.0931 | 50.1075 | 28 | 24 | 50.5 | 50.5 | 73250 | 83250 | 500 | 500 | 0 | 0 | Vertikální | 1.93
8105 | 15.7922 | 15.8272 | 50.1236 | 50.1567 | 15 | 7 | 50.5 | 50.5 | 82000 | 72000 | 1500 | 1500 | 10 | 10 | Vertikální | 4.44
8106 | 13.4119 | 13.4006 | 49.74 | 49.7467 | 10 | 25 | 50.5 | 50.5 | 72250 | 82250 | 2000 | 2000 | 0 | 0 | Vertikální | 1.1
8107 | 15.7706 | 15.765 | 50.0519 | 50.0853 | 43 | 11 | 50.5 | 50.5 | 81875 | 71875 | 1500 | 1500 | 6.5 | 6.5 | Vertikální | 3.73
8108 | 18.4508 | 18.43 | 49.7742 | 49.7864 | 56 | 19 | 50 | 50 | 73875 | 73875 | 500 | 500 | 3 | 3 | Vertikální | 2.02
8109 | 15.7756 | 15.7731 | 50.0331 | 50.0389 | 41 | 16 | 43 | 43 | 71875 | 71875 | 500 | 500 | 0 | 0 | Vertikální | 0.67
8110 | 18.25 | 18.27 | 49.7753 | 49.7822 | 54 | 46 | 38 | 38 | 74375 | 74375 | 500 | 500 | 5 | 5 | Vertikální | 1.63
8111 | 15.7747 | 15.7694 | 50.0269 | 50.0256 | 30 | 18 | 45.5 | 45.5 | 84500 | 74500 | 500 | 500 | 2 | 2 | Vertikální | 0.41
8112 | 14.3311 | 14.3267 | 48.8314 | 48.8294 | 23 | 10 | 45 | 45 | 73000 | 83000 | 250 | 250 | 12 | 12 | Vertikální | 0.39
8113 | 14.4489 | 14.3267 | 50.0822 | 48.8294 | 35 | 18 | 50.5 | 50.5 | 74500 | 84500 | 250 | 250 | 5 | 5 | Vertikální | 139.51
8114 | 15.5792 | 15.5767 | 50.4258 | 50.4528 | 17 | 8 | 45 | 45 | 83125 | 73125 | 1000 | 1000 | 13 | 13 | Vertikální | 3
8115 | 14.1042 | 14.1033 | 50.1356 | 50.1375 | 30 | 8 | 43.8 | 43.8 | 71750 | 81750 | 478 | 478 | 0 | 0 | Vertikální | 0.22
8116 | 14.3631 | 14.3594 | 50.0689 | 50.0717 | 40 | 15 | 43.8 | 43.8 | 72250 | 82250 | 478 | 478 | 0 | 0 | Vertikální | 0.4
8117 | 14.0556 | 14.0486 | 50.1017 | 50.1019 | 10 | 8 | 43.8 | 43.8 | 71750 | 81750 | 500 | 500 | 0 | 0 | Vertikální | 0.5
8118 | 14.06 | 14.0642 | 50.6244 | 50.6242 | 24 | 18 | 38 | 38 | 74375 | 74375 | 500 | 500 | 5 | 5 | Vertikální | 0.3
8119 | 15.6367 | 15.6325 | 50.3686 | 50.3614 | 28 | 23 | 45 | 45 | 83625 | 73625 | 2000 | 2000 | 0 | 0 | Vertikální | 0.86
8120 | 14.3058 | 14.3522 | 50.0336 | 50.0503 | 56 | 71 | 51 | 51 | 82000 | 72000 | 250 | 250 | 11 | 11 | Vertikální | 3.8
8121 | 15.0544 | 15.0739 | 50.5731 | 50.5731 | 28 | 6 | 43.8 | 43.8 | 85625 | 75625 | 56 | 56 | 10 | 10 | Vertikální | 1.37
8122 | 15.6325 | 15.6406 | 50.3614 | 50.3608 | 24 | 15 | 45 | 45 | 74125 | 84125 | 1000 | 1000 | -10 | -10 | Vertikální | 0.57
8123 | 15.6328 | 15.6289 | 50.3608 | 50.3561 | 24 | 40 | 45 | 45 | 74125 | 84125 | 2000 | 2000 | 0 | 0 | Vertikální | 0.59
8124 | 13.385 | 13.3953 | 49.9319 | 49.9356 | 15 | 15 | 50 | 50 | 83000 | 73000 | 1250 | 1250 | -4 | -4 | Horizontální | 0.84
8125 | 13.3897 | 13.3836 | 49.7303 | 49.7211 | 12 | 10 | 43 | 43 | 71875 | 81875 | 500 | 500 | 5 | 5 | Vertikální | 1.11
8126 | 12.6344 | 12.6353 | 50.1611 | 50.1578 | 62 | 14 | 43.8 | 43.8 | 85625 | 75625 | 56 | 56 | 0 | 0 | Vertikální | 0.38
8127 | 14.4275 | 14.4297 | 50.0894 | 50.0897 | 37 | 30 | 43.8 | 43.8 | 75625 | 85625 | 56 | 56 | -5 | -5 | Vertikální | 0.16
8128 | 14.4381 | 14.4514 | 50.0492 | 50.0439 | 70 | 60 | 43.8 | 43.8 | 75625 | 85625 | 56 | 56 | 12 | 12 | Vertikální | 1.12
8129 | 14.4072 | 14.3925 | 50.1292 | 50.1333 | 45 | 10 | 43.8 | 43.8 | 75625 | 85625 | 56 | 56 | 12 | 12 | Vertikální | 1.15
8130 | 14.4547 | 14.4364 | 50.1772 | 50.2089 | 37 | 10 | 51 | 51 | 75625 | 85625 | 56 | 56 | 10 | 10 | Vertikální | 3.75
8131 | 14.3847 | 14.3817 | 50.0797 | 50.0794 | 20 | 11 | 43.8 | 43.8 | 84750 | 74750 | 56 | 56 | 0 | 0 | Vertikální | 0.22
8132 | 14.3958 | 14.3981 | 50.0869 | 50.0872 | 20 | 28 | 43.8 | 43.8 | 75625 | 85625 | 56 | 56 | -5 | -5 | Vertikální | 0.16
8133 | 14.4092 | 14.4083 | 50.0742 | 50.0764 | 29 | 26 | 43.8 | 43.8 | 75625 | 85625 | 56 | 56 | 5 | 5 | Vertikální | 0.25
8134 | 14.7272 | 14.7192 | 50.1061 | 50.0867 | 43 | 19 | 51 | 51 | 75625 | 85625 | 56 | 56 | 8 | 8 | Vertikální | 2.24
8135 | 14.5383 | 14.5253 | 50.105 | 50.1022 | 40 | 14 | 43.8 | 43.8 | 75625 | 85625 | 56 | 56 | 12 | 12 | Vertikální | 0.98
8136 | 14.8278 | 14.8556 | 50.2853 | 50.27 | 31 | 12 | 51 | 51 | 75625 | 85625 | 56 | 56 | 10 | 10 | Vertikální | 2.6
8137 | 15.8314 | 15.8319 | 50.2169 | 50.2106 | 31 | 18 | 43.8 | 43.8 | 75625 | 85625 | 56 | 56 | 5 | 5 | Vertikální | 0.71
8138 | 15.8314 | 15.8311 | 50.2169 | 50.2158 | 31 | 17 | 43.8 | 43.8 | 75625 | 85625 | 56 | 56 | -5 | -5 | Vertikální | 0.13
8139 | 15.5967 | 15.6303 | 49.5247 | 49.5497 | 48 | 15 | 51 | 51 | 75625 | 85625 | 56 | 56 | 13 | 13 | Vertikální | 3.69
8140 | 13.3328 | 13.3497 | 49.7428 | 49.7397 | 46 | 15 | 43.8 | 43.8 | 75625 | 85625 | 56 | 56 | 14 | 14 | Vertikální | 1.26
8141 | 13.3475 | 13.3722 | 49.7697 | 49.7481 | 38 | 12 | 51 | 51 | 75625 | 85625 | 56 | 56 | 13 | 13 | Vertikální | 2.99
8142 | 12.6469 | 12.6494 | 49.8053 | 49.8039 | 15 | 8 | 43.8 | 43.8 | 75625 | 85625 | 56 | 56 | 0 | 0 | Vertikální | 0.24
8143 | 16.5728 | 16.5703 | 49.2028 | 49.1933 | 25 | 15 | 51 | 43.8 | 72750 | 82750 | 250 | 250 | 4 | 4 | Vertikální | 1.07
8144 | 15.6289 | 15.5772 | 50.3561 | 50.3547 | 40 | 12 | 50.5 | 50.5 | 84500 | 74500 | 2000 | 2000 | 8 | 8 | Vertikální | 3.67
8145 | 14.4231 | 14.4092 | 50.1264 | 50.1103 | 45 | 8 | 50.1 | 50.1 | 71750 | 81750 | 500 | 500 | 3 | 3 | Vertikální | 2.05
8146 | 15.7658 | 15.775 | 50.0206 | 49.9897 | 20 | 12 | 50.5 | 50.5 | 85000 | 75000 | 1500 | 1500 | -4 | -4 | Vertikální | 3.49
8147 | 16.5378 | 16.5781 | 49.1972 | 49.195 | 47 | 14 | 50 | 50 | 75000 | 85000 | 1250 | 1250 | 22 | 22 | Křížová | 2.94
8148 | 16.6578 | 16.6283 | 49.2019 | 49.2061 | 43 | 15 | 50 | 50 | 75000 | 85000 | 1250 | 1250 | 22 | 22 | Křížová | 2.19
8149 | 15.9661 | 15.9772 | 50.0289 | 50.025 | 20 | 20 | 43 | 43 | 74375 | 84375 | 500 | 500 | 7 | 7 | Vertikální | 0.9
8150 | 15.5767 | 15.5933 | 49.6161 | 49.6097 | 23 | 16 | 50 | 43 | 74375 | 84375 | 500 | 500 | 7 | 7 | Vertikální | 1.4
8151 | 13.4111 | 13.4106 | 50.2278 | 50.2236 | 26 | 23 | 45 | 45 | 72000 | 82000 | 500 | 500 | -44 | -44 | Vertikální | 0.46
8152 | 13.4111 | 13.4481 | 50.2278 | 50.2336 | 26 | 22 | 45 | 45 | 72000 | 82000 | 1000 | 1000 | -38 | -38 | Vertikální | 2.71
8153 | 15.8289 | 15.8239 | 49.5839 | 49.5672 | 15 | 6 | 50 | 50 | 84625 | 74625 | 2000 | 2000 | 0 | 0 | Vertikální | 1.89
8154 | 16.3492 | 16.3442 | 49.6025 | 49.605 | 4 | 11 | 38 | 38 | 74375 | 74375 | 500 | 500 | 5 | 5 | Vertikální | 0.45
8155 | 16.2881 | 16.2706 | 50.1222 | 50.1303 | 110 | 11 | 50 | 50 | 74375 | 74375 | 500 | 500 | 5 | 5 | Vertikální | 1.54
8156 | 15.9661 | 15.9533 | 50.0289 | 49.9986 | 20 | 44 | 50 | 50 | 82625 | 72625 | 750 | 750 | 6 | 6 | Vertikální | 3.49
8157 | 14.0269 | 14.0364 | 50.6725 | 50.6725 | 40 | 40 | 45 | 45 | 72000 | 82000 | 1000 | 1000 | 5 | 5 | Vertikální | 0.67
8158 | 14.0303 | 14.035 | 50.6772 | 50.6783 | 42 | 27 | 45 | 45 | 71500 | 81500 | 250 | 250 | 0 | 0 | Horizontální | 0.35
8159 | 12.9281 | 12.9519 | 49.4456 | 49.43 | 25 | 46.7 | 50.5 | 50.5 | 72000 | 82000 | 250 | 250 | 12 | 12 | Vertikální | 2.44
8160 | 12.9519 | 12.9817 | 49.43 | 49.4461 | 46.7 | 32 | 50.5 | 50.5 | 81500 | 71500 | 250 | 250 | 14 | 14 | Vertikální | 2.8
8161 | 17.4489 | 17.4586 | 49.4522 | 49.4508 | 27.2 | 23.8 | 46 | 46 | 83500 | 73500 | 250 | 250 | 10 | 10 | Horizontální | 0.72
8162 | 13.4125 | 13.4275 | 49.7475 | 49.7472 | 32 | 13.2 | 46 | 46 | 84000 | 74000 | 250 | 250 | 10 | 10 | Vertikální | 1.08
8163 | 14.6247 | 14.6669 | 49.965 | 49.9925 | 33.5 | 42.5 | 48.9 | 48.9 | 81250 | 71250 | 250 | 250 | 17 | 17 | Vertikální | 4.3
8164 | 14.6669 | 14.6578 | 49.9925 | 49.9919 | 42 | 16.5 | 46.5 | 46.5 | 75500 | 85000 | 250 | 250 | 10 | 10 | Vertikální | 0.66
8165 | 14.6669 | 14.6853 | 49.9925 | 49.9917 | 40 | 28.5 | 46.5 | 46.5 | 73000 | 83000 | 250 | 250 | 12 | 12 | Vertikální | 1.31
8166 | 14.6247 | 14.6094 | 49.965 | 49.9744 | 49 | 14.5 | 46.5 | 46.5 | 82500 | 72500 | 250 | 250 | 14 | 14 | Vertikální | 1.52
8167 | 13.3775 | 13.3867 | 49.7367 | 49.7386 | 25 | 22 | 46 | 46 | 84500 | 74500 | 250 | 250 | 10 | 10 | Horizontální | 0.69
8168 | 17.985 | 17.9642 | 49.9106 | 49.9192 | 17.4 | 43 | 46 | 50.5 | 71500 | 81500 | 250 | 250 | 12 | 12 | Horizontální | 1.77
8169 | 17.3831 | 17.3942 | 49.2917 | 49.2953 | 30 | 20 | 46 | 46 | 75500 | 85500 | 250 | 250 | 10 | 10 | Vertikální | 0.9
8170 | 15.94 | 15.9317 | 49.5656 | 49.5858 | 28 | 54 | 50 | 50 | 84625 | 74625 | 2000 | 2000 | 10 | 10 | Vertikální | 2.33
8171 | 16.1264 | 16.1281 | 49.9797 | 49.9889 | 22 | 9 | 50 | 43 | 74375 | 74375 | 500 | 500 | 5 | 5 | Vertikální | 1.03
8172 | 16.1517 | 16.1708 | 49.9464 | 49.9528 | 31 | 19 | 50 | 50 | 84375 | 74375 | 500 | 500 | 7 | 7 | Vertikální | 1.54
8173 | 15.8283 | 15.8247 | 49.6108 | 49.615 | 11 | 11 | 38 | 38 | 72375 | 72375 | 500 | 500 | 5 | 5 | Vertikální | 0.53
8174 | 16.2144 | 16.2114 | 49.9961 | 50.0031 | 29 | 24 | 43 | 43 | 84375 | 74375 | 500 | 500 | 7 | 7 | Vertikální | 0.8
8175 | 16.2144 | 16.2181 | 49.9961 | 49.9994 | 58 | 50 | 43 | 43 | 74625 | 84625 | 2000 | 2000 | 14 | 14 | Vertikální | 0.45
8176 | 16.3419 | 16.3461 | 49.6269 | 49.6281 | 47 | 13 | 38 | 38 | 74375 | 74375 | 500 | 500 | 5 | 5 | Vertikální | 0.32
8177 | 16.6775 | 16.6942 | 49.6114 | 49.6083 | 20 | 70 | 50 | 43 | 74625 | 84625 | 2000 | 2000 | 14 | 14 | Vertikální | 1.25
8178 | 16.6942 | 16.6725 | 49.6083 | 49.6158 | 70 | 18 | 50 | 50 | 74375 | 74375 | 500 | 500 | 5 | 5 | Vertikální | 1.77
8179 | 16.2881 | 16.2933 | 50.1222 | 50.1164 | 110 | 29 | 43 | 43 | 75375 | 75375 | 500 | 500 | 5 | 5 | Vertikální | 0.75
8180 | 16.2881 | 16.2947 | 50.1222 | 50.1142 | 110 | 24 | 50 | 43 | 74375 | 74375 | 500 | 500 | 5 | 5 | Vertikální | 1.01
8181 | 16.2211 | 16.2267 | 49.9436 | 49.9344 | 5 | 14 | 50 | 43 | 72375 | 72375 | 500 | 500 | 5 | 5 | Vertikální | 1.09
8182 | 16.9683 | 16.9794 | 49.9689 | 49.955 | 40 | 30 | 42 | 42 | 75375 | 75375 | 500 | 500 | 5 | 5 | Křížová | 1.74
8183 | 14.1842 | 14.1928 | 50.7667 | 50.7614 | 13 | 11 | 43.8 | 43.8 | 75625 | 85625 | 56 | 56 | 5 | 5 | Vertikální | 0.84
8184 | 15.6825 | 15.6967 | 50.4061 | 50.4542 | 32 | 33 | 51 | 51 | 81750 | 71750 | 250 | 250 | 17 | 17 | Vertikální | 5.43
8185 | 17.5739 | 17.5678 | 49.3267 | 49.3242 | 52 | 8 | 43.8 | 43.8 | 71250 | 81250 | 250 | 250 | 2 | 2 | Vertikální | 0.52
8186 | 14.4272 | 14.4283 | 50.0786 | 50.0803 | 22 | 25 | 43.8 | 43.8 | 84000 | 74000 | 2000 | 2000 | 0 | 0 | Vertikální | 0.2
8187 | 16.2275 | 16.2428 | 49.6133 | 49.6114 | 11 | 11 | 43 | 50 | 74375 | 74375 | 500 | 500 | 5 | 5 | Vertikální | 1.12
8188 | 15.8661 | 15.8533 | 49.5572 | 49.5592 | 6 | 15 | 43 | 43 | 74375 | 74375 | 500 | 500 | 5 | 5 | Vertikální | 0.95
8189 | 15.8247 | 15.8647 | 49.615 | 49.6192 | 11 | 9 | 50 | 50 | 74375 | 74375 | 500 | 500 | 5 | 5 | Vertikální | 2.92
8190 | 16.2631 | 16.2503 | 49.7086 | 49.7133 | 26 | 10 | 43 | 43 | 74375 | 74375 | 500 | 500 | 5 | 5 | Vertikální | 1.06
8191 | 16.0742 | 16.0706 | 49.5644 | 49.5539 | 43 | 19 | 50 | 43 | 74875 | 74875 | 500 | 500 | 5 | 5 | Vertikální | 1.2
8192 | 16.65 | 16.6678 | 49.7597 | 49.7722 | 31 | 34 | 50 | 50 | 74375 | 74375 | 500 | 500 | 5 | 5 | Vertikální | 1.89
8193 | 16.65 | 16.6633 | 49.7597 | 49.7583 | 31 | 20 | 43 | 43 | 74375 | 74375 | 500 | 500 | 5 | 5 | Vertikální | 0.97
8194 | 16.0056 | 16.0117 | 49.3517 | 49.3506 | 31 | 18 | 43 | 43 | 84625 | 74625 | 2000 | 2000 | 10 | 10 | Vertikální | 0.46
8195 | 16.0117 | 16.0192 | 49.3506 | 49.3525 | 18 | 29 | 43 | 38 | 75375 | 75375 | 500 | 500 | 5 | 5 | Vertikální | 0.58
8196 | 16.5172 | 16.5208 | 49.5122 | 49.5058 | 9 | 22 | 43 | 43 | 74375 | 74375 | 500 | 500 | 5 | 5 | Vertikální | 0.76
8197 | 16.2244 | 16.2206 | 49.6364 | 49.6336 | 30 | 19 | 38 | 38 | 74375 | 74375 | 500 | 500 | 5 | 5 | Vertikální | 0.42
8198 | 16.5403 | 16.5397 | 49.4567 | 49.4731 | 13 | 10 | 50 | 50 | 74375 | 74375 | 500 | 500 | 5 | 5 | Vertikální | 1.82
8199 | 15.8661 | 15.8767 | 49.5572 | 49.5583 | 6 | 8 | 38 | 43 | 74375 | 74375 | 500 | 500 | 5 | 5 | Vertikální | 0.77
8200 | 16.5403 | 16.5397 | 49.4567 | 49.4494 | 13 | 10 | 43 | 43 | 72875 | 72875 | 500 | 500 | 5 | 5 | Vertikální | 0.8
8201 | 15.73 | 15.7086 | 49.9469 | 49.9339 | 24 | 14 | 50 | 50 | 75375 | 75375 | 500 | 500 | 5 | 5 | Vertikální | 2.11
8202 | 18.2278 | 18.2358 | 49.7894 | 49.7842 | 20 | 36 | 43 | 43 | 75375 | 75375 | 500 | 500 | 5 | 5 | Vertikální | 0.82
8203 | 14.3711 | 14.3664 | 50.0842 | 50.0872 | 20 | 36 | 50 | 50 | 73000 | 83000 | 2000 | 2000 | -10 | -10 | Vertikální | 0.48
8204 | 14.3464 | 14.3353 | 50.0839 | 50.0761 | 35 | 12 | 51 | 51 | 84500 | 74500 | 1250 | 1250 | 0 | 0 | Vertikální | 1.17
8205 | 14.6631 | 14.6742 | 50.1031 | 50.1031 | 10 | 8 | 51 | 51 | 83000 | 73000 | 250 | 250 | -2 | -2 | Vertikální | 0.79
8206 | 14.695 | 14.705 | 50.1044 | 50.1036 | 10 | 10 | 50 | 50 | 73875 | 73875 | 500 | 500 | -5 | -5 | Vertikální | 0.72
8207 | 14.6828 | 14.6792 | 50.1083 | 50.1122 | 10 | 10 | 43 | 43 | 74375 | 74375 | 500 | 500 | 5 | 5 | Vertikální | 0.5
8208 | 14.6742 | 14.6775 | 50.1031 | 50.1031 | 10 | 10 | 43 | 43 | 75375 | 75375 | 500 | 500 | 0 | 0 | Vertikální | 0.24
8209 | 14.6825 | 14.6867 | 50.105 | 50.1058 | 10 | 10 | 43 | 43 | 75375 | 75375 | 500 | 500 | -5 | -5 | Vertikální | 0.31
8210 | 14.2986 | 14.2897 | 50.0661 | 50.0794 | 40 | 13 | 49.1 | 49.1 | 82250 | 72250 | 500 | 500 | 0 | 0 | Vertikální | 1.61
8211 | 17.1172 | 17.1069 | 48.8581 | 48.855 | 18 | 13 | 43.8 | 43.8 | 82125 | 82125 | 250 | 250 | 0 | 0 | Vertikální | 0.83
8212 | 17.045 | 17.0522 | 48.8208 | 48.8183 | 18 | 9 | 43.8 | 43.8 | 72250 | 82250 | 500 | 500 | 0 | 0 | Vertikální | 0.6
8213 | 18.365 | 18.3803 | 49.7736 | 49.7681 | 27 | 12 | 46 | 46 | 74375 | 74375 | 500 | 500 | 3 | 3 | Vertikální | 1.26
8214 | 16.1258 | 16.1283 | 49.5092 | 49.5075 | 9 | 13 | 38 | 38 | 74375 | 74375 | 500 | 500 | 5 | 5 | Vertikální | 0.26
8215 | 13.9994 | 14.0022 | 50.6861 | 50.6822 | 33 | 12 | 43 | 43 | 74375 | 74375 | 500 | 500 | 5 | 5 | Vertikální | 0.47
8216 | 16.6214 | 16.6236 | 50.0067 | 50.0131 | 10 | 7 | 43 | 43 | 84375 | 74375 | 500 | 500 | 7 | 7 | Vertikální | 0.73
8217 | 16.1194 | 16.0944 | 50.0981 | 50.0944 | 37 | 20 | 50 | 50 | 71875 | 71875 | 500 | 500 | 5 | 5 | Vertikální | 1.83
8218 | 16.1167 | 16.1206 | 49.475 | 49.4783 | 14 | 17 | 38 | 38 | 74375 | 74375 | 500 | 500 | 5 | 5 | Vertikální | 0.46
8219 | 16.1167 | 16.0792 | 49.475 | 49.4839 | 14 | 11 | 50 | 50 | 74625 | 84625 | 2000 | 2000 | 5 | 5 | Vertikální | 2.88
8220 | 15.5772 | 15.5464 | 50.355 | 50.3714 | 8 | 18 | 50.5 | 50.5 | 72250 | 82250 | 1500 | 1500 | 3.9 | 3.9 | Vertikální | 2.85
8221 | 15.6289 | 15.61 | 50.3561 | 50.345 | 40 | 18 | 50.5 | 50.5 | 85000 | 75000 | 1000 | 1000 | -7 | -7 | Vertikální | 1.82
8222 | 16.4681 | 16.4792 | 49.7642 | 49.7586 | 90 | 10 | 51 | 51 | 71375 | 81375 | 500 | 500 | 0 | 0 | Vertikální | 1.01
8223 | 18.365 | 18.3828 | 49.7736 | 49.7558 | 27 | 11 | 50 | 50 | 74375 | 84375 | 500 | 500 | 3 | 3 | Vertikální | 2.35
8224 | 14.7042 | 14.6922 | 50.1189 | 50.1122 | 15 | 10 | 50 | 45 | 85750 | 75750 | 250 | 250 | 0 | 0 | Vertikální | 1.13
8225 | 14.7042 | 14.7156 | 50.1189 | 50.0967 | 15 | 10 | 50 | 50 | 81250 | 71250 | 250 | 250 | 2 | 2 | Vertikální | 2.6
8226 | 17.4308 | 17.4192 | 49.4483 | 49.4419 | 50 | 10 | 43.8 | 49.1 | 81375 | 71375 | 250 | 250 | 0 | 0 | Vertikální | 1.1
8227 | 14.5753 | 14.6219 | 50.0456 | 50.0081 | 30 | 32 | 51 | 51 | 72000 | 82000 | 250 | 250 | 15 | 15 | Vertikální | 5.34
8228 | 14.6092 | 14.6219 | 49.9739 | 50.0081 | 15 | 32 | 51 | 51 | 71250 | 81250 | 250 | 250 | 12 | 12 | Vertikální | 3.91
8229 | 14.6181 | 14.6219 | 49.97 | 50.0081 | 19 | 32 | 51 | 51 | 72250 | 82250 | 250 | 250 | 12 | 12 | Vertikální | 4.24
8230 | 14.1492 | 14.2044 | 49.75 | 49.7594 | 26 | 22 | 51 | 51 | 81250 | 71250 | 250 | 250 | 10 | 10 | Vertikální | 4.11
8231 | 14.1075 | 14.1608 | 50.2278 | 50.2581 | 52 | 15 | 51 | 51 | 81750 | 71750 | 250 | 250 | 15 | 15 | Vertikální | 5.07
8232 | 13.4175 | 13.4169 | 49.7589 | 49.7517 | 30 | 24 | 45 | 45 | 72125 | 82125 | 2000 | 2000 | 6 | 6 | Vertikální | 0.8
8233 | 18.3664 | 18.365 | 49.8244 | 49.8153 | 23 | 11 | 43 | 43 | 74375 | 74375 | 500 | 500 | 3 | 3 | Vertikální | 1.02
8234 | 15.8303 | 15.8411 | 50.1992 | 50.2083 | 24 | 17 | 50.5 | 46.5 | 82500 | 72500 | 500 | 500 | 13 | 13 | Vertikální | 1.28
8235 | 15.5156 | 15.4856 | 50.39 | 50.3636 | 9 | 16 | 50.5 | 50.5 | 75125 | 85125 | 1500 | 1500 | 1 | 1 | Horizontální | 3.62
8236 | 15.9203 | 15.9194 | 49.7644 | 49.7631 | 28 | 27 | 38 | 38 | 74375 | 74375 | 500 | 500 | -5 | -5 | Vertikální | 0.17
8237 | 17.8853 | 17.8611 | 49.9469 | 49.9692 | 30 | 30 | 50 | 50 | 72125 | 82125 | 2000 | 2000 | 5 | 5 | Vertikální | 3.01
8238 | 18.7544 | 18.7583 | 49.59 | 49.5875 | 25 | 30 | 42 | 42 | 73875 | 73875 | 500 | 500 | 5 | 5 | Vertikální | 0.39
8239 | 18.7656 | 18.7658 | 49.5761 | 49.5792 | 45 | 40 | 42 | 42 | 73375 | 73375 | 500 | 500 | 5 | 5 | Vertikální | 0.34
8240 | 16.5775 | 16.5672 | 49.2236 | 49.2128 | 35 | 25 | 49.1 | 49.1 | 81375 | 71375 | 250 | 250 | 0 | 0 | Vertikální | 1.42
8241 | 16.3386 | 16.3794 | 48.7658 | 48.7519 | 32 | 13 | 50 | 50 | 74875 | 74875 | 500 | 500 | 5 | 5 | Vertikální | 3.37
8242 | 18.27 | 18.2744 | 49.7822 | 49.7806 | 46 | 15 | 38 | 38 | 74375 | 74375 | 500 | 500 | 5 | 5 | Vertikální | 0.37
8243 | 18.3022 | 18.3058 | 49.8517 | 49.8472 | 30 | 45 | 38 | 38 | 74375 | 74375 | 500 | 500 | 5 | 5 | Vertikální | 0.56
8244 | 18.2544 | 18.2544 | 49.7878 | 49.7908 | 38 | 11 | 38 | 38 | 74375 | 74375 | 500 | 500 | 5 | 5 | Vertikální | 0.34
8245 | 18.2367 | 18.2286 | 49.8069 | 49.8094 | 53 | 11 | 38 | 38 | 74375 | 74375 | 500 | 500 | 5 | 5 | Vertikální | 0.64
8246 | 18.1683 | 18.1917 | 49.8319 | 49.8222 | 48 | 46 | 50 | 50 | 84375 | 74375 | 500 | 500 | 7 | 7 | Vertikální | 1.99
8247 | 18.3022 | 18.3278 | 49.8517 | 49.8581 | 33 | 30 | 50 | 50 | 74375 | 84375 | 500 | 500 | 7 | 7 | Vertikální | 1.96
8248 | 18.1683 | 18.1767 | 49.8319 | 49.8414 | 54 | 31 | 43 | 38 | 74375 | 74375 | 500 | 500 | 5 | 5 | Vertikální | 1.21
8249 | 18.2331 | 18.2294 | 49.8556 | 49.8561 | 15 | 8 | 38 | 38 | 74375 | 74375 | 500 | 500 | 5 | 5 | Vertikální | 0.27
8250 | 18.1683 | 18.1767 | 49.8319 | 49.8414 | 54 | 6 | 38 | 38 | 74375 | 74375 | 500 | 500 | 5 | 5 | Vertikální | 1.21
8251 | 18.2486 | 18.2639 | 49.805 | 49.8044 | 26 | 11 | 38 | 38 | 74375 | 74375 | 500 | 500 | 5 | 5 | Vertikální | 1.1
8252 | 18.25 | 18.2478 | 49.7928 | 49.8019 | 38 | 38 | 38 | 38 | 74375 | 74375 | 500 | 500 | 5 | 5 | Vertikální | 1.03
8253 | 18.1592 | 18.1647 | 49.8367 | 49.8453 | 45 | 45 | 43 | 43 | 74375 | 74375 | 500 | 500 | 5 | 5 | Vertikální | 1.04
8254 | 18.2781 | 18.2725 | 49.8542 | 49.8608 | 24 | 19 | 38 | 38 | 74375 | 74375 | 500 | 500 | 5 | 5 | Vertikální | 0.84
8255 | 18.3278 | 18.3297 | 49.8581 | 49.8586 | 30 | 8 | 38 | 38 | 74375 | 74375 | 500 | 500 | 5 | 5 | Vertikální | 0.15
8256 | 18.1647 | 18.1611 | 49.8453 | 49.8489 | 45 | 8 | 38 | 38 | 74375 | 74375 | 500 | 500 | 5 | 5 | Vertikální | 0.48
8257 | 18.1647 | 18.1611 | 49.8453 | 49.8489 | 45 | 15 | 38 | 38 | 74375 | 74375 | 500 | 500 | 5 | 5 | Vertikální | 0.48
8258 | 18.1753 | 18.1747 | 49.825 | 49.8303 | 18 | 18 | 38 | 38 | 74375 | 74375 | 500 | 500 | 5 | 5 | Vertikální | 0.59
8259 | 18.2914 | 18.2994 | 49.8414 | 49.8303 | 86 | 14 | 43 | 43 | 74375 | 74375 | 500 | 500 | 5 | 5 | Vertikální | 1.36
8260 | 18.1989 | 18.1994 | 49.7525 | 49.7511 | 12 | 16 | 38 | 38 | 74375 | 74375 | 500 | 500 | 5 | 5 | Vertikální | 0.16
8261 | 18.1661 | 18.1686 | 49.8225 | 49.8225 | 18 | 9 | 38 | 38 | 74375 | 74375 | 500 | 500 | 5 | 5 | Vertikální | 0.18
8262 | 18.1917 | 18.1931 | 49.8225 | 49.8189 | 42 | 8 | 38 | 38 | 74375 | 74375 | 500 | 500 | 5 | 5 | Vertikální | 0.41
8263 | 18.2536 | 18.2617 | 49.7542 | 49.7478 | 17 | 6 | 38 | 38 | 74375 | 74375 | 500 | 500 | 5 | 5 | Vertikální | 0.92
8264 | 18.25 | 18.2511 | 49.7586 | 49.7736 | 55 | 10 | 38 | 38 | 74375 | 74375 | 500 | 500 | 5 | 5 | Vertikální | 1.67
8265 | 18.1883 | 18.1867 | 49.8294 | 49.8317 | 8 | 21 | 38 | 38 | 74375 | 74375 | 500 | 500 | 5 | 5 | Vertikální | 0.27
8266 | 18.1917 | 18.1703 | 49.8222 | 49.7914 | 46 | 10 | 50 | 50 | 74375 | 74375 | 500 | 500 | 5 | 5 | Vertikální | 3.75
8267 | 18.2678 | 18.1703 | 49.8117 | 49.7914 | 18 | 9 | 38 | 38 | 74375 | 74375 | 500 | 500 | 5 | 5 | Vertikální | 7.35
8268 | 15.8097 | 15.8075 | 49.565 | 49.5633 | 11 | 11 | 38 | 38 | 74375 | 74375 | 500 | 500 | 5 | 5 | Vertikální | 0.24
8269 | 16.6036 | 16.61 | 49.4522 | 49.4644 | 9 | 7 | 50 | 50 | 74375 | 74375 | 500 | 500 | 5 | 5 | Vertikální | 1.43
8270 | 14.4811 | 14.485 | 48.9989 | 48.9964 | 36 | 5 | 43.8 | 43.8 | 85843 | 75843 | 62.5 | 62.5 | 0 | 0 | Vertikální | 0.4
8271 | 18.2522 | 18.2475 | 49.8292 | 49.8233 | 32 | 15 | 43 | 43 | 74375 | 74375 | 500 | 500 | 1 | 1 | Vertikální | 0.73
8272 | 16.3175 | 16.3039 | 49.9186 | 49.9214 | 30 | 16 | 43 | 43 | 74375 | 74375 | 500 | 500 | 5 | 5 | Vertikální | 1.02
8273 | 15.5706 | 15.5769 | 49.61 | 49.61 | 30 | 14 | 43 | 43 | 75375 | 75375 | 500 | 500 | 5 | 5 | Vertikální | 0.46
8274 | 16.0769 | 16.0828 | 50.0494 | 50.0517 | 38 | 16 | 38 | 38 | 74375 | 74375 | 500 | 500 | 5 | 5 | Vertikální | 0.48
8275 | 16.4111 | 16.4211 | 49.5569 | 49.5511 | 5 | 19 | 43 | 43 | 74625 | 84625 | 2000 | 2000 | 14 | 14 | Vertikální | 0.97
8276 | 14.4331 | 14.4347 | 50.075 | 50.0764 | 28 | 28 | 43.8 | 43.8 | 71750 | 81750 | 250 | 250 | 8 | 8 | Vertikální | 0.19
8277 | 14.6033 | 14.6014 | 49.9931 | 50.0197 | 11 | 28 | 51 | 51 | 71500 | 81500 | 250 | 250 | 9 | 9 | Vertikální | 2.97
8278 | 14.6036 | 14.5969 | 49.985 | 50.0317 | 25 | 35 | 51 | 51 | 81750 | 71750 | 250 | 250 | 15 | 15 | Vertikální | 5.21
8279 | 14.5969 | 14.6014 | 50.0317 | 50.0197 | 26 | 28 | 43.8 | 43.8 | 71250 | 81250 | 250 | 250 | 10 | 10 | Vertikální | 1.36
8280 | 14.2647 | 14.2961 | 49.9958 | 49.9764 | 14 | 28 | 51 | 51 | 82000 | 72000 | 250 | 250 | 10 | 10 | Vertikální | 3.12
8281 | 14.0733 | 14.0781 | 50.1458 | 50.1369 | 39 | 53 | 43.8 | 43.8 | 75625 | 85625 | 56 | 56 | 10 | 10 | Vertikální | 1.04
8282 | 13.6528 | 13.6686 | 50.4936 | 50.4875 | 35 | 20 | 50 | 50 | 83375 | 73375 | 500 | 500 | 14 | 14 | Vertikální | 1.31
8283 | 15.0358 | 15.7503 | 50.7522 | 50.7511 | 40 | 15 | 51 | 51 | 81750 | 71750 | 1000 | 1000 | 2 | 2 | Vertikální | 50.26
8284 | 15.0522 | 15.085 | 50.7503 | 50.7517 | 40 | 40 | 51 | 51 | 74500 | 84500 | 1000 | 1000 | 9 | 9 | Vertikální | 2.31
8285 | 14.8347 | 14.8353 | 50.8514 | 50.8667 | 20 | 15 | 51 | 51 | 74500 | 84500 | 1000 | 1000 | 2 | 2 | Vertikální | 1.7
8286 | 15.0522 | 15.0669 | 50.7503 | 50.7503 | 45 | 30 | 38 | 38 | 74375 | 74375 | 500 | 500 | 5 | 5 | Vertikální | 1.04
8287 | 15.0511 | 15.0356 | 50.7839 | 50.7689 | 45 | 45 | 38 | 38 | 74375 | 74375 | 500 | 500 | 5 | 5 | Vertikální | 1.99
8288 | 15.0356 | 15.035 | 50.7689 | 50.7692 | 45 | 45 | 38 | 38 | 73375 | 73345 | 500 | 500 | 1 | 1 | Vertikální | 0.05
8289 | 16.0097 | 16.0256 | 48.8047 | 48.7833 | 6 | 11 | 38 | 38 | 75375 | 75375 | 500 | 500 | 5 | 5 | Vertikální | 2.64
8290 | 16.0097 | 16.0211 | 48.8047 | 48.7853 | 6 | 9 | 38 | 38 | 75375 | 75375 | 500 | 500 | 5 | 5 | Vertikální | 2.32
8291 | 18.1908 | 18.1878 | 49.9517 | 49.9433 | 10 | 8 | 45.2 | 45.7 | 72125 | 82125 | 750 | 750 | 4 | 2 | Vertikální | 0.95
8292 | 18.1258 | 18.1244 | 49.4611 | 49.4628 | 24 | 23 | 45 | 45 | 84750 | 74750 | 750 | 750 | -7 | -7 | Vertikální | 0.21
8293 | 18.1261 | 18.0883 | 49.4608 | 49.4658 | 24 | 15 | 50.5 | 50.5 | 83500 | 73500 | 500 | 500 | 7 | 7 | Vertikální | 2.79
8294 | 18.0883 | 18.0939 | 49.4658 | 49.4694 | 15 | 10 | 43 | 43 | 74875 | 74875 | 500 | 500 | -3 | -3 | Vertikální | 0.57
8295 | 18.1261 | 18.1314 | 49.4614 | 49.4592 | 26 | 22 | 38 | 38 | 72875 | 72875 | 500 | 500 | -5 | -5 | Vertikální | 0.45
8296 | 18.1261 | 18.1419 | 49.4614 | 49.4561 | 23 | 13 | 45 | 45 | 81375 | 71375 | 500 | 500 | -2 | -2 | Vertikální | 1.29
8297 | 18.1419 | 18.1392 | 49.4561 | 49.4678 | 14 | 25 | 45 | 45 | 75375 | 85375 | 250 | 250 | -5 | -5 | Vertikální | 1.31
8298 | 18.1392 | 18.1447 | 49.4678 | 49.4733 | 24 | 10 | 43 | 43 | 71875 | 71875 | 500 | 500 | 0 | 0 | Vertikální | 0.74
8299 | 18.1439 | 18.1394 | 49.4761 | 49.4836 | 10 | 14 | 43 | 43 | 71875 | 71875 | 500 | 500 | 2 | 2 | Vertikální | 0.89
8300 | 18.1439 | 18.1436 | 49.4761 | 49.4742 | 10 | 7 | 38 | 38 | 72375 | 72375 | 500 | 500 | -7 | -7 | Vertikální | 0.22
8301 | 18.2875 | 18.2883 | 49.435 | 49.4325 | 11 | 15 | 43 | 43 | 71875 | 71875 | 500 | 500 | -10 | -10 | Vertikální | 0.28
8302 | 18.2883 | 18.2875 | 49.4325 | 49.4319 | 16 | 10 | 43 | 43 | 83875 | 73875 | 500 | 500 | -17 | -17 | Vertikální | 0.09
8303 | 18.2164 | 18.2189 | 49.4292 | 49.4319 | 11 | 17 | 38 | 38 | 73875 | 73875 | 500 | 500 | 0 | 0 | Vertikální | 0.36
8304 | 18.2189 | 18.2206 | 49.4319 | 49.4319 | 17 | 23 | 38 | 38 | 75375 | 75375 | 500 | 500 | -10 | -10 | Vertikální | 0.12
8305 | 18.2397 | 18.2428 | 49.4292 | 49.4194 | 5 | 4 | 43 | 43 | 72375 | 72375 | 500 | 500 | 4 | 4 | Vertikální | 1.1
8306 | 16.6233 | 16.6169 | 50.0119 | 50.0103 | 9 | 14 | 43 | 43 | 74375 | 74375 | 500 | 500 | 5 | 5 | Vertikální | 0.49
8307 | 13.69 | 13.7053 | 50.6278 | 50.6222 | 45 | 13 | 43 | 43 | 72375 | 72375 | 500 | 500 | 4 | 4 | Vertikální | 1.24
8308 | 13.3872 | 13.3897 | 50.445 | 50.4475 | 18 | 11 | 43 | 43 | 74875 | 74875 | 500 | 500 | 4 | 4 | Vertikální | 0.33
8309 | 12.8861 | 12.8819 | 50.2219 | 50.2225 | 20 | 16 | 43 | 43 | 72375 | 72375 | 500 | 500 | 4 | 4 | Vertikální | 0.3
8310 | 13.3964 | 13.3825 | 50.4703 | 50.4683 | 43 | 7 | 43 | 43 | 71375 | 71375 | 500 | 500 | 4 | 4 | Vertikální | 1.01
8311 | 12.8514 | 12.8517 | 50.2367 | 50.235 | 40 | 20 | 43 | 43 | 73375 | 73375 | 500 | 500 | 4 | 4 | Vertikální | 0.19
8312 | 12.8617 | 12.8339 | 50.2358 | 50.2408 | 21 | 40 | 50 | 50 | 72250 | 82250 | 750 | 750 | 1 | 1 | Vertikální | 2.05
8313 | 13.6428 | 13.6528 | 50.5061 | 50.4936 | 68 | 31 | 50 | 50 | 72375 | 82375 | 500 | 500 | 1 | 1 | Vertikální | 1.56
8314 | 13.4458 | 13.4367 | 50.4961 | 50.5 | 20 | 26 | 50 | 50 | 71625 | 81625 | 1000 | 1000 | -4 | -4 | Vertikální | 0.78
8315 | 13.6428 | 13.6494 | 50.5061 | 50.5058 | 67 | 45 | 50 | 50 | 71375 | 81375 | 500 | 500 | -6 | -6 | Vertikální | 0.47
8316 | 13.4314 | 13.4578 | 50.4667 | 50.4392 | 21 | 16 | 50 | 50 | 71375 | 81375 | 500 | 500 | 8 | 8 | Vertikální | 3.58
8317 | 13.6428 | 13.6472 | 50.5061 | 50.4919 | 68 | 26 | 50 | 50 | 71375 | 81375 | 500 | 500 | 5 | 5 | Vertikální | 1.61
8318 | 12.8286 | 12.8275 | 50.2244 | 50.2086 | 18 | 24 | 50 | 50 | 73375 | 83375 | 500 | 500 | 4 | 4 | Vertikální | 1.76
8319 | 12.8617 | 12.8867 | 50.2358 | 50.2211 | 22 | 20 | 50 | 50 | 71375 | 81375 | 500 | 500 | 4 | 4 | Vertikální | 2.42
8320 | 12.8617 | 12.8914 | 50.2358 | 50.2336 | 21 | 22 | 50 | 50 | 71625 | 81625 | 1000 | 1000 | 2 | 2 | Vertikální | 2.13
8321 | 13.4131 | 13.4294 | 50.4606 | 50.4303 | 32 | 16 | 50 | 50 | 72375 | 82375 | 500 | 500 | 8 | 8 | Vertikální | 3.56
8322 | 13.6086 | 13.6369 | 50.6008 | 50.6108 | 41 | 37 | 50 | 50 | 81375 | 71375 | 500 | 500 | 5 | 5 | Vertikální | 2.29
8323 | 13.4122 | 13.3872 | 50.4611 | 50.445 | 30 | 14 | 50 | 50 | 81375 | 71375 | 500 | 500 | 6 | 6 | Vertikální | 2.52
8324 | 12.8617 | 12.8514 | 50.2358 | 50.2367 | 21 | 42 | 50 | 50 | 81375 | 71375 | 500 | 500 | -1 | -1 | Vertikální | 0.74
8325 | 13.4428 | 13.5011 | 50.4897 | 50.4806 | 19 | 18 | 50 | 50 | 81375 | 71375 | 500 | 500 | 7 | 7 | Vertikální | 4.25
8326 | 12.8617 | 12.8592 | 50.2358 | 50.2286 | 21 | 36 | 50 | 50 | 83375 | 73375 | 500 | 500 | 1 | 1 | Vertikální | 0.82
8327 | 12.8617 | 12.8286 | 50.2358 | 50.2244 | 21 | 18 | 50 | 50 | 83375 | 73375 | 500 | 500 | 5 | 5 | Vertikální | 2.67
8328 | 12.8914 | 12.8997 | 50.2336 | 50.2467 | 23 | 17 | 50 | 50 | 81875 | 71875 | 500 | 500 | 6 | 6 | Vertikální | 1.57
8329 | 13.3589 | 13.4256 | 50.4564 | 50.3964 | 39 | 20 | 50 | 50 | 81375 | 71375 | 500 | 500 | 8 | 8 | Vertikální | 8.17
8330 | 12.8619 | 12.8897 | 50.2361 | 50.2367 | 22 | 22 | 50 | 50 | 82375 | 72375 | 500 | 500 | 4 | 4 | Vertikální | 1.98
8331 | 13.3964 | 13.3781 | 50.4703 | 50.4589 | 46 | 16 | 50 | 50 | 82625 | 72625 | 1000 | 1000 | 5 | 5 | Vertikální | 1.81
8332 | 13.5019 | 13.5286 | 50.4806 | 50.4708 | 18 | 14 | 50 | 50 | 82375 | 72375 | 500 | 500 | 2 | 2 | Vertikální | 2.17
8333 | 13.4319 | 13.4189 | 50.4889 | 50.4956 | 25 | 6 | 50 | 50 | 75375 | 75375 | 500 | 500 | 4 | 4 | Vertikální | 1.18
8334 | 13.4506 | 13.4472 | 50.5006 | 50.5069 | 23 | 13 | 43 | 43 | 71875 | 71875 | 500 | 500 | 4 | 4 | Vertikální | 0.75
8335 | 12.7442 | 14.7464 | 50.24 | 50.2347 | 26 | 20 | 43 | 43 | 72375 | 72375 | 500 | 500 | 4 | 4 | Vertikální | 142.4
8336 | 12.8514 | 12.8542 | 50.2367 | 50.2339 | 45 | 18 | 43 | 43 | 75375 | 75375 | 500 | 500 | 4 | 4 | Vertikální | 0.37
8337 | 12.8867 | 12.8806 | 50.2211 | 50.2247 | 19 | 20 | 43 | 43 | 75375 | 75375 | 500 | 500 | 4 | 4 | Vertikální | 0.59
8338 | 13.2672 | 13.2703 | 50.3792 | 50.3856 | 30 | 21 | 43 | 43 | 72375 | 72375 | 500 | 500 | 4 | 4 | Vertikální | 0.74
8339 | 12.8489 | 12.9483 | 50.2919 | 50.3131 | 6 | 22 | 50 | 50 | 71375 | 81375 | 500 | 500 | 8 | 8 | Vertikální | 7.44
8340 | 13.6458 | 13.6372 | 50.4897 | 50.4975 | 25 | 27 | 50 | 50 | 72375 | 82375 | 500 | 500 | 3 | 3 | Vertikální | 1.06
8341 | 12.8339 | 12.8711 | 50.2408 | 50.2556 | 45 | 14 | 50 | 50 | 85375 | 75375 | 500 | 500 | 8 | 8 | Vertikální | 3.11
8342 | 12.8914 | 12.8489 | 50.2336 | 50.2919 | 24 | 5 | 50 | 50 | 84375 | 74375 | 500 | 500 | 8 | 8 | Vertikální | 7.15
8343 | 13.4428 | 13.4319 | 50.4897 | 50.4889 | 22 | 21 | 50 | 50 | 81375 | 71375 | 500 | 500 | -3 | -3 | Vertikální | 0.77
8344 | 13.3781 | 13.3597 | 50.4589 | 50.4564 | 18 | 42 | 50 | 50 | 72375 | 82375 | 500 | 500 | 3 | 3 | Vertikální | 1.33
8345 | 13.6494 | 13.6383 | 50.5058 | 50.5019 | 46 | 25 | 50 | 50 | 83875 | 73875 | 500 | 500 | 0 | 0 | Vertikální | 0.9
8346 | 13.4061 | 13.3964 | 50.4667 | 50.4703 | 45 | 47 | 50 | 50 | 81625 | 71625 | 1000 | 1000 | -5 | -2 | Vertikální | 0.8
8347 | 13.2672 | 13.2622 | 50.3792 | 50.3844 | 34 | 26 | 50 | 50 | 75375 | 85375 | 500 | 500 | 1 | 1 | Vertikální | 0.69
8348 | 13.4069 | 13.4019 | 50.455 | 50.45 | 20 | 12 | 43 | 43 | 71375 | 71375 | 500 | 500 | 4 | 4 | Vertikální | 0.66
8349 | 13.4311 | 13.4408 | 50.4667 | 50.4861 | 24 | 27 | 50 | 50 | 71625 | 71625 | 1000 | 1000 | 5 | 5 | Vertikální | 2.27
8350 | 12.8592 | 12.8708 | 50.2286 | 50.2347 | 28 | 20 | 50 | 50 | 75375 | 85375 | 500 | 500 | 2 | 2 | Vertikální | 1.07
8351 | 13.4125 | 13.4069 | 50.4608 | 50.455 | 31 | 20 | 50 | 50 | 75375 | 85375 | 500 | 500 | 0 | 0 | Vertikální | 0.76
8352 | 13.2667 | 13.2672 | 50.3875 | 50.3792 | 24 | 29 | 50 | 50 | 71375 | 81375 | 500 | 500 | 1 | 1 | Vertikální | 0.93
8353 | 13.6494 | 13.6086 | 50.5058 | 50.6008 | 46 | 44 | 50 | 50 | 81375 | 71375 | 500 | 500 | 10 | 10 | Vertikální | 10.95
8354 | 13.4506 | 13.4419 | 50.5006 | 50.5064 | 24 | 26 | 50 | 50 | 81375 | 71375 | 500 | 500 | 2 | 2 | Vertikální | 0.89
8355 | 12.8617 | 12.8536 | 50.2358 | 50.2283 | 23 | 42 | 50 | 50 | 84875 | 74875 | 500 | 500 | 0 | 0 | Vertikální | 1.01
8356 | 13.4367 | 13.44 | 50.5 | 50.5028 | 23 | 15 | 50 | 50 | 82375 | 72375 | 500 | 500 | 1 | 1 | Vertikální | 0.39
8357 | 14.0347 | 14.0222 | 50.7317 | 50.7275 | 12 | 8 | 43 | 43 | 71375 | 71375 | 500 | 500 | 4 | 4 | Vertikální | 0.99
8358 | 13.4131 | 13.4286 | 50.4733 | 50.4842 | 24 | 26 | 50 | 50 | 84375 | 74375 | 500 | 500 | 2 | 2 | Vertikální | 1.63
8359 | 13.4408 | 13.4489 | 50.4861 | 50.4794 | 25 | 12 | 50 | 50 | 82375 | 72375 | 500 | 500 | 4 | 4 | Vertikální | 0.93
8360 | 13.4131 | 13.4161 | 50.4733 | 50.4778 | 25 | 42 | 50 | 50 | 83375 | 73375 | 500 | 500 | -2 | -2 | Vertikální | 0.54
8361 | 13.6369 | 13.6603 | 50.6108 | 50.595 | 37 | 10 | 50 | 50 | 82375 | 72375 | 500 | 500 | 4 | 4 | Vertikální | 2.41
8362 | 12.8339 | 12.8297 | 50.2408 | 50.2456 | 43 | 28 | 50 | 50 | 84375 | 74375 | 500 | 500 | 1 | 1 | Vertikální | 0.6
8363 | 13.8494 | 13.8208 | 50.6475 | 50.6428 | 63 | 19 | 50 | 50 | 83375 | 73375 | 500 | 500 | 4 | 4 | Vertikální | 2.08
8364 | 13.3964 | 13.3822 | 50.4703 | 50.4667 | 45 | 11 | 50 | 50 | 82375 | 72375 | 500 | 500 | 2 | 2 | Vertikální | 1.08
8365 | 12.8619 | 12.8683 | 50.2361 | 50.2378 | 22 | 19 | 43 | 43 | 83375 | 73375 | 500 | 500 | -2 | -2 | Vertikální | 0.49
8366 | 13.4131 | 13.4164 | 50.4606 | 50.4558 | 31 | 20 | 50 | 50 | 82375 | 72375 | 500 | 500 | 0 | 0 | Vertikální | 0.58
8367 | 13.6086 | 13.6136 | 50.6008 | 50.5956 | 48 | 29 | 50 | 50 | 81375 | 71375 | 500 | 500 | 0 | 0 | Vertikální | 0.68
8368 | 13.6086 | 13.6169 | 50.6008 | 50.6061 | 48 | 40 | 50 | 50 | 81375 | 71375 | 500 | 500 | 0 | 0 | Vertikální | 0.83
8369 | 13.6086 | 13.6033 | 50.6008 | 50.5986 | 48 | 21 | 43 | 43 | 81375 | 71375 | 500 | 500 | 4 | 4 | Vertikální | 0.45
8370 | 13.3597 | 13.3561 | 50.4564 | 50.4461 | 42 | 11 | 50 | 50 | 83375 | 73375 | 500 | 500 | 0 | 0 | Vertikální | 1.17
8371 | 13.4578 | 13.4731 | 50.4392 | 50.4306 | 16 | 12 | 50 | 50 | 82375 | 72375 | 500 | 500 | 3 | 3 | Vertikální | 1.44
8372 | 14.03 | 13.9828 | 50.8103 | 50.7422 | 40 | 18 | 50 | 50 | 81375 | 71375 | 500 | 500 | 10 | 10 | Vertikální | 8.26
8373 | 13.8494 | 13.8453 | 50.6475 | 50.66 | 63 | 45 | 50 | 50 | 83375 | 73375 | 500 | 500 | 1 | 1 | Vertikální | 1.42
8374 | 12.8339 | 12.8383 | 50.2408 | 50.2394 | 42 | 25 | 43 | 43 | 82250 | 72250 | 500 | 500 | 2 | 2 | Vertikální | 0.35
8375 | 12.7442 | 12.7456 | 50.24 | 50.2433 | 39 | 21 | 43 | 43 | 82375 | 72375 | 500 | 500 | -3 | -3 | Vertikální | 0.38
8376 | 14.6053 | 14.61 | 49.0169 | 49.0161 | 20 | 20 | 43 | 43 | 84375 | 74375 | 500 | 500 | 7 | 7 | Vertikální | 0.36
8377 | 16.0925 | 16.0919 | 50.47 | 50.4714 | 3 | 56 | 43.8 | 43.8 | 75625 | 85625 | 56 | 56 | 5 | 5 | Vertikální | 0.16
8378 | 14.6128 | 14.6492 | 49.0192 | 49.0167 | 24 | 10 | 50 | 50 | 72875 | 72875 | 500 | 500 | 5 | 5 | Vertikální | 2.67
8379 | 14.3178 | 14.3331 | 50.2469 | 50.2692 | 45 | 12 | 50.5 | 50.5 | 73000 | 83000 | 500 | 500 | 0 | 0 | Horizontální | 2.7
8380 | 14.3178 | 14.29 | 50.2469 | 50.2475 | 45 | 5 | 50.5 | 50.5 | 83125 | 73125 | 2000 | 2000 | -4 | -4 | Vertikální | 1.98
8381 | 13.9011 | 13.915 | 49.2694 | 49.2689 | 28 | 15 | 50 | 50 | 71875 | 71875 | 500 | 500 | 5 | 5 | Vertikální | 1.01
8382 | 13.9189 | 13.9147 | 49.2686 | 49.2689 | 10 | 15 | 38 | 38 | 74375 | 74375 | 500 | 500 | 5 | 5 | Vertikální | 0.3
8383 | 14.3006 | 14.3214 | 50.1958 | 50.1908 | 15 | 12 | 50.5 | 50.5 | 72125 | 82125 | 2000 | 2000 | 1 | 2 | Vertikální | 1.58
8384 | 18.2522 | 18.2567 | 49.8292 | 49.8258 | 31 | 10 | 43 | 43 | 74375 | 74375 | 500 | 500 | 0 | 0 | Vertikální | 0.49
8385 | 18.2872 | 18.2808 | 49.8325 | 49.8311 | 20 | 40 | 45 | 45 | 73000 | 83000 | 1000 | 1000 | 7 | 7 | Vertikální | 0.48
8386 | 14.4764 | 14.4289 | 50.0931 | 50.0903 | 28 | 12 | 50.5 | 50.5 | 85625 | 75625 | 250 | 250 | 16 | 16 | Vertikální | 3.4
8387 | 14.4961 | 14.4703 | 50.0572 | 50.0719 | 70 | 20 | 50.5 | 50.5 | 72250 | 82250 | 2000 | 2000 | 10 | 10 | Vertikální | 2.47
8388 | 17.2589 | 17.26 | 49.5811 | 49.5589 | 35 | 20 | 50.5 | 50.5 | 74000 | 84000 | 2000 | 2000 | 10 | 10 | Vertikální | 2.47
8389 | 14.4272 | 14.4081 | 50.075 | 50.0919 | 34 | 20 | 50.5 | 50.5 | 81375 | 71375 | 250 | 250 | 16 | 16 | Vertikální | 2.33
8390 | 14.3947 | 14.4403 | 50.0794 | 50.075 | 20 | 18 | 50.5 | 50.5 | 72250 | 82250 | 2000 | 2000 | 16 | 16 | Vertikální | 3.29
8391 | 16.8247 | 16.8133 | 49.2083 | 49.2047 | 13 | 4 | 38 | 38 | 71875 | 71875 | 500 | 500 | 5 | 5 | Vertikální | 0.92
8392 | 16.5625 | 16.5797 | 49.1464 | 49.1497 | 25 | 15 | 50 | 45 | 72125 | 82125 | 750 | 750 | 3 | 3 | Vertikální | 1.31
8393 | 18.2475 | 18.2539 | 48.7956 | 49.8028 | 46 | 12 | 43 | 43 | 74375 | 74375 | 500 | 500 | 1 | 1 | Vertikální | 111.94
8394 | 16.2067 | 16.2228 | 50.1222 | 50.12 | 73 | 17 | 43 | 50 | 72125 | 82125 | 2000 | 2000 | 14 | 14 | Vertikální | 1.17
8395 | 16.655 | 16.6486 | 49.7683 | 49.7589 | 22 | 18 | 45 | 51 | 74125 | 84125 | 500 | 500 | 9 | 9 | Vertikální | 1.15
8396 | 17.2933 | 17.3097 | 49.5747 | 49.5856 | 25 | 26 | 50.5 | 51 | 81250 | 71250 | 250 | 250 | -2 | -2 | Vertikální | 1.69
8397 | 14.0764 | 14.0461 | 49.9578 | 49.9558 | 242 | 37 | 50.5 | 50.5 | 85125 | 75125 | 1000 | 1000 | 0 | 3 | Vertikální | 2.18
8398 | 14.0764 | 14.065 | 49.9578 | 49.9625 | 40 | 42 | 51 | 51 | 85125 | 75125 | 500 | 500 | 9 | 4 | Horizontální | 0.97
8399 | 14.065 | 14.0653 | 49.9625 | 49.9664 | 17 | 33 | 45.5 | 45.5 | 74500 | 84500 | 1000 | 1000 | 2 | 2 | Horizontální | 0.43
8400 | 14.0653 | 14.0642 | 49.9664 | 49.965 | 33 | 17 | 38 | 38 | 74375 | 74375 | 500 | 500 | 5 | 5 | Vertikální | 0.17
8401 | 13.9081 | 13.9014 | 49.8392 | 49.8364 | 21 | 15 | 43 | 43 | 74375 | 74375 | 500 | 500 | 5 | 5 | Vertikální | 0.57
8402 | 14.1564 | 14.1567 | 49.9933 | 49.9956 | 15 | 15 | 43 | 43 | 72375 | 72375 | 500 | 500 | 5 | 5 | Vertikální | 0.25
8403 | 14.1533 | 14.1608 | 49.9953 | 49.9928 | 25 | 12 | 43 | 43 | 74375 | 74375 | 500 | 500 | 5 | 5 | Vertikální | 0.6
8404 | 14.1533 | 14.1581 | 49.9953 | 50.0014 | 25 | 5 | 43 | 43 | 74375 | 74375 | 500 | 500 | 5 | 5 | Vertikální | 0.76
8405 | 13.9014 | 13.8914 | 49.8364 | 49.8333 | 15 | 10 | 43 | 43 | 74375 | 74375 | 500 | 500 | 5 | 5 | Vertikální | 0.79
8406 | 13.9772 | 13.9628 | 49.9017 | 49.9047 | 56 | 8 | 43 | 43 | 72000 | 72000 | 500 | 500 | 5 | 5 | Vertikální | 1.09
8407 | 14.0222 | 14.0369 | 49.9408 | 49.9397 | 12 | 13 | 43 | 43 | 74375 | 74375 | 500 | 500 | 5 | 5 | Vertikální | 1.06
8408 | 14.0222 | 14.0356 | 49.9408 | 49.9456 | 12 | 12 | 43 | 43 | 74875 | 74875 | 500 | 500 | 5 | 5 | Vertikální | 1.09
8409 | 13.9014 | 13.8867 | 49.8364 | 49.8486 | 15 | 14 | 50 | 50 | 74375 | 74375 | 500 | 500 | 5 | 5 | Horizontální | 1.72
8410 | 14.065 | 14.0733 | 49.9625 | 49.9647 | 17 | 11 | 43 | 43 | 72000 | 72000 | 500 | 500 | 5 | 5 | Vertikální | 0.65
8411 | 14.0856 | 14.0967 | 49.9764 | 49.9797 | 13 | 22 | 43 | 43 | 72375 | 72375 | 500 | 500 | 5 | 5 | Vertikální | 0.88
8412 | 14.065 | 14.0678 | 49.9625 | 49.9581 | 17 | 18 | 38 | 38 | 72375 | 72375 | 500 | 500 | 5 | 5 | Vertikální | 0.53
8413 | 14.0464 | 14.0531 | 49.9558 | 49.9583 | 37 | 38 | 43 | 43 | 74375 | 74375 | 500 | 500 | 5 | 5 | Vertikální | 0.55
8414 | 14.0531 | 14.0536 | 49.9583 | 49.9508 | 26 | 12 | 43 | 43 | 74000 | 74000 | 500 | 500 | 5 | 5 | Vertikální | 0.83
8415 | 14.0464 | 14.0444 | 49.9558 | 49.9564 | 37 | 30 | 43 | 43 | 74375 | 74375 | 500 | 500 | 5 | 5 | Vertikální | 0.15
8416 | 14.0653 | 14.0714 | 49.9664 | 49.9669 | 33 | 25 | 43 | 43 | 75375 | 75375 | 500 | 500 | 5 | 5 | Vertikální | 0.44
8417 | 17.3719 | 17.3661 | 49.9139 | 49.9119 | 12 | 25 | 45 | 45 | 84500 | 74500 | 1250 | 1250 | 20 | 20 | Křížová | 0.47
8418 | 17.2386 | 17.2372 | 49.5883 | 49.6039 | 44 | 20 | 50.5 | 51 | 75000 | 85000 | 1000 | 1000 | -3 | -3 | Vertikální | 1.73
8419 | 17.2372 | 17.2394 | 49.6039 | 49.6072 | 30 | 15 | 43 | 43 | 74375 | 74375 | 500 | 500 | 5 | 5 | Vertikální | 0.4
8420 | 17.2372 | 17.2367 | 49.6039 | 49.6081 | 30 | 15 | 43 | 43 | 74375 | 74375 | 500 | 500 | 5 | 5 | Vertikální | 0.46
8421 | 17.2692 | 17.27 | 49.5775 | 49.5761 | 22 | 30 | 38 | 38 | 71875 | 71875 | 500 | 500 | 5 | 5 | Vertikální | 0.17
8422 | 17.2556 | 17.2528 | 49.6019 | 49.5986 | 30 | 24 | 43 | 43 | 74375 | 74375 | 500 | 500 | 5 | 5 | Horizontální | 0.42
8423 | 17.2386 | 17.2444 | 49.5883 | 49.5956 | 44 | 20 | 43 | 43 | 73375 | 73375 | 500 | 500 | 5 | 5 | Vertikální | 0.91
8424 | 17.2419 | 17.2436 | 49.5947 | 49.5933 | 20 | 15 | 43 | 43 | 74375 | 74375 | 500 | 500 | 5 | 5 | Vertikální | 0.2
8425 | 17.2244 | 17.2225 | 49.5964 | 49.5975 | 40 | 30 | 43 | 43 | 74375 | 74375 | 500 | 500 | 5 | 5 | Vertikální | 0.19
8426 | 17.2772 | 17.2889 | 49.5906 | 49.5964 | 60 | 12 | 43 | 43 | 71875 | 71875 | 500 | 500 | 5 | 5 | Vertikální | 1.06
8427 | 17.2297 | 17.2289 | 49.5789 | 49.5764 | 40 | 15 | 43 | 43 | 74375 | 74375 | 500 | 500 | 5 | 5 | Vertikální | 0.28
8428 | 17.2297 | 17.2333 | 49.5789 | 49.5742 | 40 | 12 | 43 | 43 | 72875 | 72875 | 500 | 500 | 5 | 5 | Vertikální | 0.59
8429 | 17.2692 | 17.27 | 49.5775 | 49.5761 | 22 | 30 | 38 | 38 | 71875 | 71875 | 500 | 500 | 5 | 5 | Vertikální | 0.17
8430 | 17.2692 | 17.2722 | 49.5775 | 49.5781 | 22 | 30 | 38 | 38 | 75375 | 75375 | 500 | 500 | 5 | 5 | Vertikální | 0.23
8431 | 17.2692 | 17.2744 | 49.5775 | 49.585 | 22 | 12 | 42 | 42 | 74000 | 74000 | 500 | 500 | 5 | 5 | Vertikální | 0.92
8432 | 17.2492 | 17.2511 | 49.5931 | 49.595 | 30 | 40 | 43 | 43 | 74375 | 74375 | 500 | 500 | 5 | 5 | Vertikální | 0.26
8433 | 17.2517 | 17.2592 | 49.5739 | 49.5664 | 42 | 10 | 43 | 43 | 74375 | 74375 | 500 | 500 | 5 | 5 | Vertikální | 0.99
8434 | 13.4147 | 13.4169 | 49.755 | 49.7517 | 36 | 24 | 45 | 45 | 72125 | 82125 | 2000 | 2000 | 6 | 6 | Horizontální | 0.4
8435 | 16.3969 | 16.4058 | 49.9717 | 49.9733 | 15 | 20 | 45 | 45 | 75750 | 85750 | 250 | 250 | 1 | 1 | Vertikální | 0.66
8436 | 16.6808 | 16.6719 | 49.6114 | 49.6133 | 20 | 13 | 38 | 38 | 75375 | 75375 | 500 | 500 | 5 | 5 | Vertikální | 0.68
8437 | 16.1694 | 16.1631 | 49.8056 | 49.8008 | 11 | 13 | 43 | 43 | 84375 | 74375 | 500 | 500 | 7 | 7 | Vertikální | 0.7
8438 | 14.1819 | 14.1919 | 49.7922 | 49.7953 | 27 | 8 | 43.8 | 43.8 | 71750 | 81750 | 500 | 500 | 0 | 0 | Vertikální | 0.79
8439 | 18.4825 | 18.4831 | 49.7522 | 49.7503 | 16 | 15 | 38 | 38 | 74875 | 74875 | 500 | 500 | 3 | 3 | Vertikální | 0.22
8440 | 14.3225 | 14.3603 | 50.11 | 50.1011 | 8 | 29 | 43.8 | 51 | 71250 | 81250 | 250 | 250 | 13 | 13 | Vertikální | 2.87
8441 | 13.2778 | 13.3108 | 49.7569 | 49.7586 | 16 | 20 | 51 | 51 | 74125 | 84125 | 2000 | 2000 | 4 | 4 | Vertikální | 2.38
8442 | 18.5225 | 18.5369 | 49.7817 | 49.7842 | 30 | 9 | 43 | 43 | 74375 | 74375 | 500 | 500 | 3 | 3 | Vertikální | 1.07
8443 | 18.4231 | 18.3781 | 49.8669 | 49.8683 | 37 | 30 | 50 | 50 | 73875 | 83875 | 1000 | 1000 | -2 | -2 | Vertikální | 3.23
8444 | 13.3611 | 13.3706 | 49.8439 | 49.8517 | 27 | 22 | 51 | 51 | 72000 | 82000 | 1250 | 1250 | -6 | -6 | Horizontální | 1.1
8445 | 13.3831 | 13.3706 | 49.8486 | 49.8517 | 22 | 27 | 51 | 51 | 72000 | 82000 | 1250 | 1250 | -10 | -10 | Horizontální | 0.96
8446 | 13.3622 | 13.3706 | 49.8631 | 49.8517 | 29 | 27 | 51 | 51 | 74875 | 84875 | 2000 | 2000 | 0 | 0 | Vertikální | 1.4
8447 | 14.5358 | 14.5431 | 50.0664 | 50.0672 | 25 | 10 | 43.8 | 43.8 | 75625 | 85625 | 56 | 56 | 5 | 5 | Vertikální | 0.52
8448 | 14.6556 | 14.6636 | 49.9456 | 49.9411 | 30 | 12 | 43.8 | 43.8 | 75625 | 85625 | 56 | 56 | 10 | 10 | Vertikální | 0.76
8449 | 14.5861 | 14.5803 | 50.1231 | 50.1219 | 25 | 14 | 43.8 | 43.8 | 75625 | 85625 | 56 | 56 | 3 | 3 | Vertikální | 0.43
8450 | 18.2497 | 18.2294 | 49.8325 | 49.8364 | 42 | 17 | 50 | 43 | 74375 | 74375 | 500 | 500 | 3 | 3 | Vertikální | 1.52
8451 | 14.4383 | 14.4411 | 50.0914 | 50.0908 | 30 | 18 | 43.8 | 43.8 | 75625 | 85625 | 56 | 56 | 0 | 0 | Vertikální | 0.21
8452 | 13.9042 | 13.8817 | 49.8311 | 49.8408 | 20 | 10 | 43.8 | 43.8 | 75625 | 85625 | 56 | 56 | 16 | 16 | Vertikální | 1.94
8453 | 14.0317 | 14.0372 | 49.9514 | 49.9433 | 36 | 9 | 43.8 | 43.8 | 75625 | 85625 | 56 | 56 | 10 | 10 | Vertikální | 0.98
8454 | 13.6431 | 13.6422 | 50.1544 | 50.1431 | 21 | 7 | 43.8 | 43.8 | 75625 | 85625 | 56 | 56 | 12 | 12 | Vertikální | 1.27
8455 | 14.5297 | 14.5289 | 48.9594 | 48.9669 | 13 | 7 | 43.8 | 43.8 | 75625 | 85625 | 56 | 56 | 10 | 10 | Vertikální | 0.84
8456 | 14.0306 | 14.0328 | 50.6769 | 50.6608 | 45 | 18 | 43.8 | 51 | 75625 | 85625 | 56 | 56 | 10 | 10 | Vertikální | 1.8
8457 | 14.2214 | 14.2353 | 50.7706 | 50.7772 | 45 | 30 | 43.8 | 43.8 | 75625 | 85625 | 56 | 56 | 15 | 15 | Vertikální | 1.23
8458 | 15.8111 | 15.7942 | 49.9275 | 49.9375 | 52 | 7 | 51 | 43.8 | 75625 | 85625 | 56 | 56 | 10 | 10 | Vertikální | 1.65
8459 | 16.1647 | 16.1689 | 50.4158 | 50.4189 | 25 | 28 | 43.8 | 43.8 | 75625 | 85625 | 56 | 56 | 5 | 5 | Vertikální | 0.45
8460 | 15.9353 | 15.9419 | 49.5642 | 49.5733 | 29 | 11 | 43.8 | 43.8 | 75625 | 85625 | 56 | 56 | 12 | 12 | Vertikální | 1.13
8461 | 18.2961 | 18.3122 | 49.8058 | 49.8081 | 40 | 10 | 43.8 | 43.8 | 75625 | 85625 | 56 | 56 | 12 | 12 | Vertikální | 1.18
8462 | 18.2775 | 18.2719 | 49.6806 | 49.6603 | 35 | 15 | 51 | 51 | 75625 | 85625 | 56 | 56 | 8 | 8 | Vertikální | 2.29
8463 | 18.1442 | 18.15 | 49.595 | 49.5975 | 39 | 12 | 43.8 | 43.8 | 75625 | 85625 | 56 | 56 | 7 | 7 | Vertikální | 0.5
8464 | 17.2589 | 17.2597 | 49.5811 | 49.5822 | 36 | 12 | 43.8 | 43.8 | 75625 | 85625 | 56 | 56 | -5 | -5 | Vertikální | 0.14
8465 | 13.4161 | 13.4219 | 49.6836 | 49.6808 | 35 | 15 | 43.8 | 43.8 | 75625 | 85625 | 56 | 56 | 6 | 6 | Vertikální | 0.52
8466 | 17.7447 | 17.7494 | 50.0144 | 50.0139 | 35 | 20 | 38 | 38 | 84500 | 74500 | 1000 | 1000 | 2 | 2 | Vertikální | 0.34
8467 | 17.8847 | 17.8856 | 49.9342 | 49.9469 | 40 | 40 | 50 | 50 | 84625 | 74625 | 2000 | 2000 | 5 | 5 | Vertikální | 1.42
8468 | 14.8508 | 14.8514 | 50.0728 | 50.0681 | 8 | 14 | 50 | 50 | 85375 | 74375 | 500 | 500 | 15 | 15 | Vertikální | 0.53
8469 | 14.0008 | 13.9997 | 50.4825 | 50.4864 | 10 | 5.5 | 45 | 45 | 73500 | 83500 | 2000 | 2000 | -5 | -5 | Vertikální | 0.44
8470 | 18.1889 | 18.1942 | 49.8283 | 49.8358 | 55 | 12 | 43 | 43 | 74375 | 74375 | 500 | 500 | 1 | 1 | Vertikální | 0.92
8471 | 18.2806 | 18.2819 | 49.8386 | 49.8361 | 53 | 17 | 38 | 38 | 74375 | 74375 | 500 | 500 | 3 | 3 | Vertikální | 0.3
8472 | 14.3258 | 14.3158 | 48.8117 | 48.8164 | 20 | 12 | 43 | 38 | 74875 | 74875 | 500 | 500 | 5 | 5 | Vertikální | 0.9
8473 | 14.3258 | 14.3189 | 48.8117 | 48.8217 | 20 | 22 | 43 | 43 | 74375 | 84375 | 500 | 500 | 5 | 5 | Vertikální | 1.22
8474 | 14.4683 | 14.4797 | 50.0983 | 50.1131 | 60 | 15 | 43.8 | 50.1 | 81625 | 71625 | 250 | 250 | 0 | 0 | Vertikální | 1.83
8475 | 13.8128 | 13.8197 | 50.3306 | 50.3422 | 16 | 36 | 46 | 46 | 71500 | 81500 | 250 | 250 | 15 | 15 | Vertikální | 1.39
8476 | 13.3278 | 13.3256 | 49.7375 | 49.73 | 31 | 27.6 | 46 | 46 | 75000 | 85000 | 250 | 250 | 12 | 12 | Vertikální | 0.85
8477 | 13.4147 | 13.3978 | 49.7514 | 49.7542 | 33 | 56.6 | 46 | 46 | 71250 | 81250 | 250 | 250 | 15 | 15 | Vertikální | 1.26
8478 | 15.2019 | 15.1903 | 50.0317 | 50.0239 | 39 | 51 | 46.5 | 46.5 | 73500 | 83500 | 250 | 250 | 14 | 14 | Vertikální | 1.2
8479 | 12.3731 | 12.3861 | 50.0653 | 50.0639 | 28 | 35.5 | 46 | 46 | 84000 | 74000 | 250 | 250 | 12 | 12 | Vertikální | 0.94
8480 | 14.3375 | 14.2953 | 49.9042 | 49.8928 | 10.4 | 35.5 | 50.5 | 50.5 | 81250 | 71250 | 250 | 250 | 15 | 15 | Vertikální | 3.28
8481 | 15.0686 | 15.0861 | 50.7497 | 50.7431 | 27 | 47 | 50.5 | 46 | 73500 | 83500 | 250 | 250 | 12 | 12 | Vertikální | 1.44
8482 | 13.3928 | 13.4031 | 49.7461 | 49.7481 | 26.5 | 20.7 | 46 | 46 | 83500 | 73500 | 250 | 250 | 12 | 12 | Horizontální | 0.77
8483 | 18.3281 | 18.3325 | 49.6611 | 49.6736 | 25.8 | 37 | 46 | 50.5 | 71500 | 81500 | 250 | 250 | 10 | 10 | Vertikální | 1.43
8484 | 16.6039 | 16.5997 | 49.2008 | 49.2031 | 30.5 | 24.5 | 46 | 46 | 85750 | 75750 | 250 | 250 | 0 | 0 | Vertikální | 0.39
8485 | 14.4103 | 14.4136 | 50.1186 | 50.1253 | 6 | 27 | 46 | 46 | 72000 | 82000 | 250 | 250 | 12 | 12 | Vertikální | 0.78
8486 | 16.5967 | 16.6025 | 49.2011 | 49.1975 | 24 | 25 | 46 | 46 | 82250 | 72250 | 250 | 250 | 5 | 5 | Vertikální | 0.58
8487 | 16.6083 | 16.6128 | 49.1967 | 49.1972 | 41 | 29 | 46 | 46 | 81250 | 71250 | 250 | 250 | 0 | 0 | Vertikální | 0.33
8488 | 15.2019 | 15.2086 | 50.0317 | 50.0219 | 39 | 42 | 46.5 | 46.5 | 73500 | 83500 | 250 | 250 | 14 | 14 | Vertikální | 1.18
8489 | 15.2086 | 15.2025 | 50.0219 | 50.0169 | 42 | 0 | 46.5 | 46.5 | 83500 | 73500 | 250 | 250 | 10 | 10 | Horizontální | 0.71
8490 | 17.0756 | 17.0669 | 49.7089 | 49.6928 | 25 | 47 | 50.5 | 50.5 | 72500 | 82500 | 250 | 250 | 8 | 8 | Vertikální | 1.89
8491 | 16.65 | 16.6397 | 49.7597 | 49.7581 | 31 | 11 | 43 | 38 | 74375 | 74375 | 500 | 500 | 5 | 5 | Vertikální | 0.76
8492 | 18.25 | 18.2519 | 49.8325 | 49.8311 | 42 | 14 | 38 | 38 | 74875 | 74875 | 500 | 500 | 0 | 0 | Vertikální | 0.21
8493 | 15.2094 | 15.2133 | 49.9894 | 49.98 | 10 | 23 | 43.8 | 43.8 | 71250 | 81250 | 250 | 250 | 18 | 18 | Vertikální | 1.09
8494 | 14.5586 | 14.5506 | 50.7731 | 50.7531 | 22 | 44 | 43.8 | 43.8 | 71500 | 81500 | 750 | 750 | 18 | 18 | Vertikální | 2.29
8495 | 15.7347 | 15.7172 | 50.0217 | 50.0192 | 19 | 25 | 43.8 | 43.8 | 81250 | 71250 | 250 | 250 | 13 | 13 | Vertikální | 1.28
8496 | 14.9928 | 14.9994 | 49.4778 | 49.4656 | 50 | 50 | 43.8 | 50.5 | 81250 | 71250 | 250 | 250 | 11 | 11 | Vertikální | 1.44
8497 | 15.8294 | 15.8136 | 50.4183 | 50.4244 | 15 | 53 | 43.8 | 43.8 | 81250 | 71250 | 250 | 250 | 13 | 13 | Vertikální | 1.31
8498 | 13.7075 | 13.6892 | 49.7725 | 49.7797 | 6 | 20 | 43.8 | 43.8 | 71375 | 81375 | 500 | 500 | 16 | 16 | Vertikální | 1.54
8499 | 14.3372 | 14.3461 | 50.0939 | 50.0964 | 42 | 19 | 46 | 46 | 73625 | 83625 | 1000 | 1000 | 13 | 13 | Horizontální | 0.69
8500 | 14.2975 | 14.2911 | 50.0758 | 50.0936 | 12 | 22 | 50.5 | 46 | 72625 | 82625 | 1000 | 1000 | 13 | 13 | Vertikální | 2.03
8501 | 14.7281 | 14.7294 | 50.68 | 50.6461 | 13 | 60 | 50.5 | 50.5 | 71250 | 81250 | 250 | 250 | 18 | 18 | Vertikální | 3.77
8502 | 14.7294 | 14.7325 | 50.6461 | 50.6547 | 60 | 36 | 43.8 | 43.8 | 81750 | 71750 | 250 | 250 | 11 | 11 | Vertikální | 0.98
8503 | 14.4028 | 14.4281 | 50.0889 | 50.0742 | 22 | 42 | 46 | 50.5 | 72250 | 82250 | 750 | 750 | 14 | 14 | Horizontální | 2.44
8504 | 14.4036 | 14.4072 | 50.0883 | 50.0875 | 30 | 35 | 46 | 46 | 73625 | 83625 | 1000 | 1000 | 13 | 13 | Horizontální | 0.27
8505 | 14.3592 | 14.3564 | 50.1011 | 50.0978 | 36 | 42 | 46 | 46 | 84125 | 74125 | 2000 | 2000 | 10 | 10 | Horizontální | 0.42
8506 | 14.5197 | 14.5364 | 50.075 | 50.0772 | 25 | 21 | 43.8 | 43.8 | 71625 | 81625 | 1000 | 1000 | 13 | 13 | Vertikální | 1.21
8507 | 14.6711 | 14.6689 | 50.1611 | 50.1844 | 35 | 22 | 50.5 | 50.5 | 71250 | 81250 | 250 | 250 | 11 | 11 | Vertikální | 2.6
8508 | 18.1403 | 18.1494 | 49.6403 | 49.64 | 14 | 33 | 43.8 | 43.8 | 71250 | 81250 | 250 | 250 | 18 | 18 | Vertikální | 0.66
8509 | 14.3667 | 14.3736 | 50.2531 | 50.2458 | 14 | 30 | 50.5 | 46 | 85500 | 75500 | 250 | 250 | 11 | 11 | Horizontální | 0.94
8510 | 16.2708 | 16.2764 | 50.17 | 50.1614 | 27 | 25 | 43.8 | 43.8 | 71250 | 81250 | 250 | 250 | 11 | 11 | Vertikální | 1.04
8511 | 14.6586 | 14.6481 | 49.94 | 49.9317 | 12 | 40 | 43.8 | 43.8 | 71250 | 81250 | 250 | 250 | 11 | 11 | Vertikální | 1.2
8512 | 17.4333 | 17.4658 | 49.0464 | 49.0617 | 20 | 35 | 50.5 | 50.5 | 75500 | 85500 | 250 | 250 | 15 | 15 | Vertikální | 2.91
8513 | 17.0808 | 17.0636 | 50.0178 | 50.0275 | 8 | 35 | 43.5 | 50.5 | 81500 | 71500 | 250 | 250 | 18 | 18 | Vertikální | 1.64
8514 | 13.2042 | 13.1997 | 49.3353 | 49.3317 | 12 | 37 | 43.8 | 43.8 | 71250 | 81250 | 250 | 250 | 11 | 11 | Vertikální | 0.51
8515 | 13.3281 | 13.3328 | 49.7244 | 49.7256 | 13 | 13 | 43.8 | 43.8 | 81250 | 71250 | 250 | 250 | 11 | 11 | Vertikální | 0.36
8516 | 17.5122 | 17.5092 | 48.89 | 48.8753 | 12 | 30 | 43.5 | 43.5 | 85500 | 75500 | 250 | 250 | 18 | 18 | Vertikální | 1.65
8517 | 12.6414 | 12.6408 | 50.1844 | 50.1811 | 15 | 40 | 43.8 | 43.8 | 71250 | 81250 | 250 | 250 | 11 | 11 | Vertikální | 0.37
8518 | 15.6261 | 15.6561 | 50.1378 | 50.1603 | 35 | 45 | 50.5 | 50.5 | 81250 | 71250 | 250 | 250 | 14 | 14 | Vertikální | 3.29
8519 | 14.39 | 14.3867 | 50.1081 | 50.1067 | 30 | 35 | 46 | 46 | 74625 | 84625 | 1000 | 1000 | 13 | 13 | Horizontální | 0.28
8520 | 14.2958 | 14.2911 | 50.1014 | 50.0936 | 30 | 22 | 46 | 46 | 73625 | 83625 | 1000 | 1000 | 13 | 13 | Horizontální | 0.93
8521 | 14.3694 | 14.3436 | 50.1022 | 50.0883 | 17 | 42 | 46 | 50.5 | 73625 | 83625 | 1000 | 1000 | 14 | 14 | Vertikální | 2.4
8522 | 14.3697 | 14.3772 | 50.13 | 50.1308 | 22 | 26 | 46 | 46 | 74625 | 84625 | 1000 | 1000 | 13 | 13 | Horizontální | 0.54
8523 | 14.3961 | 14.4075 | 50.1247 | 50.1269 | 30 | 22 | 46 | 46 | 72125 | 82125 | 2000 | 2000 | 10 | 10 | Horizontální | 0.85
8524 | 14.3792 | 14.3961 | 50.1242 | 50.1247 | 15 | 30 | 46 | 46 | 84375 | 74375 | 500 | 500 | 13 | 13 | Vertikální | 1.21
8525 | 14.5006 | 14.5067 | 50.0358 | 50.0328 | 32 | 40 | 46 | 46 | 71625 | 81625 | 1000 | 1000 | 13 | 13 | Vertikální | 0.55
8526 | 14.5136 | 14.5111 | 50.0328 | 50.0267 | 50 | 69 | 46 | 46 | 71625 | 81625 | 1000 | 1000 | 13 | 13 | Vertikální | 0.7
8527 | 14.4839 | 14.4783 | 50.0317 | 50.0342 | 35 | 42 | 43.8 | 43.8 | 71625 | 81625 | 1000 | 1000 | 13 | 13 | Vertikální | 0.48
8528 | 14.4589 | 14.46 | 50.0442 | 50.0431 | 30 | 30 | 46 | 46 | 84625 | 74625 | 1000 | 1000 | 13 | 13 | Vertikální | 0.15
8529 | 14.4625 | 14.46 | 50.0492 | 50.0431 | 30 | 43 | 46 | 46 | 81625 | 71625 | 1000 | 1000 | 13 | 13 | Vertikální | 0.7
8530 | 14.4514 | 14.4481 | 50.0489 | 50.0442 | 30 | 67 | 46 | 46 | 71375 | 81375 | 500 | 500 | 13 | 13 | Vertikální | 0.58
8531 | 14.3644 | 14.3433 | 50.1008 | 50.1017 | 15 | 69 | 46 | 46 | 73625 | 83625 | 1000 | 1000 | 13 | 13 | Horizontální | 1.51
8532 | 14.3753 | 14.3544 | 50.1036 | 50.09 | 15 | 21 | 46 | 46 | 82625 | 72625 | 1000 | 1000 | 14 | 14 | Vertikální | 2.12
8533 | 14.4564 | 14.4506 | 50.0167 | 50.0172 | 10 | 63 | 43.8 | 43.8 | 75250 | 85250 | 250 | 250 | 11 | 11 | Vertikální | 0.42
8534 | 14.2939 | 14.2608 | 50.1186 | 50.1158 | 20 | 28 | 50.5 | 46 | 72625 | 82625 | 1000 | 1000 | 14 | 14 | Vertikální | 2.38
8535 | 14.5792 | 14.5553 | 50.0883 | 50.1094 | 15 | 45 | 43.8 | 43.8 | 71250 | 81250 | 250 | 250 | 18 | 18 | Vertikální | 2.9
8536 | 15.5694 | 15.5775 | 49.8739 | 49.8725 | 52 | 30 | 43.5 | 43.5 | 81250 | 71250 | 250 | 250 | 15 | 15 | Vertikální | 0.6
8537 | 17.3783 | 17.3969 | 49.3081 | 49.3081 | 10 | 42 | 50.5 | 43.5 | 85250 | 75250 | 250 | 250 | 15 | 15 | Vertikální | 1.35
8538 | 14.3189 | 14.3433 | 50.1158 | 50.1017 | 8 | 69 | 46 | 50.5 | 72625 | 82625 | 1000 | 1000 | 14 | 14 | Vertikální | 2.35
8539 | 14.2583 | 14.2761 | 50.1292 | 50.1367 | 20 | 30 | 50.5 | 46 | 72125 | 82125 | 2000 | 2000 | 10 | 10 | Horizontální | 1.52
8540 | 14.4 | 14.3883 | 50.1594 | 50.1644 | 48 | 30 | 46 | 46 | 71625 | 81625 | 1000 | 1000 | 13 | 13 | Horizontální | 1
8541 | 14.2533 | 14.235 | 50.1344 | 50.1319 | 15 | 17 | 50.5 | 43.8 | 81875 | 71875 | 500 | 500 | 13 | 13 | Horizontální | 1.34
8542 | 14.2631 | 14.2761 | 50.1353 | 50.1367 | 13 | 30 | 46 | 46 | 72375 | 82375 | 500 | 500 | 13 | 13 | Horizontální | 0.94
8543 | 14.4092 | 14.4072 | 50.0933 | 50.0875 | 8 | 26 | 46 | 46 | 74625 | 84625 | 1000 | 1000 | 15 | 15 | Vertikální | 0.66
8544 | 14.4833 | 14.46 | 50.0422 | 50.0431 | 12 | 43 | 46 | 50.5 | 84625 | 74625 | 1000 | 1000 | 13 | 13 | Vertikální | 1.67
8545 | 14.4906 | 14.4783 | 50.0342 | 50.0342 | 25 | 42 | 46 | 46 | 71625 | 81625 | 1000 | 1000 | 13 | 13 | Vertikální | 0.87
8546 | 14.5069 | 14.5153 | 50.0392 | 50.0358 | 40 | 41 | 43.5 | 43.5 | 71500 | 81500 | 750 | 750 | 14 | 14 | Horizontální | 0.7
8547 | 14.4561 | 14.4383 | 50.0506 | 50.0492 | 30 | 85 | 46 | 50.5 | 71625 | 81625 | 1000 | 1000 | 13 | 13 | Vertikální | 1.28
8548 | 14.3653 | 14.3592 | 50.1019 | 50.1011 | 13 | 36 | 43.8 | 43.8 | 71250 | 81250 | 250 | 250 | 11 | 11 | Vertikální | 0.45
8549 | 14.67 | 14.6819 | 49.4117 | 49.3903 | 17 | 40 | 43.8 | 43.8 | 71250 | 81250 | 250 | 250 | 18 | 18 | Vertikální | 2.53
8550 | 12.2033 | 12.2022 | 50.2178 | 50.2175 | 50 | 50 | 43.8 | 43.8 | 71250 | 81250 | 250 | 250 | 11 | 11 | Vertikální | 0.08
8551 | 14.0311 | 14.0322 | 48.7631 | 48.7639 | 15 | 9 | 43.5 | 43.5 | 71375 | 81375 | 500 | 500 | 13 | 13 | Vertikální | 0.12
8552 | 14.2267 | 14.2233 | 50.0522 | 50.03 | 36 | 15 | 50.5 | 46 | 82250 | 72250 | 750 | 750 | 14 | 14 | Horizontální | 2.48
8553 | 14.48 | 14.4783 | 50.0397 | 50.0342 | 15 | 42 | 46 | 46 | 71500 | 81500 | 750 | 750 | 14 | 14 | Vertikální | 0.63
8554 | 14.5283 | 14.5161 | 50.0314 | 50.0228 | 15 | 40 | 46 | 46 | 71500 | 81500 | 750 | 750 | 14 | 14 | Vertikální | 1.3
8555 | 14.4894 | 14.4919 | 50.0278 | 50.0258 | 20 | 40 | 46 | 46 | 71625 | 81625 | 1000 | 1000 | 13 | 13 | Vertikální | 0.28
8556 | 14.4175 | 14.4056 | 49.7725 | 49.8275 | 28 | 42 | 50.5 | 50.5 | 71625 | 81625 | 1000 | 1000 | 18 | 18 | Vertikální | 6.17
8557 | 16.5786 | 16.5811 | 49.2292 | 49.23 | 14 | 27 | 43.5 | 43.5 | 85750 | 75750 | 250 | 250 | 18 | 18 | Vertikální | 0.2
8558 | 14.5403 | 14.5419 | 50.0578 | 50.0508 | 15 | 46 | 43.8 | 43.8 | 71250 | 81250 | 250 | 250 | 11 | 11 | Vertikální | 0.78
8559 | 14.5436 | 14.5419 | 50.0569 | 50.0508 | 11 | 46 | 43.8 | 43.8 | 71250 | 81250 | 250 | 250 | 11 | 11 | Vertikální | 0.69
8560 | 14.41 | 14.4047 | 50.0947 | 50.0969 | 17 | 30 | 46 | 46 | 84625 | 74625 | 1000 | 1000 | 13 | 13 | Horizontální | 0.45
8561 | 14.4039 | 14.4047 | 50.0947 | 50.0969 | 25 | 30 | 46 | 46 | 83875 | 73875 | 500 | 500 | 13 | 13 | Horizontální | 0.25
8562 | 14.4436 | 14.4489 | 50.1028 | 50.1058 | 25 | 30 | 46 | 46 | 73625 | 83625 | 1000 | 1000 | 13 | 13 | Horizontální | 0.51
8563 | 14.4311 | 14.4364 | 50.1031 | 50.1028 | 35 | 63 | 46 | 46 | 83625 | 73625 | 1000 | 1000 | 13 | 13 | Vertikální | 0.38
8564 | 14.4172 | 14.4031 | 50.1003 | 50.1042 | 28 | 30 | 46 | 46 | 73625 | 83625 | 1000 | 1000 | 13 | 13 | Vertikální | 1.1
8565 | 14.4192 | 14.4364 | 50.1028 | 50.1086 | 25 | 63 | 46 | 46 | 82625 | 72625 | 1000 | 1000 | 13 | 13 | Vertikální | 1.39
8566 | 14.4344 | 14.4364 | 50.1039 | 50.1028 | 28 | 63 | 46 | 46 | 84625 | 74625 | 1000 | 1000 | 13 | 13 | Horizontální | 0.19
8567 | 14.4369 | 14.4419 | 50.0997 | 50.0989 | 25 | 30 | 46 | 46 | 74625 | 84625 | 1000 | 1000 | 13 | 13 | Horizontální | 0.37
8568 | 14.4086 | 14.4031 | 50.1044 | 50.1042 | 30 | 30 | 46 | 46 | 74625 | 84625 | 1000 | 1000 | 13 | 13 | Horizontální | 0.4
8569 | 14.4453 | 14.4517 | 50.1078 | 50.1083 | 22 | 30 | 43.8 | 43.8 | 75375 | 85375 | 500 | 500 | 13 | 13 | Vertikální | 0.46
8570 | 14.4544 | 14.4517 | 50.1047 | 50.1083 | 27 | 30 | 46 | 46 | 73625 | 83625 | 1000 | 1000 | 13 | 13 | Horizontální | 0.45
8571 | 14.4342 | 14.4364 | 50.1011 | 50.1028 | 27 | 63 | 46 | 46 | 82625 | 72625 | 1000 | 1000 | 13 | 13 | Horizontální | 0.24
8572 | 14.4944 | 14.5211 | 49.9778 | 49.9831 | 15 | 40 | 50.5 | 43.5 | 85750 | 75750 | 250 | 250 | 14 | 14 | Horizontální | 1.99
8573 | 14.4003 | 14.4042 | 50.0981 | 50.1003 | 25 | 28 | 46 | 46 | 73625 | 83625 | 1000 | 1000 | 13 | 13 | Horizontální | 0.37
8574 | 14.4308 | 14.4319 | 50.0989 | 50.1006 | 20 | 45 | 46 | 46 | 74625 | 84625 | 1000 | 1000 | 13 | 13 | Horizontální | 0.2
8575 | 14.4528 | 14.4517 | 50.1019 | 50.1083 | 28 | 32 | 46 | 46 | 72625 | 82625 | 1000 | 1000 | 13 | 13 | Horizontální | 0.71
8576 | 14.4119 | 14.3994 | 50.0908 | 50.0525 | 10 | 50 | 46 | 50.5 | 72625 | 82625 | 1000 | 1000 | 18 | 18 | Vertikální | 4.35
8577 | 13.2097 | 13.1997 | 49.3347 | 49.3317 | 17 | 35 | 43.8 | 43.8 | 71250 | 81250 | 250 | 250 | 14 | 14 | Vertikální | 0.8
8578 | 14.4461 | 14.475 | 50.0994 | 50.1017 | 15 | 28 | 46 | 46 | 83625 | 73625 | 1000 | 1000 | 15 | 15 | Vertikální | 2.08
8579 | 14.3694 | 14.3564 | 50.1067 | 50.0978 | 25 | 42 | 43.8 | 43.8 | 82250 | 72250 | 750 | 750 | 14 | 14 | Vertikální | 1.36
8580 | 14.0864 | 14.1119 | 49.9778 | 49.9711 | 13 | 36 | 43.8 | 50.5 | 81250 | 71250 | 250 | 250 | 11 | 11 | Vertikální | 1.97
8581 | 15.0147 | 15.0042 | 49.7103 | 49.7006 | 10 | 40 | 43.8 | 43.8 | 71250 | 81250 | 250 | 250 | 18 | 18 | Vertikální | 1.32
8582 | 14.4042 | 14.3922 | 50.0731 | 50.0744 | 20 | 22 | 43.5 | 43.5 | 85750 | 75750 | 250 | 250 | 14 | 14 | Horizontální | 0.87
8583 | 16.1147 | 16.155 | 49.9389 | 49.9508 | 30 | 30 | 50.5 | 50.5 | 71250 | 81250 | 250 | 250 | 13 | 13 | Vertikální | 3.17
8584 | 15.4292 | 15.4286 | 50.7764 | 50.765 | 15 | 25 | 43.8 | 43.8 | 81250 | 71250 | 250 | 250 | 18 | 18 | Vertikální | 1.27
8585 | 16.8981 | 16.8969 | 48.7456 | 48.7639 | 10 | 70 | 43.5 | 43.5 | 75250 | 85250 | 250 | 250 | 18 | 18 | Vertikální | 2.04
8586 | 18.5478 | 18.5567 | 49.8169 | 49.8458 | 24 | 30 | 50.5 | 50.5 | 81375 | 71375 | 500 | 500 | 14 | 14 | Vertikální | 3.27
8587 | 17.5514 | 17.5747 | 48.9378 | 48.9325 | 33 | 10 | 50.5 | 50.5 | 85750 | 75750 | 250 | 250 | 15 | 15 | Vertikální | 1.8
8588 | 14.4711 | 14.4764 | 50.0619 | 50.0628 | 15 | 20 | 46 | 46 | 71625 | 81625 | 1000 | 1000 | 13 | 13 | Vertikální | 0.39
8589 | 14.4322 | 14.4361 | 50.055 | 50.0506 | 25 | 112 | 46 | 46 | 71625 | 81625 | 1000 | 1000 | 13 | 13 | Vertikální | 0.57
8590 | 14.4469 | 14.4644 | 50.0572 | 50.0603 | 28 | 21 | 46 | 46 | 74625 | 84625 | 1000 | 1000 | 13 | 13 | Vertikální | 1.29
8591 | 14.4481 | 14.4481 | 50.0494 | 50.0442 | 15 | 67 | 46 | 46 | 73625 | 83625 | 1000 | 1000 | 13 | 13 | Vertikální | 0.59
8592 | 14.4353 | 14.4383 | 50.0461 | 50.0492 | 40 | 82 | 46 | 46 | 71625 | 81625 | 1000 | 1000 | 13 | 13 | Vertikální | 0.4
8593 | 16.5336 | 16.575 | 49.4522 | 49.4542 | 10 | 20 | 43.8 | 50.5 | 85375 | 75375 | 500 | 500 | 18 | 18 | Vertikální | 3
8594 | 16.575 | 16.6125 | 49.4542 | 49.4706 | 25 | 30 | 50.5 | 50.5 | 75750 | 85750 | 250 | 250 | 15 | 15 | Vertikální | 3.27
8595 | 18.3136 | 18.3061 | 49.8119 | 49.8117 | 13 | 20 | 43.5 | 43.5 | 85750 | 75750 | 250 | 250 | 18 | 18 | Vertikální | 0.54
8596 | 13.3611 | 13.3664 | 49.7325 | 49.7289 | 29 | 30 | 43.8 | 43.8 | 71250 | 81250 | 250 | 250 | 11 | 11 | Vertikální | 0.55
8597 | 14.4425 | 14.4361 | 50.055 | 50.0506 | 22 | 112 | 46 | 46 | 71625 | 81625 | 1000 | 1000 | 13 | 13 | Vertikální | 0.67
8598 | 14.4597 | 14.4744 | 50.0533 | 50.0522 | 38 | 45 | 46 | 46 | 74625 | 84625 | 1000 | 1000 | 13 | 13 | Vertikální | 1.06
8599 | 14.4197 | 14.4164 | 50.0592 | 50.05 | 30 | 24 | 46 | 46 | 71625 | 81625 | 1000 | 1000 | 13 | 13 | Vertikální | 1.05
8600 | 14.4464 | 14.4383 | 50.0472 | 50.0492 | 45 | 80 | 46 | 46 | 74625 | 84625 | 1000 | 1000 | 13 | 13 | Vertikální | 0.61
8601 | 14.4372 | 14.4361 | 50.0583 | 50.0506 | 12 | 112 | 46 | 46 | 71375 | 81375 | 500 | 500 | 13 | 13 | Vertikální | 0.87
8602 | 14.4703 | 14.4744 | 50.0558 | 50.0522 | 8 | 45 | 46 | 46 | 71375 | 81375 | 500 | 500 | 13 | 13 | Vertikální | 0.5
8603 | 14.4658 | 14.4744 | 50.055 | 50.0522 | 15 | 45 | 46 | 46 | 74625 | 84625 | 1000 | 1000 | 13 | 13 | Vertikální | 0.69
8604 | 14.4425 | 14.4361 | 50.0578 | 50.0506 | 19 | 112 | 46 | 46 | 71625 | 81625 | 1000 | 1000 | 13 | 13 | Vertikální | 0.92
8605 | 14.4328 | 14.4303 | 50.0594 | 50.06 | 25 | 25 | 46 | 46 | 81625 | 71625 | 1000 | 1000 | 13 | 13 | Vertikální | 0.19
8606 | 14.3792 | 14.3764 | 49.9936 | 49.99 | 26 | 46 | 43.5 | 43.5 | 85750 | 75750 | 250 | 250 | 11 | 11 | Horizontální | 0.45
8607 | 14.4219 | 14.4361 | 50.0461 | 50.0506 | 30 | 113 | 43.5 | 43.5 | 71500 | 81500 | 750 | 750 | 14 | 14 | Horizontální | 1.13
8608 | 14.4525 | 14.4561 | 50.0542 | 50.0506 | 8 | 35 | 43.8 | 43.8 | 85250 | 75250 | 750 | 750 | 14 | 14 | Vertikální | 0.48
8609 | 14.4192 | 14.3994 | 50.0539 | 50.0525 | 25 | 56 | 43.8 | 43.8 | 75250 | 85250 | 750 | 750 | 14 | 14 | Vertikální | 1.42
8610 | 14.4247 | 14.4383 | 50.0525 | 50.0492 | 23 | 82 | 43.5 | 43.5 | 75250 | 85250 | 750 | 750 | 14 | 14 | Horizontální | 1.04
8611 | 14.6133 | 14.6042 | 49.9703 | 49.9742 | 21 | 25 | 46 | 46 | 71625 | 81625 | 1000 | 1000 | 13 | 13 | Vertikální | 0.79
8612 | 16.8161 | 16.8281 | 50.1578 | 50.1494 | 25 | 27 | 43.5 | 43.5 | 71250 | 81250 | 250 | 250 | 18 | 18 | Vertikální | 1.26
8613 | 13.9897 | 13.99 | 49.6925 | 49.6825 | 37 | 28 | 46 | 46 | 73875 | 83875 | 500 | 500 | 13 | 13 | Vertikální | 1.11
8614 | 17.1811 | 17.2197 | 49.5825 | 49.5686 | 25 | 35 | 46 | 50.5 | 75375 | 85375 | 500 | 500 | 16 | 16 | Vertikální | 3.18
8615 | 17.2108 | 17.2331 | 49.7306 | 49.7503 | 40 | 10 | 50.5 | 46 | 85750 | 75750 | 250 | 250 | 15 | 15 | Vertikální | 2.71
8616 | 17.3197 | 17.2919 | 49.7336 | 49.725 | 45 | 40 | 46 | 46 | 75500 | 85500 | 250 | 250 | 15 | 15 | Vertikální | 2.21
8617 | 18.3456 | 18.3325 | 49.84 | 49.8428 | 25 | 35 | 43.8 | 43.8 | 81250 | 71250 | 250 | 250 | 14 | 14 | Vertikální | 0.99
8618 | 17.3056 | 17.3219 | 49.5586 | 49.5414 | 14 | 30 | 46 | 50.5 | 85750 | 75750 | 250 | 250 | 15 | 15 | Vertikální | 2.25
8619 | 17.2969 | 17.2758 | 49.5931 | 49.5925 | 18 | 40 | 50.5 | 46 | 84625 | 74625 | 1000 | 1000 | 13 | 13 | Vertikální | 1.52
8620 | 17.1475 | 17.1808 | 49.6422 | 49.6114 | 12 | 25 | 50.5 | 50.5 | 74625 | 84625 | 1000 | 1000 | 15 | 15 | Vertikální | 4.18
8621 | 17.2906 | 17.2806 | 49.5739 | 49.5756 | 12 | 25 | 46 | 46 | 84625 | 74625 | 1000 | 1000 | 13 | 13 | Vertikální | 0.74
8622 | 17.2858 | 17.2825 | 49.5817 | 49.5889 | 25 | 25 | 46 | 46 | 84625 | 74625 | 1000 | 1000 | 13 | 13 | Vertikální | 0.84
8623 | 16.9544 | 16.9656 | 49.68 | 49.6731 | 30 | 12 | 46 | 46 | 75750 | 85750 | 250 | 250 | 15 | 15 | Vertikální | 1.11
8624 | 17.2939 | 17.2919 | 49.7142 | 49.725 | 20 | 36 | 46 | 46 | 74625 | 84625 | 1000 | 1000 | 13 | 13 | Vertikální | 1.21
8625 | 17.3408 | 17.34 | 49.6306 | 49.6289 | 16 | 12 | 46 | 46 | 84625 | 74625 | 1000 | 1000 | 13 | 13 | Vertikální | 0.19
8626 | 17.2386 | 17.2547 | 49.6022 | 49.6097 | 23 | 35 | 50.5 | 46 | 74625 | 84625 | 1000 | 1000 | 13 | 13 | Vertikální | 1.43
8627 | 16.8894 | 16.8922 | 49.7044 | 49.7042 | 25 | 12 | 46 | 46 | 85750 | 75750 | 250 | 250 | 15 | 15 | Vertikální | 0.2
8628 | 17.2169 | 17.2197 | 49.5775 | 49.5686 | 32 | 25 | 46 | 46 | 74625 | 84625 | 1000 | 1000 | 13 | 13 | Vertikální | 1.01
8629 | 17.2442 | 17.2197 | 49.5303 | 49.5686 | 30 | 30 | 50.5 | 50.5 | 74625 | 84625 | 1000 | 1000 | 15 | 15 | Vertikální | 4.61
8630 | 17.2369 | 17.2417 | 49.5836 | 49.5828 | 25 | 30 | 46 | 46 | 74625 | 84625 | 1000 | 1000 | 13 | 13 | Vertikální | 0.35
8631 | 14.3753 | 14.3994 | 50.0608 | 50.0525 | 22 | 40 | 43.8 | 43.8 | 72250 | 82250 | 750 | 750 | 14 | 14 | Vertikální | 1.96
8632 | 14.3678 | 14.3547 | 50.0492 | 50.0483 | 13 | 30 | 43.8 | 43.8 | 72375 | 82375 | 500 | 500 | 13 | 13 | Horizontální | 0.94
8633 | 17.2736 | 17.2806 | 49.5839 | 49.5756 | 10 | 28 | 50.5 | 46 | 82625 | 72625 | 1000 | 1000 | 13 | 13 | Vertikální | 1.05
8634 | 17.2831 | 17.2758 | 49.5958 | 49.5925 | 25 | 40 | 46 | 46 | 81625 | 71625 | 1000 | 1000 | 13 | 13 | Vertikální | 0.64
8635 | 17.2725 | 17.2758 | 49.5964 | 49.5925 | 32 | 40 | 46 | 46 | 81625 | 71625 | 1000 | 1000 | 13 | 13 | Vertikální | 0.49
8636 | 17.2686 | 17.2758 | 49.5892 | 49.5925 | 24 | 40 | 46 | 46 | 81625 | 71625 | 1000 | 1000 | 13 | 13 | Vertikální | 0.64
8637 | 17.1808 | 17.2114 | 49.6114 | 49.6408 | 20 | 24 | 50.5 | 50.5 | 82125 | 72125 | 2000 | 2000 | 18 | 18 | Vertikální | 3.94
8638 | 17.1789 | 17.2244 | 49.6431 | 49.6167 | 15 | 55 | 50.5 | 50.5 | 72125 | 82125 | 2000 | 2000 | 18 | 18 | Vertikální | 4.4
8639 | 17.2692 | 17.2758 | 49.6006 | 49.5925 | 30 | 40 | 50.5 | 46 | 82625 | 72625 | 1000 | 1000 | 13 | 13 | Vertikální | 1.02
8640 | 17.2667 | 17.2547 | 49.6128 | 49.6097 | 38 | 35 | 50.5 | 46 | 71625 | 81625 | 1000 | 1000 | 13 | 13 | Vertikální | 0.93
8641 | 17.2469 | 17.2503 | 49.5953 | 49.595 | 25 | 25 | 46 | 46 | 81625 | 71625 | 1000 | 1000 | 13 | 13 | Vertikální | 0.24
8642 | 17.2664 | 17.2758 | 49.5903 | 49.5925 | 35 | 40 | 50.5 | 46 | 81625 | 71625 | 1000 | 1000 | 13 | 13 | Vertikální | 0.72
8643 | 17.2811 | 17.2758 | 49.6011 | 49.5925 | 27 | 40 | 50.5 | 46 | 81625 | 71625 | 1000 | 1000 | 13 | 13 | Vertikální | 1.03
8644 | 17.1147 | 17.1197 | 49.7719 | 49.7658 | 31 | 30 | 50.5 | 46 | 71625 | 81625 | 1000 | 1000 | 13 | 13 | Vertikální | 0.77
8645 | 17.7347 | 17.7203 | 49.5617 | 49.5539 | 20 | 33 | 50.5 | 50.5 | 81625 | 71625 | 1000 | 1000 | 13 | 13 | Vertikální | 1.35
8646 | 17.6792 | 17.6939 | 49.52 | 49.5475 | 50 | 5 | 50.5 | 50.5 | 82125 | 72125 | 2000 | 2000 | 14 | 14 | Vertikální | 3.24
8647 | 17.8033 | 17.8006 | 49.5861 | 49.5872 | 29 | 12 | 46 | 46 | 81625 | 71625 | 1000 | 1000 | 13 | 13 | Vertikální | 0.24
8648 | 17.7233 | 17.7203 | 49.5583 | 49.5539 | 30 | 33.1 | 46 | 46 | 81625 | 71625 | 1000 | 1000 | 13 | 13 | Vertikální | 0.54
8649 | 17.7514 | 17.7525 | 49.5669 | 49.5608 | 14 | 30 | 46 | 46 | 81625 | 71625 | 1000 | 1000 | 13 | 13 | Vertikální | 0.68
8650 | 18.6031 | 18.5589 | 49.7406 | 49.7428 | 12 | 48 | 43.8 | 43.8 | 71375 | 81375 | 500 | 500 | 18 | 18 | Vertikální | 3.18
8651 | 14.4469 | 14.4506 | 50.0072 | 50.0172 | 45 | 63 | 46 | 46 | 71625 | 81625 | 1000 | 1000 | 13 | 13 | Vertikální | 1.14
8652 | 14.4642 | 14.4469 | 50.0008 | 50.0072 | 28 | 45 | 46 | 46 | 81625 | 71625 | 1000 | 1000 | 13 | 13 | Vertikální | 1.42
8653 | 14.4553 | 14.4961 | 50.0472 | 50.0406 | 20 | 40 | 46 | 50.5 | 81625 | 71625 | 1000 | 1000 | 15 | 15 | Vertikální | 3.01
8654 | 14.4961 | 14.5067 | 50.0406 | 50.0328 | 40 | 40 | 46 | 46 | 74625 | 84625 | 1000 | 1000 | 13 | 13 | Vertikální | 1.15
8655 | 14.4567 | 14.4511 | 50.0714 | 50.07 | 27 | 24 | 46 | 46 | 71625 | 81625 | 1000 | 1000 | 13 | 13 | Vertikální | 0.43
8656 | 14.4592 | 14.4556 | 50.0678 | 50.0689 | 32 | 29 | 46 | 46 | 71625 | 81625 | 1000 | 1000 | 13 | 13 | Vertikální | 0.29
8657 | 14.4642 | 14.4678 | 50.0708 | 50.0694 | 22 | 38 | 46 | 46 | 71625 | 81625 | 1000 | 1000 | 13 | 13 | Vertikální | 0.3
8658 | 14.4519 | 14.4511 | 50.0719 | 50.07 | 29 | 24 | 46 | 46 | 74625 | 84625 | 1000 | 1000 | 13 | 13 | Vertikální | 0.22
8659 | 14.4603 | 14.4628 | 50.0725 | 50.0692 | 20 | 42 | 46 | 46 | 71625 | 81625 | 1000 | 1000 | 13 | 13 | Vertikální | 0.41
8660 | 14.4658 | 14.4678 | 50.0672 | 50.0694 | 41 | 35 | 46 | 46 | 74625 | 84625 | 1000 | 1000 | 13 | 13 | Vertikální | 0.28
8661 | 14.4192 | 14.4175 | 50.0711 | 50.0683 | 28 | 27 | 46 | 46 | 71625 | 81625 | 1000 | 1000 | 13 | 13 | Vertikální | 0.33
8662 | 17.2525 | 17.2703 | 48.9725 | 48.9817 | 12 | 29 | 50.5 | 50.5 | 85750 | 75750 | 250 | 250 | 15 | 15 | Vertikální | 1.65
8663 | 14.4447 | 14.4511 | 50.0719 | 50.07 | 25 | 24 | 46 | 46 | 71625 | 81625 | 1000 | 1000 | 13 | 13 | Vertikální | 0.5
8664 | 14.4247 | 14.4175 | 50.0653 | 50.0683 | 25 | 27 | 46 | 46 | 71625 | 81625 | 1000 | 1000 | 13 | 13 | Vertikální | 0.62
8665 | 14.4172 | 14.3994 | 50.0653 | 50.0525 | 17 | 56 | 46 | 46 | 71625 | 81625 | 1000 | 1000 | 15 | 15 | Vertikální | 1.9
8666 | 14.4239 | 14.4319 | 50.0697 | 50.0628 | 35 | 85 | 46 | 46 | 74625 | 84625 | 1000 | 1000 | 13 | 13 | Vertikální | 0.96
8667 | 14.4236 | 14.4225 | 50.0717 | 50.0733 | 24 | 23 | 46 | 46 | 71625 | 81625 | 1000 | 1000 | 13 | 13 | Vertikální | 0.2
8668 | 13.4436 | 13.4217 | 50.4628 | 50.4517 | 12 | 49 | 43.8 | 43.8 | 81250 | 71250 | 250 | 250 | 14 | 14 | Vertikální | 1.98
8669 | 14.4469 | 14.4644 | 50.0603 | 50.0603 | 25 | 18 | 46 | 46 | 74625 | 84625 | 1000 | 1000 | 13 | 13 | Vertikální | 1.25
8670 | 17.3897 | 17.395 | 49.2964 | 49.29 | 20 | 35 | 46 | 46 | 84625 | 74625 | 1000 | 1000 | 13 | 13 | Vertikální | 0.81
8671 | 17.8181 | 17.7678 | 49.4061 | 49.4003 | 37 | 50 | 50.5 | 50.5 | 71375 | 81375 | 500 | 500 | 15 | 15 | Vertikální | 3.7
8672 | 17.7678 | 17.7206 | 49.4003 | 49.42 | 50 | 10 | 50.5 | 50.5 | 81875 | 71875 | 500 | 500 | 16 | 16 | Vertikální | 4.06
8673 | 17.6869 | 17.6894 | 49.3442 | 49.3478 | 35 | 10 | 46 | 46 | 85750 | 75750 | 250 | 250 | 15 | 15 | Vertikální | 0.44
8674 | 17.7133 | 17.6669 | 49.3925 | 49.4017 | 17 | 50 | 50.5 | 50.5 | 72125 | 82125 | 2000 | 2000 | 16 | 16 | Horizontální | 3.51
8675 | 17.5997 | 17.5739 | 49.3381 | 49.3267 | 40 | 40 | 50.5 | 50.5 | 75250 | 85250 | 250 | 250 | 15 | 15 | Vertikální | 2.26
8676 | 14.4506 | 14.4644 | 50.0614 | 50.0603 | 25 | 18 | 46 | 46 | 71625 | 81625 | 1000 | 1000 | 13 | 13 | Vertikální | 1
8677 | 14.4258 | 14.4319 | 50.0617 | 50.0628 | 27 | 85 | 46 | 46 | 71625 | 81625 | 1000 | 1000 | 13 | 13 | Vertikální | 0.45
8678 | 14.4344 | 14.4319 | 50.0619 | 50.0628 | 35 | 85 | 46 | 46 | 71500 | 81500 | 750 | 750 | 14 | 14 | Vertikální | 0.2
8679 | 14.4378 | 14.4361 | 50.0611 | 50.0506 | 27 | 112 | 46 | 46 | 73625 | 83625 | 1000 | 1000 | 13 | 13 | Vertikální | 1.18
8680 | 17.4703 | 17.4961 | 49.3117 | 49.32 | 32 | 39 | 50.5 | 50.5 | 81625 | 71625 | 1000 | 1000 | 13 | 13 | Vertikální | 2.09
8681 | 17.3875 | 17.4025 | 49.2969 | 49.2986 | 30 | 40 | 50.5 | 46 | 71625 | 81625 | 1000 | 1000 | 13 | 13 | Horizontální | 1.1
8682 | 17.585 | 17.5867 | 49.3708 | 49.3797 | 20 | 8 | 46 | 50.5 | 84625 | 74625 | 1000 | 1000 | 13 | 13 | Vertikální | 1
8683 | 17.3928 | 17.4025 | 49.2981 | 49.2986 | 21 | 40 | 50.5 | 46 | 72625 | 82625 | 1000 | 1000 | 13 | 13 | Horizontální | 0.71
8684 | 14.4186 | 14.4192 | 50.0708 | 50.0711 | 10 | 28 | 46 | 46 | 85375 | 75375 | 500 | 500 | 13 | 13 | Vertikální | 0.05
8685 | 14.4381 | 14.4394 | 50.0722 | 50.0722 | 24 | 23 | 46 | 46 | 81375 | 71375 | 500 | 500 | 13 | 13 | Vertikální | 0.1
8686 | 14.4333 | 14.4319 | 50.0722 | 50.0739 | 25 | 26 | 46 | 46 | 81375 | 71375 | 500 | 500 | 13 | 13 | Vertikální | 0.21
8687 | 14.4653 | 14.4678 | 50.0725 | 50.0694 | 25 | 38 | 43.8 | 43.8 | 75250 | 85250 | 750 | 750 | 14 | 14 | Vertikální | 0.38
8688 | 14.4486 | 14.4644 | 50.0672 | 50.0603 | 25 | 20 | 43.5 | 43.5 | 71500 | 81500 | 750 | 750 | 14 | 14 | Vertikální | 1.37
8689 | 14.4158 | 14.4103 | 50.0656 | 50.0611 | 23 | 40 | 43.8 | 43.8 | 71500 | 81500 | 750 | 750 | 14 | 14 | Horizontální | 0.63
8690 | 14.4992 | 14.5153 | 50.0542 | 50.0547 | 28 | 43 | 46 | 46 | 73625 | 83625 | 1000 | 1000 | 13 | 13 | Vertikální | 1.15
8691 | 14.5483 | 14.5419 | 50.0558 | 50.0508 | 12 | 46 | 46 | 46 | 71500 | 81500 | 750 | 750 | 14 | 14 | Vertikální | 0.72
8692 | 14.5144 | 14.4914 | 50.085 | 50.085 | 20 | 38 | 50.5 | 46 | 71625 | 81625 | 1000 | 1000 | 13 | 13 | Vertikální | 1.65
8693 | 14.5672 | 14.5508 | 50.0403 | 50.0419 | 38 | 45 | 46 | 46 | 74625 | 84625 | 1000 | 1000 | 13 | 13 | Vertikální | 1.18
8694 | 14.5269 | 14.5153 | 50.0514 | 50.0547 | 33 | 43 | 46 | 46 | 71625 | 81625 | 1000 | 1000 | 13 | 13 | Vertikální | 0.91
8695 | 17.4167 | 17.415 | 49.2328 | 49.2278 | 30 | 10 | 46 | 46 | 85750 | 75750 | 250 | 250 | 15 | 15 | Vertikální | 0.57
8696 | 17.7031 | 17.6853 | 49.2936 | 49.2853 | 15 | 20 | 50.5 | 50.5 | 71625 | 81625 | 1000 | 1000 | 13 | 13 | Vertikální | 1.59
8697 | 17.6447 | 17.6672 | 49.2425 | 49.2406 | 28 | 29 | 50.5 | 50.5 | 71625 | 81625 | 1000 | 1000 | 13 | 13 | Vertikální | 1.65
8698 | 17.8431 | 17.8358 | 49.5394 | 49.5522 | 39 | 51 | 50.5 | 50.5 | 71625 | 81625 | 1000 | 1000 | 13 | 13 | Vertikální | 1.51
8699 | 17.8761 | 17.8725 | 49.5311 | 49.5306 | 22 | 10 | 46 | 46 | 71625 | 81625 | 1000 | 1000 | 13 | 13 | Vertikální | 0.27
8700 | 17.6672 | 17.6611 | 49.2406 | 49.2211 | 29 | 35 | 50.5 | 50.5 | 82625 | 72625 | 1000 | 1000 | 13 | 13 | Vertikální | 2.21
8701 | 17.6403 | 17.6339 | 49.22 | 49.2169 | 40 | 46 | 46 | 46 | 81625 | 71625 | 1000 | 1000 | 13 | 13 | Vertikální | 0.58
8702 | 17.585 | 17.5839 | 49.2247 | 49.2064 | 22 | 36 | 50.5 | 50.5 | 84625 | 74625 | 1000 | 1000 | 13 | 13 | Vertikální | 2.04
8703 | 17.2981 | 17.3089 | 49.5728 | 49.5856 | 25 | 25 | 46 | 46 | 74625 | 84625 | 1000 | 1000 | 13 | 13 | Vertikální | 1.62
8704 | 17.2589 | 17.2758 | 49.5811 | 49.5925 | 36 | 40 | 46 | 50.5 | 83625 | 73625 | 1000 | 1000 | 13 | 13 | Vertikální | 1.76
8705 | 17.2331 | 17.2369 | 49.5936 | 49.5897 | 25 | 45 | 46 | 46 | 84625 | 74625 | 1000 | 1000 | 13 | 13 | Vertikální | 0.52
8706 | 17.295 | 17.2867 | 49.6011 | 49.6083 | 30 | 30 | 50.5 | 46 | 74625 | 84625 | 1000 | 1000 | 13 | 13 | Vertikální | 1
8707 | 17.1289 | 17.1217 | 49.4825 | 49.4819 | 18 | 25 | 46 | 46 | 71625 | 81625 | 1000 | 1000 | 13 | 13 | Vertikální | 0.53
8708 | 17.4469 | 17.4547 | 49.3464 | 49.3775 | 18 | 44 | 50.5 | 50.5 | 85375 | 75375 | 500 | 500 | 14 | 14 | Vertikální | 3.5
8709 | 17.7181 | 17.7586 | 49.0856 | 49.1011 | 40 | 10 | 50.5 | 50.5 | 84875 | 74875 | 500 | 500 | 15 | 15 | Vertikální | 3.42
8710 | 17.3514 | 17.3011 | 49.5931 | 49.5869 | 35 | 65 | 50.5 | 50.5 | 74625 | 84625 | 1000 | 1000 | 13 | 13 | Vertikální | 3.69
8711 | 17.9656 | 17.9922 | 49.1825 | 49.1833 | 12 | 45 | 50.5 | 50.5 | 85750 | 75750 | 250 | 250 | 15 | 15 | Vertikální | 1.94
8712 | 17.8825 | 17.8478 | 49.2381 | 49.2147 | 12 | 30 | 50.5 | 50.5 | 74875 | 84875 | 500 | 500 | 15 | 15 | Vertikální | 3.62
8713 | 17.7894 | 17.8006 | 49.2642 | 49.2489 | 30 | 8 | 50.5 | 50.5 | 82625 | 72625 | 1000 | 1000 | 13 | 13 | Vertikální | 1.88
8714 | 17.8697 | 17.8794 | 49.0844 | 49.0878 | 30 | 7 | 46 | 50.5 | 73625 | 83625 | 1000 | 1000 | 13 | 13 | Vertikální | 0.8
8715 | 17.3267 | 17.3219 | 49.55 | 49.5414 | 25 | 25 | 46 | 50.5 | 74625 | 84625 | 1000 | 1000 | 13 | 13 | Vertikální | 1.02
8716 | 17.2967 | 17.3089 | 49.5822 | 49.5856 | 28 | 25 | 46 | 46 | 74625 | 84625 | 1000 | 1000 | 13 | 13 | Vertikální | 0.96
8717 | 17.0825 | 17.0817 | 49.8136 | 49.8167 | 15 | 15 | 46 | 46 | 85750 | 75750 | 250 | 250 | 15 | 15 | Vertikální | 0.34
8718 | 17.4142 | 17.3861 | 49.5814 | 49.5744 | 45 | 35 | 50.5 | 46 | 82000 | 72000 | 250 | 250 | 15 | 15 | Vertikální | 2.17
8719 | 17.4331 | 17.4261 | 49.5378 | 49.5419 | 20 | 20 | 46 | 46 | 84625 | 74625 | 1000 | 1000 | 13 | 13 | Vertikální | 0.68
8720 | 17.0794 | 17.085 | 49.6158 | 49.6239 | 30 | 20 | 46 | 50.5 | 84625 | 74625 | 1000 | 1000 | 13 | 13 | Vertikální | 0.98
8721 | 13.5789 | 13.5725 | 49.015 | 49.0211 | 9 | 30 | 43.5 | 43.5 | 81250 | 71250 | 250 | 250 | 14 | 14 | Vertikální | 0.82
8722 | 13.5725 | 13.5794 | 49.0211 | 49.0172 | 30 | 10 | 43.5 | 43.5 | 71750 | 81750 | 250 | 250 | 11 | 11 | Vertikální | 0.67
8723 | 17.3272 | 17.2758 | 49.6017 | 49.5925 | 30 | 40 | 50.5 | 50.5 | 85375 | 75375 | 500 | 500 | 15 | 15 | Vertikální | 3.84
8724 | 17.7792 | 17.7828 | 49.3003 | 49.2828 | 35 | 35 | 46 | 50.5 | 85750 | 75750 | 250 | 250 | 15 | 15 | Vertikální | 1.96
8725 | 17.4914 | 17.4981 | 49.1411 | 49.1414 | 20 | 15 | 46 | 46 | 84625 | 74625 | 1000 | 1000 | 13 | 13 | Vertikální | 0.49
8726 | 17.8356 | 17.8681 | 49.2983 | 49.2864 | 25 | 25 | 50.5 | 50.5 | 75750 | 85750 | 250 | 250 | 15 | 15 | Vertikální | 2.71
8727 | 17.8681 | 17.9042 | 49.2864 | 49.2797 | 30 | 30 | 50.5 | 50.5 | 85750 | 75750 | 250 | 250 | 15 | 15 | Vertikální | 2.72
8728 | 17.8036 | 17.8478 | 49.2089 | 49.2147 | 25 | 25 | 50.5 | 50.5 | 74625 | 84625 | 1000 | 1000 | 13 | 13 | Vertikální | 3.27
8729 | 17.5861 | 17.5767 | 49.5242 | 49.5256 | 25 | 25 | 46 | 46 | 84625 | 74625 | 1000 | 1000 | 13 | 13 | Vertikální | 0.7
8730 | 17.4361 | 17.4431 | 49.4678 | 49.4622 | 35 | 42 | 46 | 46 | 84625 | 74625 | 1000 | 1000 | 13 | 13 | Vertikální | 0.8
8731 | 17.4619 | 17.4447 | 49.4542 | 49.4569 | 25 | 35 | 50.5 | 46 | 74625 | 84625 | 1000 | 1000 | 13 | 13 | Vertikální | 1.28
8732 | 14.5431 | 14.5353 | 50.0631 | 50.0661 | 25 | 44 | 46 | 46 | 74625 | 84625 | 1000 | 1000 | 13 | 13 | Vertikální | 0.65
8733 | 14.5489 | 14.5372 | 50.0736 | 50.0839 | 15 | 31 | 46 | 46 | 71625 | 81625 | 1000 | 1000 | 13 | 13 | Vertikální | 1.41
8734 | 14.5633 | 14.5611 | 50.0564 | 50.0481 | 12 | 41 | 46 | 46 | 71625 | 81625 | 1000 | 1000 | 13 | 13 | Vertikální | 0.94
8735 | 14.5094 | 14.4914 | 50.0828 | 50.085 | 25 | 38 | 46 | 46 | 71625 | 81625 | 1000 | 1000 | 13 | 13 | Vertikální | 1.31
8736 | 14.5433 | 14.5419 | 50.0725 | 50.0508 | 25 | 46 | 46 | 50.5 | 74500 | 84500 | 750 | 750 | 14 | 14 | Vertikální | 2.41
8737 | 14.5225 | 14.5364 | 50.0789 | 50.0772 | 23 | 21 | 46 | 46 | 71625 | 81625 | 1000 | 1000 | 13 | 13 | Vertikální | 1.01
8738 | 14.5392 | 14.5353 | 50.0739 | 50.0661 | 25 | 45 | 46 | 46 | 71500 | 81500 | 750 | 750 | 14 | 14 | Vertikální | 0.91
8739 | 14.5064 | 14.4964 | 50.0636 | 50.0572 | 40 | 75 | 46 | 46 | 74625 | 84625 | 1000 | 1000 | 13 | 13 | Vertikální | 1.01
8740 | 14.5625 | 14.5508 | 50.0378 | 50.0419 | 27 | 42 | 46 | 46 | 71625 | 81625 | 1000 | 1000 | 13 | 13 | Vertikální | 0.95
8741 | 17.8022 | 17.8006 | 49.2483 | 49.2489 | 15 | 10 | 46 | 46 | 84625 | 74625 | 1000 | 1000 | 13 | 13 | Horizontální | 0.14
8742 | 17.7828 | 17.7894 | 49.2828 | 49.2642 | 40 | 30 | 50.5 | 50.5 | 74625 | 84625 | 1000 | 1000 | 13 | 13 | Vertikální | 2.12
8743 | 17.2031 | 17.2131 | 49.1589 | 49.1406 | 30 | 5 | 50.5 | 50.5 | 85750 | 75750 | 250 | 250 | 15 | 15 | Vertikální | 2.16
8744 | 17.2142 | 17.2131 | 49.14 | 49.1406 | 30 | 10 | 46 | 46 | 84625 | 74625 | 1000 | 1000 | 13 | 13 | Vertikální | 0.1
8745 | 17.7011 | 17.7 | 49.2264 | 49.225 | 15 | 31 | 43.8 | 43.8 | 84625 | 74625 | 1000 | 1000 | 13 | 13 | Horizontální | 0.17
8746 | 17.6681 | 17.6661 | 49.2264 | 49.2278 | 20 | 35 | 46 | 46 | 71625 | 81625 | 1000 | 1000 | 13 | 13 | Horizontální | 0.21
8747 | 17.6778 | 17.6717 | 49.3903 | 49.3994 | 30 | 15 | 50.5 | 46 | 85500 | 75500 | 250 | 250 | 15 | 15 | Vertikální | 1.11
8748 | 17.595 | 17.5981 | 49.2042 | 49.2072 | 13 | 23 | 46 | 46 | 81625 | 71625 | 1000 | 1000 | 13 | 13 | Vertikální | 0.41
8749 | 17.1067 | 17.1017 | 49.4678 | 49.4725 | 26 | 16 | 46 | 46 | 71625 | 81625 | 1000 | 1000 | 13 | 13 | Vertikální | 0.64
8750 | 17.1475 | 17.1464 | 49.4667 | 49.4986 | 31 | 48 | 50.5 | 50.5 | 81625 | 71625 | 1000 | 1000 | 15 | 15 | Vertikální | 3.55
8751 | 17.0483 | 17.0419 | 49.4853 | 49.4681 | 19 | 19 | 50.5 | 50.5 | 71250 | 81250 | 250 | 250 | 15 | 15 | Vertikální | 1.97
8752 | 17.1586 | 17.1711 | 49.3497 | 49.3197 | 36 | 33 | 43.8 | 50.5 | 83625 | 73625 | 1000 | 1000 | 15 | 15 | Vertikální | 3.45
8753 | 17.4606 | 17.4383 | 49.4342 | 49.4414 | 24 | 26 | 46 | 50.5 | 84625 | 74625 | 1000 | 1000 | 13 | 13 | Vertikální | 1.8
8754 | 17.4939 | 17.4792 | 49.5181 | 49.4928 | 30 | 30 | 50.5 | 50.5 | 85750 | 75750 | 250 | 250 | 15 | 15 | Vertikální | 3
8755 | 17.4228 | 17.4642 | 49.3972 | 49.4156 | 25 | 25 | 50.5 | 50.5 | 74625 | 84625 | 1000 | 1000 | 13 | 13 | Vertikální | 3.62
8756 | 17.5522 | 17.5517 | 49.4672 | 49.47 | 35 | 5 | 46 | 46 | 71625 | 81625 | 1000 | 1000 | 13 | 13 | Vertikální | 0.31
8757 | 14.5061 | 14.5067 | 50.0711 | 50.0772 | 20 | 23 | 46 | 46 | 81625 | 71625 | 1000 | 1000 | 13 | 13 | Vertikální | 0.68
8758 | 17.4792 | 17.4869 | 49.4928 | 49.4908 | 50 | 8 | 46 | 46 | 71625 | 81625 | 1000 | 1000 | 13 | 13 | Vertikální | 0.6
8759 | 14.5119 | 14.4964 | 50.0608 | 50.0572 | 33 | 75 | 46 | 46 | 71625 | 81625 | 1000 | 1000 | 13 | 13 | Vertikální | 1.18
8760 | 14.5178 | 14.5153 | 50.0533 | 50.0547 | 28 | 43 | 46 | 46 | 75250 | 85250 | 750 | 750 | 14 | 14 | Vertikální | 0.24
8761 | 14.5264 | 14.5372 | 50.0842 | 50.0839 | 36 | 27 | 46 | 46 | 71625 | 81625 | 1000 | 1000 | 13 | 13 | Vertikální | 0.77
8762 | 14.5414 | 14.5419 | 50.0558 | 50.0508 | 25 | 46 | 46 | 46 | 72625 | 82625 | 1000 | 1000 | 13 | 13 | Vertikální | 0.56
8763 | 16.2861 | 16.3053 | 49.8472 | 49.8686 | 27 | 27 | 50.5 | 43.8 | 71250 | 81250 | 250 | 250 | 13 | 13 | Vertikální | 2.75
8764 | 14.5264 | 14.5353 | 50.0714 | 50.0661 | 20 | 45 | 46 | 46 | 71625 | 81625 | 1000 | 1000 | 13 | 13 | Vertikální | 0.86
8765 | 14.4894 | 14.4964 | 50.0567 | 50.0572 | 30 | 75 | 46 | 46 | 72625 | 82625 | 1000 | 1000 | 13 | 13 | Vertikální | 0.5
8766 | 14.5033 | 14.4964 | 50.0594 | 50.0572 | 17 | 70 | 46 | 46 | 71625 | 81625 | 1000 | 1000 | 13 | 13 | Vertikální | 0.55
8767 | 14.4914 | 14.4964 | 50.0583 | 50.0572 | 23 | 75 | 46 | 46 | 71625 | 81625 | 1000 | 1000 | 13 | 13 | Vertikální | 0.38
8768 | 14.4917 | 14.4964 | 50.0475 | 50.0572 | 30 | 70 | 46 | 46 | 71625 | 81625 | 1000 | 1000 | 13 | 13 | Vertikální | 1.13
8769 | 14.4864 | 14.4964 | 50.0492 | 50.0572 | 28 | 75 | 46 | 46 | 71625 | 81625 | 1000 | 1000 | 13 | 13 | Vertikální | 1.15
8770 | 14.4892 | 14.4783 | 50.0453 | 50.0342 | 35 | 42 | 46 | 46 | 71625 | 81625 | 1000 | 1000 | 13 | 13 | Vertikální | 1.46
8771 | 14.4836 | 14.4964 | 50.0528 | 50.0572 | 15 | 75 | 46 | 46 | 71625 | 81625 | 1000 | 1000 | 13 | 13 | Vertikální | 1.04
8772 | 14.4761 | 14.4744 | 50.0483 | 50.0522 | 30 | 45 | 46 | 46 | 72625 | 82625 | 1000 | 1000 | 13 | 13 | Vertikální | 0.45
8773 | 14.5042 | 14.4994 | 50.0736 | 50.0728 | 24 | 18 | 46 | 46 | 81500 | 71500 | 750 | 750 | 14 | 14 | Vertikální | 0.35
8774 | 14.4917 | 14.5153 | 50.0539 | 50.0547 | 30 | 44 | 50.5 | 43.5 | 74500 | 84500 | 750 | 750 | 14 | 14 | Horizontální | 1.69
8775 | 14.5072 | 14.4964 | 50.0581 | 50.0572 | 48 | 75 | 43.5 | 43.5 | 71500 | 81500 | 750 | 750 | 14 | 14 | Horizontální | 0.78
8776 | 14.5528 | 14.5353 | 50.0669 | 50.0661 | 23 | 45 | 43.8 | 43.8 | 75250 | 85250 | 750 | 750 | 14 | 14 | Horizontální | 1.25
8777 | 14.5328 | 14.5419 | 50.0533 | 50.0508 | 40 | 46 | 43.5 | 43.5 | 71500 | 81500 | 750 | 750 | 14 | 14 | Horizontální | 0.71
8778 | 17.3 | 17.2867 | 49.6294 | 49.6083 | 25 | 30 | 46 | 46 | 75750 | 85750 | 250 | 250 | 15 | 15 | Vertikální | 2.54
8779 | 14.5117 | 14.4964 | 50.0658 | 50.0572 | 40 | 75 | 50.5 | 43.5 | 75250 | 85250 | 750 | 750 | 14 | 14 | Vertikální | 1.45
8780 | 17.5503 | 17.5461 | 49.1806 | 49.2017 | 30 | 40 | 50.5 | 46 | 75750 | 85750 | 250 | 250 | 15 | 15 | Vertikální | 2.37
8781 | 14.4978 | 14.5353 | 50.06 | 50.0661 | 27 | 45 | 50.5 | 50.5 | 71500 | 81500 | 750 | 750 | 14 | 14 | Vertikální | 2.76
8782 | 14.5181 | 14.5153 | 50.0472 | 50.0547 | 43 | 43 | 43.5 | 43.5 | 71500 | 81500 | 750 | 750 | 14 | 14 | Vertikální | 0.86
8783 | 14.5606 | 14.5508 | 50.0425 | 50.0419 | 29 | 43 | 43.8 | 43.8 | 71500 | 81500 | 750 | 750 | 14 | 14 | Horizontální | 0.7
8784 | 17.5175 | 17.4792 | 49.5133 | 49.4928 | 30 | 25 | 50.5 | 50.5 | 75750 | 85750 | 250 | 250 | 15 | 15 | Vertikální | 3.59
8785 | 14.5328 | 14.5261 | 50.0347 | 50.0314 | 35 | 65 | 43.5 | 43.5 | 75250 | 85250 | 750 | 750 | 14 | 14 | Vertikální | 0.6
8786 | 16.0108 | 16.0183 | 49.3556 | 49.355 | 15 | 28 | 43.5 | 43.5 | 75500 | 85500 | 250 | 250 | 18 | 18 | Horizontální | 0.55
8787 | 14.3481 | 14.3719 | 50.4589 | 50.4558 | 12 | 32 | 43.8 | 43.8 | 71250 | 81250 | 250 | 250 | 18 | 18 | Vertikální | 1.72
8788 | 17.4397 | 17.4447 | 49.4939 | 49.4569 | 35 | 40 | 50.5 | 50.5 | 75750 | 85750 | 250 | 250 | 15 | 15 | Vertikální | 4.12
8789 | 17.3803 | 17.3381 | 49.4914 | 49.4842 | 25 | 20 | 50.5 | 50.5 | 84625 | 74625 | 1000 | 1000 | 13 | 13 | Vertikální | 3.15
8790 | 17.2722 | 17.29 | 49.3989 | 49.4278 | 30 | 20 | 50.5 | 50.5 | 85750 | 75750 | 250 | 250 | 15 | 15 | Vertikální | 3.46
8791 | 17.4492 | 17.4383 | 49.4475 | 49.4414 | 25 | 25 | 46 | 46 | 84625 | 74625 | 1000 | 1000 | 14 | 14 | Vertikální | 1.04
8792 | 17.5158 | 17.5042 | 49.4442 | 49.4456 | 30 | 7 | 46 | 46 | 85250 | 75250 | 250 | 250 | 15 | 15 | Vertikální | 0.86
8793 | 17.4547 | 17.4642 | 49.3775 | 49.4156 | 30 | 20 | 50.5 | 50.5 | 74625 | 84625 | 1000 | 1000 | 14 | 14 | Vertikální | 4.28
8794 | 17.2244 | 17.2225 | 49.6167 | 49.5983 | 35 | 35 | 50.5 | 46 | 85250 | 75250 | 250 | 250 | 15 | 15 | Vertikální | 2.04
8795 | 17.1033 | 17.0786 | 49.7153 | 49.7083 | 15 | 28 | 46 | 46 | 85750 | 75750 | 250 | 250 | 15 | 15 | Vertikální | 1.94
8796 | 17.6897 | 17.7467 | 49.4728 | 49.4925 | 25 | 25 | 50.5 | 50.5 | 71250 | 81250 | 250 | 250 | 15 | 15 | Vertikální | 4.66
8797 | 16.2597 | 16.2575 | 49.5139 | 49.5144 | 15 | 29 | 43.5 | 43.5 | 85375 | 75375 | 500 | 500 | 14 | 14 | Vertikální | 0.17
8798 | 16.6056 | 16.6294 | 49.1803 | 49.1739 | 50 | 36 | 43.5 | 50.5 | 75000 | 85000 | 250 | 250 | 14 | 14 | Vertikální | 1.88
8799 | 14.6575 | 14.6653 | 50.0031 | 49.9914 | 15 | 42 | 43.8 | 43.8 | 81500 | 71500 | 750 | 750 | 14 | 14 | Vertikální | 1.41
8800 | 17.0786 | 17.0669 | 49.7083 | 49.6928 | 26 | 50 | 50.5 | 50.5 | 71625 | 81625 | 1000 | 1000 | 13 | 13 | Vertikální | 1.92
8801 | 17.2114 | 17.2103 | 49.6408 | 49.6394 | 24 | 8 | 43.8 | 43.8 | 71625 | 81625 | 1000 | 1000 | 13 | 13 | Vertikální | 0.17
8802 | 17.1203 | 17.1486 | 49.7792 | 49.78 | 28 | 22 | 50.5 | 50.5 | 71625 | 81625 | 1000 | 1000 | 13 | 13 | Vertikální | 2.04
8803 | 17.2872 | 17.3242 | 49.6697 | 49.6475 | 49 | 35 | 50.5 | 50.5 | 71625 | 81625 | 1000 | 1000 | 15 | 15 | Vertikální | 3.63
8804 | 17.0528 | 17.0592 | 49.5161 | 49.5161 | 24 | 8 | 43.5 | 43.5 | 84625 | 74625 | 1000 | 1000 | 13 | 13 | Vertikální | 0.46
8805 | 17.0419 | 17.0592 | 49.4681 | 49.4703 | 19 | 33 | 43.8 | 50.5 | 84625 | 74625 | 1000 | 1000 | 13 | 13 | Vertikální | 1.27
8806 | 17.0847 | 17.0903 | 49.4669 | 49.4711 | 32 | 31 | 43.5 | 43.5 | 74625 | 84625 | 1000 | 1000 | 13 | 13 | Vertikální | 0.61
8807 | 17.1881 | 17.1697 | 49.4653 | 49.4444 | 32 | 39 | 50.5 | 50.5 | 75250 | 85250 | 750 | 750 | 14 | 14 | Vertikální | 2.67
8808 | 17.2233 | 17.2203 | 49.6808 | 49.6844 | 24 | 8 | 43.8 | 43.8 | 81625 | 71625 | 1000 | 1000 | 13 | 13 | Vertikální | 0.46
8809 | 17.0592 | 17.0903 | 49.4703 | 49.4711 | 33 | 31 | 50.5 | 50.5 | 74625 | 84625 | 1000 | 1000 | 13 | 13 | Vertikální | 2.25
8810 | 17.8236 | 17.8006 | 49.6028 | 49.5872 | 40 | 12 | 50.5 | 50.5 | 82125 | 72125 | 2000 | 2000 | 14 | 14 | Vertikální | 2.4
8811 | 17.1575 | 17.1433 | 49.5328 | 49.5542 | 39 | 22 | 50.5 | 50.5 | 74625 | 84625 | 1000 | 1000 | 13 | 13 | Vertikální | 2.59
8812 | 17.0761 | 17.0592 | 49.4686 | 49.4703 | 17 | 33 | 50.5 | 43.8 | 84625 | 74625 | 1000 | 1000 | 13 | 13 | Vertikální | 1.24
8813 | 17.5119 | 17.5158 | 49.4214 | 49.4442 | 35 | 40 | 50.5 | 50.5 | 71625 | 81625 | 1000 | 1000 | 14 | 14 | Vertikální | 2.55
8814 | 17.0939 | 17.1069 | 49.4764 | 49.4769 | 31 | 26 | 43.8 | 43.8 | 74625 | 84625 | 1000 | 1000 | 13 | 13 | Vertikální | 0.95
8815 | 14.4558 | 14.4611 | 50.125 | 50.1158 | 30 | 25 | 43.8 | 43.8 | 71250 | 81250 | 250 | 250 | 15 | 15 | Vertikální | 1.09
8816 | 17.3683 | 17.4025 | 49.3031 | 49.2986 | 30 | 40 | 50.5 | 50.5 | 74625 | 84625 | 1000 | 1000 | 14 | 14 | Vertikální | 2.53
8817 | 17.4806 | 17.4675 | 49.3136 | 49.3161 | 21 | 10 | 43.8 | 43.8 | 84625 | 74625 | 1000 | 1000 | 14 | 14 | Vertikální | 0.99
8818 | 17.17 | 17.1633 | 49.1139 | 49.1069 | 40 | 8 | 43.8 | 50.5 | 84625 | 74625 | 1000 | 1000 | 13 | 13 | Vertikální | 0.91
8819 | 17.7372 | 17.7206 | 49.4206 | 49.42 | 36 | 10 | 43.8 | 50.5 | 84625 | 74625 | 1000 | 1000 | 13 | 13 | Vertikální | 1.21
8820 | 17.7075 | 17.7133 | 49.2097 | 49.2339 | 18 | 40 | 50.5 | 50.5 | 74625 | 84625 | 1000 | 1000 | 14 | 14 | Vertikální | 2.72
8821 | 17.6531 | 17.6372 | 49.175 | 49.1644 | 30 | 10 | 50.5 | 50.5 | 84625 | 74625 | 1000 | 1000 | 13 | 13 | Vertikální | 1.64
8822 | 17.5439 | 17.5478 | 49.2847 | 49.3242 | 5 | 32 | 50.5 | 50.5 | 81375 | 71375 | 500 | 500 | 16 | 16 | Vertikální | 4.39
8823 | 17.5725 | 17.5767 | 49.5425 | 49.5256 | 30 | 35 | 43.5 | 43.5 | 81625 | 71625 | 1000 | 1000 | 15 | 15 | Vertikální | 1.91
8824 | 14.5339 | 14.5383 | 50.1033 | 50.105 | 17 | 38 | 43.8 | 43.8 | 71250 | 81250 | 250 | 250 | 11 | 11 | Vertikální | 0.37
8825 | 14.4664 | 14.4644 | 50.0639 | 50.0603 | 20 | 23 | 46 | 46 | 74625 | 84625 | 1000 | 1000 | 13 | 13 | Horizontální | 0.42
8826 | 15.8569 | 15.8736 | 49.2067 | 49.2094 | 10 | 20 | 43.5 | 43.5 | 85250 | 75250 | 250 | 250 | 18 | 18 | Vertikální | 1.25
8827 | 16.6039 | 16.6094 | 49.2008 | 49.2022 | 31 | 33 | 46 | 46 | 85750 | 75750 | 250 | 250 | 15 | 15 | Vertikální | 0.43
8828 | 16.6067 | 16.6094 | 49.2022 | 49.2022 | 35 | 31 | 43.8 | 43.8 | 85750 | 75750 | 250 | 250 | 15 | 15 | Vertikální | 0.2
8829 | 14.4 | 14.3947 | 50.0717 | 50.0731 | 20 | 27 | 43.5 | 43.5 | 85750 | 75750 | 250 | 250 | 11 | 11 | Horizontální | 0.41
8830 | 16.5986 | 16.5942 | 49.2075 | 49.2106 | 22 | 39 | 46 | 46 | 85750 | 75750 | 250 | 250 | 15 | 15 | Vertikální | 0.47
8831 | 15.3756 | 15.3656 | 50.5275 | 50.5342 | 25 | 25 | 39.6 | 39.6 | 81250 | 71250 | 250 | 250 | 18 | 18 | Vertikální | 1.02
8832 | 17.77 | 17.7556 | 49.8086 | 49.7803 | 33 | 23 | 50.5 | 50.5 | 71250 | 81250 | 250 | 250 | 15 | 15 | Vertikální | 3.32
8833 | 17.7614 | 17.77 | 49.7864 | 49.8086 | 10 | 33 | 43.5 | 43.5 | 81250 | 71250 | 250 | 250 | 18 | 18 | Vertikální | 2.55
8834 | 14.3961 | 14.4181 | 50.0883 | 50.0825 | 22 | 30 | 46 | 46 | 73875 | 83875 | 500 | 500 | 13 | 13 | Vertikální | 1.69
8835 | 16.6058 | 16.6053 | 49.1925 | 49.195 | 22 | 35 | 46 | 46 | 75750 | 85750 | 250 | 250 | 15 | 15 | Vertikální | 0.28
8836 | 16.6272 | 16.6186 | 49.2322 | 49.1969 | 15 | 39 | 50.5 | 50.5 | 85500 | 75500 | 250 | 250 | 15 | 15 | Vertikální | 3.97
8837 | 16.6006 | 16.5942 | 49.2044 | 49.2106 | 31 | 38 | 46 | 46 | 85500 | 75500 | 250 | 250 | 15 | 15 | Vertikální | 0.82
8838 | 18.4711 | 18.4786 | 49.7719 | 49.7722 | 6 | 34 | 43.5 | 43.5 | 81250 | 71250 | 250 | 250 | 18 | 18 | Vertikální | 0.54
8839 | 14.4167 | 14.4056 | 49.7892 | 49.8275 | 20 | 49 | 43.8 | 50.5 | 71250 | 81250 | 250 | 250 | 18 | 18 | Vertikální | 4.33
8840 | 18.1419 | 18.1264 | 49.6036 | 49.5942 | 20 | 40 | 43.5 | 43.5 | 81250 | 71250 | 250 | 250 | 18 | 18 | Vertikální | 1.54
8841 | 13.8556 | 13.8881 | 49.9608 | 49.9447 | 12 | 25 | 50.5 | 50.5 | 82375 | 72375 | 500 | 500 | 16 | 16 | Vertikální | 2.93
8842 | 13.8881 | 13.8839 | 49.9447 | 49.9053 | 28 | 34 | 50.5 | 50.5 | 71375 | 81375 | 500 | 500 | 16 | 16 | Vertikální | 4.39
8843 | 14.4319 | 14.435 | 50.0703 | 50.0714 | 23 | 29 | 43.8 | 43.8 | 71500 | 81500 | 750 | 750 | 14 | 14 | Vertikální | 0.25
8844 | 14.3722 | 14.3731 | 50.0653 | 50.0681 | 18 | 26 | 43.8 | 43.8 | 73625 | 83625 | 1000 | 1000 | 13 | 13 | Horizontální | 0.31
8845 | 14.4194 | 14.4175 | 49.8019 | 49.7725 | 60 | 60 | 50.5 | 46 | 82625 | 72625 | 1000 | 1000 | 15 | 15 | Vertikální | 3.28
8846 | 14.6533 | 14.6653 | 50.0028 | 49.9914 | 45 | 42 | 46 | 46 | 81625 | 71625 | 1000 | 1000 | 13 | 13 | Vertikální | 1.53
8847 | 14.4425 | 14.4319 | 50.0706 | 50.0628 | 22 | 85 | 46 | 46 | 71625 | 81625 | 1000 | 1000 | 13 | 13 | Vertikální | 1.15
8848 | 14.5394 | 14.56 | 49.0114 | 49.0039 | 16 | 45 | 43.8 | 50.5 | 71250 | 81250 | 250 | 250 | 11 | 11 | Vertikální | 1.72
8849 | 14.41 | 14.4075 | 50.1008 | 50.1269 | 11 | 26 | 43.5 | 50.5 | 75750 | 85750 | 250 | 250 | 18 | 18 | Horizontální | 2.91
8850 | 16.2606 | 16.2644 | 49.4378 | 49.4325 | 4 | 32 | 43.8 | 43.8 | 85375 | 75375 | 500 | 500 | 14 | 14 | Vertikální | 0.65
8851 | 14.4933 | 14.4764 | 50.07 | 50.0628 | 37 | 20 | 46 | 46 | 71625 | 81625 | 1000 | 1000 | 13 | 13 | Vertikální | 1.45
8852 | 14.4767 | 14.4678 | 50.0711 | 50.0694 | 30 | 38 | 46 | 46 | 71625 | 81625 | 1000 | 1000 | 13 | 13 | Vertikální | 0.66
8853 | 14.4703 | 14.4678 | 50.0722 | 50.0694 | 26 | 38 | 46 | 46 | 72625 | 82625 | 1000 | 1000 | 13 | 13 | Vertikální | 0.36
8854 | 14.4792 | 14.4678 | 50.0747 | 50.0694 | 31 | 38 | 46 | 46 | 74625 | 84625 | 1000 | 1000 | 13 | 13 | Vertikální | 1
8855 | 14.4822 | 14.4678 | 50.0722 | 50.0694 | 24 | 38 | 46 | 46 | 72625 | 82625 | 1000 | 1000 | 13 | 13 | Vertikální | 1.08
8856 | 14.4694 | 14.4678 | 50.0744 | 50.0694 | 30 | 35 | 46 | 46 | 71625 | 81625 | 1000 | 1000 | 13 | 13 | Vertikální | 0.57
8857 | 14.4772 | 14.4678 | 50.0706 | 50.0694 | 30 | 38 | 46 | 46 | 74500 | 84500 | 750 | 750 | 14 | 14 | Vertikální | 0.69
8858 | 14.4694 | 14.4628 | 50.0775 | 50.0692 | 23 | 42 | 46 | 46 | 74625 | 84625 | 1000 | 1000 | 13 | 13 | Vertikální | 1.04
8859 | 14.4978 | 14.4914 | 50.0892 | 50.085 | 25 | 38 | 46 | 46 | 71625 | 81625 | 1000 | 1000 | 13 | 13 | Vertikální | 0.65
8860 | 14.4858 | 14.4914 | 50.0928 | 50.085 | 25 | 38 | 46 | 46 | 71625 | 81625 | 1000 | 1000 | 13 | 13 | Vertikální | 0.95
8861 | 14.4911 | 14.4914 | 50.0742 | 50.085 | 23 | 38 | 46 | 46 | 74625 | 84625 | 1000 | 1000 | 13 | 13 | Vertikální | 1.2
8862 | 14.4892 | 14.4914 | 50.0708 | 50.085 | 38 | 38 | 46 | 46 | 74625 | 84625 | 1000 | 1000 | 13 | 13 | Vertikální | 1.58
8863 | 14.4764 | 14.4914 | 50.0931 | 50.085 | 30 | 38 | 46 | 46 | 71625 | 81625 | 1000 | 1000 | 13 | 13 | Vertikální | 1.4
8864 | 14.4997 | 14.4914 | 50.0819 | 50.085 | 45 | 38 | 46 | 46 | 73625 | 83625 | 1000 | 1000 | 13 | 13 | Vertikální | 0.68
8865 | 14.4833 | 14.4914 | 50.0914 | 50.085 | 40 | 38 | 46 | 46 | 74625 | 84625 | 1000 | 1000 | 13 | 13 | Vertikální | 0.91
8866 | 14.4897 | 14.4914 | 50.0767 | 50.085 | 23 | 32 | 46 | 46 | 73625 | 83625 | 1000 | 1000 | 13 | 13 | Vertikální | 0.93
8867 | 14.4692 | 14.4567 | 50.0994 | 50.1031 | 18 | 60 | 46 | 46 | 71625 | 81625 | 1000 | 1000 | 13 | 13 | Vertikální | 0.98
8868 | 14.4669 | 14.4664 | 50.0969 | 50.0947 | 30 | 39 | 50.5 | 50.5 | 71625 | 81625 | 1000 | 1000 | 13 | 13 | Vertikální | 0.25
8869 | 14.4942 | 14.4914 | 50.0908 | 50.085 | 42 | 38 | 46 | 46 | 73625 | 83625 | 1000 | 1000 | 13 | 13 | Vertikální | 0.68
8870 | 14.4767 | 14.4664 | 50.0964 | 50.0947 | 23 | 38 | 46 | 46 | 72625 | 82625 | 1000 | 1000 | 13 | 13 | Vertikální | 0.76
8871 | 14.4586 | 14.4567 | 50.0944 | 50.1031 | 20 | 70 | 46 | 46 | 74625 | 84625 | 1000 | 1000 | 13 | 13 | Vertikální | 0.97
8872 | 17.9922 | 18.005 | 49.1833 | 49.1406 | 35 | 25 | 50.5 | 50.5 | 85375 | 75375 | 500 | 500 | 15 | 15 | Vertikální | 4.84
8873 | 14.4858 | 14.4789 | 50.0986 | 50.1036 | 30 | 25 | 46 | 46 | 71625 | 81625 | 1000 | 1000 | 13 | 13 | Vertikální | 0.74
8874 | 14.4956 | 14.4994 | 50.0936 | 50.1175 | 32 | 31 | 50.5 | 50.5 | 71625 | 81625 | 1000 | 1000 | 14 | 14 | Vertikální | 2.67
8875 | 14.4953 | 14.4964 | 50.065 | 50.0572 | 24 | 75 | 46 | 46 | 71625 | 81625 | 1000 | 1000 | 13 | 13 | Vertikální | 0.87
8876 | 14.4994 | 14.4964 | 50.0675 | 50.0572 | 20 | 70 | 46 | 46 | 74625 | 84625 | 1000 | 1000 | 13 | 13 | Vertikální | 1.16
8877 | 14.4906 | 14.4964 | 50.0667 | 50.0572 | 18 | 70 | 46 | 46 | 71625 | 81625 | 1000 | 1000 | 13 | 13 | Vertikální | 1.13
8878 | 17.9042 | 17.895 | 49.2797 | 49.2533 | 40 | 8 | 50.5 | 50.5 | 71625 | 81625 | 1000 | 1000 | 13 | 13 | Vertikální | 3.01
8879 | 14.4833 | 14.4764 | 50.0694 | 50.0628 | 21 | 20 | 43.8 | 43.8 | 71500 | 81500 | 750 | 750 | 14 | 14 | Vertikální | 0.89
8880 | 14.4844 | 14.4678 | 50.0739 | 50.0694 | 30 | 38 | 43.8 | 43.8 | 71500 | 81500 | 750 | 750 | 14 | 14 | Vertikální | 1.29
8881 | 14.4725 | 14.4678 | 50.0697 | 50.0694 | 25 | 38 | 43.8 | 43.8 | 71500 | 81500 | 750 | 750 | 14 | 14 | Horizontální | 0.34
8882 | 14.4947 | 14.4914 | 50.0767 | 50.085 | 20 | 38 | 43.8 | 43.8 | 71500 | 81500 | 750 | 750 | 14 | 14 | Horizontální | 0.96
8883 | 14.4886 | 14.4914 | 50.0953 | 50.085 | 12 | 38 | 43.8 | 43.8 | 75250 | 85250 | 750 | 750 | 14 | 14 | Vertikální | 1.16
8884 | 14.465 | 14.4656 | 50.0886 | 50.09 | 32 | 28 | 43.8 | 43.8 | 75250 | 85250 | 750 | 750 | 14 | 14 | Vertikální | 0.16
8885 | 14.4692 | 14.4567 | 50.0872 | 50.1031 | 27 | 80 | 43.8 | 43.8 | 75250 | 85250 | 750 | 750 | 14 | 14 | Vertikální | 1.97
8886 | 14.4706 | 14.4567 | 50.0897 | 50.1031 | 30 | 80 | 43.8 | 43.8 | 71500 | 81500 | 750 | 750 | 14 | 14 | Vertikální | 1.78
8887 | 14.4886 | 14.4964 | 50.0894 | 50.0572 | 29 | 75 | 50.5 | 50.5 | 71625 | 81625 | 1000 | 1000 | 15 | 15 | Vertikální | 3.62
8888 | 14.4753 | 14.4567 | 50.1064 | 50.1031 | 28 | 80 | 46 | 46 | 74625 | 84625 | 1000 | 1000 | 13 | 13 | Vertikální | 1.38
8889 | 14.475 | 14.47 | 50.1017 | 50.1064 | 26 | 23 | 46 | 46 | 71625 | 81625 | 1000 | 1000 | 13 | 13 | Vertikální | 0.63
8890 | 17.47 | 17.4669 | 49.3208 | 49.3253 | 12 | 40 | 43.5 | 43.5 | 85750 | 75750 | 250 | 250 | 11 | 11 | Vertikální | 0.54
8891 | 18.4758 | 18.4808 | 49.7722 | 49.7772 | 19 | 9 | 43 | 43 | 74375 | 74375 | 500 | 500 | 3 | 3 | Vertikální | 0.66
8892 | 14.8597 | 14.88 | 50.0725 | 50.0756 | 14 | 17 | 50 | 50 | 72250 | 82250 | 250 | 250 | 15 | 15 | Vertikální | 1.49
8893 | 16.9792 | 16.9811 | 49.9533 | 49.9597 | 15 | 35 | 51 | 50 | 72125 | 82125 | 750 | 750 | 12 | 12 | Horizontální | 0.72
8894 | 17.0222 | 17.0342 | 48.9011 | 48.9108 | 10 | 12 | 44 | 44 | 71875 | 81875 | 250 | 250 | 15 | 15 | Vertikální | 1.39
8895 | 18.2656 | 18.2708 | 49.8008 | 49.8086 | 43 | 15 | 43 | 43 | 71875 | 71875 | 500 | 500 | 2 | 2 | Vertikální | 0.94
8896 | 13.1764 | 13.1994 | 50.3881 | 50.3869 | 44 | 26 | 43.8 | 43.8 | 72000 | 82000 | 250 | 250 | 17 | 17 | Vertikální | 1.64
8897 | 16.6211 | 16.5772 | 49.2322 | 49.2242 | 16 | 70 | 51 | 51 | 83500 | 73500 | 250 | 250 | 11 | 11 | Vertikální | 3.31
8898 | 18.1264 | 18.1761 | 49.5944 | 49.6017 | 36 | 12 | 51 | 51 | 71250 | 81250 | 250 | 250 | 16 | 16 | Vertikální | 3.67
8899 | 14.4725 | 14.4544 | 48.9819 | 48.9772 | 52 | 17 | 50 | 43 | 74375 | 74375 | 500 | 500 | 5 | 5 | Vertikální | 1.42
8900 | 14.4725 | 14.5139 | 48.9819 | 48.9822 | 52 | 17 | 50 | 50 | 72375 | 72375 | 500 | 500 | 5 | 5 | Vertikální | 3.02
8901 | 14.6069 | 14.5972 | 49.0169 | 49.0136 | 20 | 8 | 43 | 43 | 73875 | 73875 | 500 | 500 | 5 | 5 | Vertikální | 0.8
8902 | 17.8853 | 17.8819 | 49.9469 | 49.9422 | 30 | 25 | 45 | 45 | 71625 | 81625 | 1000 | 1000 | 2 | 2 | Vertikální | 0.58
8903 | 17.8958 | 17.8853 | 49.9428 | 49.9469 | 40 | 30 | 46 | 50 | 82125 | 72125 | 2000 | 2000 | 5 | 5 | Vertikální | 0.89
8904 | 17.8947 | 17.8847 | 49.9297 | 49.9342 | 40 | 40 | 50 | 50 | 72125 | 82125 | 2000 | 2000 | 0 | 0 | Vertikální | 0.87
8905 | 17.8847 | 17.9125 | 49.9342 | 49.9492 | 40 | 60 | 51 | 51 | 82000 | 72000 | 1250 | 1250 | 0 | 0 | Vertikální | 2.59
8906 | 14.9647 | 14.9753 | 48.7708 | 48.7814 | 24 | 13 | 50 | 43 | 74375 | 74375 | 500 | 500 | 5 | 5 | Vertikální | 1.41
8907 | 16.3519 | 16.3603 | 50.1706 | 50.1567 | 23 | 10 | 43 | 50 | 84375 | 74375 | 500 | 500 | 7 | 7 | Vertikální | 1.65
8908 | 16.3503 | 16.3519 | 50.1706 | 50.1706 | 11 | 23 | 43 | 43 | 74375 | 84375 | 500 | 500 | 7 | 7 | Vertikální | 0.12
8909 | 14.4397 | 14.4511 | 50.0775 | 50.0811 | 111 | 22 | 44.6 | 44.6 | 75844 | 85844 | 56 | 56 | 2 | 2 | Vertikální | 0.91
8910 | 14.4269 | 14.4511 | 50.0828 | 50.0811 | 25 | 111 | 46.5 | 50.5 | 74250 | 84250 | 250 | 250 | 1.6 | 1.6 | Vertikální | 1.73
8911 | 14.4397 | 14.4511 | 50.0492 | 50.0811 | 20 | 111 | 50.5 | 50.5 | 74500 | 84500 | 250 | 250 | 2 | 2 | Vertikální | 3.64
8912 | 14.435 | 14.4511 | 50.0553 | 50.0811 | 20 | 111 | 50.5 | 50.5 | 73750 | 83750 | 250 | 250 | 2 | 2 | Vertikální | 3.09
8913 | 14.3978 | 14.3758 | 50.0997 | 50.0797 | 28 | 43 | 50.9 | 50.9 | 85844 | 75844 | 56 | 56 | 1.1 | 1.1 | Vertikální | 2.72
8914 | 14.4511 | 14.415 | 50.0811 | 50.0989 | 116 | 10 | 50.5 | 50.5 | 71750 | 81750 | 250 | 250 | 2 | 2 | Vertikální | 3.25
8915 | 14.3889 | 14.3758 | 50.08 | 50.0797 | 13 | 42 | 45.5 | 51 | 84125 | 74125 | 1000 | 1000 | -3.5 | -3.5 | Vertikální | 0.93
8916 | 12.74 | 12.74 | 50.4303 | 50.4278 | 29 | 15 | 46.5 | 46.5 | 84750 | 74750 | 250 | 250 | -6.9 | -6.9 | Vertikální | 0.28
8917 | 14.4208 | 14.3758 | 50.0703 | 50.0797 | 15 | 46 | 44.6 | 50.9 | 85844 | 75844 | 56 | 56 | 2 | 2 | Vertikální | 3.38
8918 | 15.2789 | 15.2792 | 49.9725 | 49.9578 | 28 | 16 | 50.5 | 50.5 | 71375 | 81375 | 500 | 500 | -3.2 | -3.2 | Vertikální | 1.64
8919 | 16.6594 | 16.6306 | 49.21 | 49.1986 | 30 | 11 | 50 | 50 | 71875 | 71875 | 500 | 500 | 5 | 5 | Vertikální | 2.45
8920 | 16.5839 | 16.5864 | 49.2297 | 49.2233 | 35 | 19 | 43 | 43 | 72375 | 72375 | 500 | 500 | 5 | 5 | Vertikální | 0.73
8921 | 16.6003 | 16.6044 | 49.19 | 49.1772 | 42 | 15 | 50 | 43 | 74375 | 74375 | 500 | 500 | 5 | 5 | Vertikální | 1.45
8922 | 16.6189 | 16.6236 | 49.1969 | 49.1936 | 40 | 19 | 43 | 43 | 72375 | 82375 | 500 | 500 | 1 | 4 | Vertikální | 0.5
8923 | 16.5822 | 16.5917 | 49.2361 | 49.2336 | 40 | 28 | 43 | 43 | 74375 | 84375 | 500 | 500 | 7 | 7 | Vertikální | 0.74
8924 | 16.5864 | 16.5875 | 49.235 | 49.2369 | 38 | 12 | 43 | 43 | 72375 | 72375 | 500 | 500 | 5 | 5 | Vertikální | 0.23
8925 | 16.5864 | 16.5842 | 49.235 | 49.2497 | 38 | 40 | 50 | 50 | 72000 | 82000 | 1150 | 1150 | 11 | 10 | Horizontální | 1.64
8926 | 13.4111 | 13.4106 | 50.2275 | 50.2233 | 26 | 22 | 45 | 45 | 71500 | 81500 | 500 | 500 | -44 | -44 | Vertikální | 0.46
8927 | 16.6189 | 16.6364 | 49.1969 | 49.1967 | 40 | 39 | 43 | 50 | 74375 | 74375 | 500 | 500 | 5 | 5 | Vertikální | 1.27
8928 | 16.6025 | 16.6111 | 49.1519 | 49.1303 | 40 | 38 | 50 | 50 | 71875 | 81875 | 1000 | 1000 | 5 | 5 | Vertikální | 2.49
8929 | 16.6111 | 16.66 | 49.1303 | 49.1278 | 38 | 60 | 50 | 50 | 72375 | 82375 | 500 | 500 | 7 | 7 | Vertikální | 3.57
8930 | 16.6189 | 16.6078 | 49.1969 | 49.1908 | 43 | 48 | 43 | 43 | 74375 | 74375 | 500 | 500 | 5 | 5 | Vertikální | 1.06
8931 | 16.625 | 16.6153 | 49.2247 | 49.2319 | 40 | 43 | 50 | 43 | 74375 | 74375 | 500 | 500 | 5 | 5 | Vertikální | 1.07
8932 | 16.625 | 16.6047 | 49.2247 | 49.2125 | 40 | 28 | 50 | 50 | 84375 | 74375 | 500 | 500 | 3 | 3 | Vertikální | 2
8933 | 16.625 | 16.6061 | 49.2247 | 49.2214 | 42 | 19 | 43 | 50 | 72375 | 72375 | 500 | 500 | 4 | 5 | Vertikální | 1.42
8934 | 16.625 | 16.6372 | 49.2247 | 49.2039 | 43 | 12 | 50 | 50 | 72375 | 72375 | 500 | 500 | 5 | 5 | Vertikální | 2.48
8935 | 16.6189 | 16.6208 | 49.1886 | 49.1983 | 43 | 28 | 38 | 38 | 72375 | 72375 | 500 | 500 | 5 | 5 | Vertikální | 1.09
8936 | 16.6189 | 16.615 | 49.1969 | 49.1986 | 43 | 30 | 38 | 38 | 72875 | 72875 | 500 | 500 | 5 | 5 | Vertikální | 0.34
8937 | 16.5864 | 16.5814 | 49.235 | 49.2422 | 48 | 19 | 43 | 43 | 75375 | 85375 | 500 | 500 | 7 | 7 | Vertikální | 0.88
8938 | 18.4825 | 18.5203 | 49.7522 | 49.7658 | 16 | 9 | 50 | 50 | 72875 | 82875 | 500 | 500 | 2 | 2 | Vertikální | 3.11
8939 | 18.2656 | 18.2681 | 49.8008 | 49.7983 | 43 | 9 | 43 | 43 | 72875 | 72875 | 500 | 500 | 5 | 5 | Vertikální | 0.33
8940 | 18.2342 | 18.235 | 49.7989 | 49.8025 | 27 | 10 | 38 | 38 | 72375 | 72375 | 500 | 500 | 2 | 2 | Vertikální | 0.41
8941 | 18.2656 | 18.265 | 49.8008 | 49.8056 | 43 | 12 | 43 | 43 | 74375 | 74375 | 500 | 500 | 5 | 5 | Vertikální | 0.53
8942 | 17.4069 | 17.3814 | 49.3039 | 49.3011 | 40 | 30 | 50 | 50 | 81750 | 71750 | 250 | 250 | 0 | 0 | Vertikální | 1.88
8943 | 16.5767 | 16.5694 | 49.1744 | 49.1881 | 70 | 15 | 43.8 | 50.1 | 71750 | 81750 | 500 | 500 | 5 | 5 | Vertikální | 1.6
8944 | 12.8617 | 12.8561 | 50.2358 | 50.2339 | 20 | 22 | 50 | 50 | 85375 | 75375 | 500 | 500 | -2 | -2 | Vertikální | 0.45
8945 | 14.3139 | 14.3089 | 50.0525 | 50.065 | 26 | 15 | 50.5 | 50.5 | 71500 | 81500 | 500 | 500 | 14 | 14 | Vertikální | 1.43
8946 | 14.4272 | 14.4056 | 50.075 | 50.0575 | 34 | 27 | 50.5 | 50.5 | 84750 | 74750 | 2000 | 2000 | 16 | 15 | Vertikální | 2.48
8947 | 18.2494 | 18.2658 | 49.8283 | 49.8311 | 17 | 55 | 43.8 | 43.8 | 84875 | 74875 | 112 | 112 | 11 | 11 | Vertikální | 1.22
8948 | 14.4844 | 14.4522 | 50.1253 | 50.1214 | 39 | 18 | 50.5 | 50.5 | 72250 | 82250 | 2000 | 2000 | 9 | 8 | Vertikální | 2.34
8949 | 13.3869 | 13.3908 | 49.7244 | 49.7256 | 10 | 15 | 42 | 42 | 75375 | 75375 | 500 | 500 | 5 | 5 | Vertikální | 0.31
8950 | 15.0197 | 14.9992 | 49.1417 | 49.1472 | 30 | 20 | 51 | 45.5 | 73500 | 83500 | 250 | 250 | 0 | 0 | Vertikální | 1.62
8951 | 18.4203 | 18.3894 | 49.8461 | 49.8364 | 50 | 15 | 50.5 | 50.5 | 72000 | 82000 | 1000 | 1000 | 3.5 | 5.5 | Vertikální | 2.46
8952 | 18.3894 | 18.4022 | 49.8361 | 49.8281 | 15 | 15 | 42 | 42 | 74875 | 74875 | 500 | 500 | 5 | 5 | Vertikální | 1.28
8953 | 17.4075 | 17.4069 | 49.3042 | 49.3069 | 45 | 25 | 45 | 45 | 75375 | 75375 | 500 | 500 | 5 | 5 | Vertikální | 0.31
8954 | 17.4567 | 17.4364 | 49.45 | 49.4603 | 30 | 55 | 50 | 50 | 71250 | 81250 | 250 | 250 | 0 | 0 | Vertikální | 1.86
8955 | 18.3894 | 18.4033 | 49.8361 | 49.8433 | 15 | 12 | 42 | 42 | 73375 | 73375 | 500 | 500 | 5 | 5 | Vertikální | 1.28
8956 | 18.3894 | 18.3967 | 49.8361 | 49.8358 | 15 | 9 | 42 | 42 | 71875 | 71875 | 500 | 500 | 5 | 5 | Vertikální | 0.52
8957 | 18.3894 | 18.3925 | 49.8361 | 49.8372 | 15 | 9 | 42 | 42 | 72375 | 72375 | 500 | 500 | -5 | -5 | Vertikální | 0.25
8958 | 18.4022 | 18.3956 | 49.8281 | 49.8394 | 15 | 9 | 42 | 42 | 71375 | 71375 | 500 | 500 | 5 | 5 | Vertikální | 1.35
8959 | 18.5636 | 18.5775 | 49.8589 | 49.8597 | 25 | 10 | 42 | 42 | 74375 | 74375 | 500 | 500 | 5 | 5 | Vertikální | 1
8960 | 18.5775 | 18.5817 | 49.8597 | 49.8625 | 10 | 9 | 42 | 42 | 71375 | 71375 | 500 | 500 | 5 | 5 | Vertikální | 0.43
8961 | 14.4331 | 14.4386 | 50.075 | 50.0761 | 27 | 26 | 43.8 | 43.8 | 72500 | 82500 | 250 | 250 | 10 | 10 | Vertikální | 0.42
8962 | 13.4097 | 13.4108 | 49.7272 | 49.7283 | 22 | 24 | 43.8 | 43.8 | 75625 | 85625 | 56 | 56 | -5 | -5 | Vertikální | 0.15
8963 | 15.0361 | 15.0419 | 50.1783 | 50.1781 | 48 | 10 | 43.8 | 43.8 | 75625 | 85625 | 56 | 56 | 8 | 8 | Vertikální | 0.42
8964 | 13.5733 | 13.5397 | 50.3514 | 50.3375 | 18 | 55 | 43.8 | 51 | 81750 | 71750 | 250 | 250 | 10 | 10 | Vertikální | 2.84
8965 | 14.475 | 14.4478 | 50.0389 | 50.0372 | 38 | 32 | 43.8 | 51 | 72000 | 82000 | 250 | 250 | 9 | 9 | Vertikální | 1.95
8966 | 16.3419 | 16.3489 | 49.6269 | 49.6281 | 47 | 9 | 38 | 38 | 72375 | 72375 | 500 | 500 | 5 | 5 | Vertikální | 0.52
8967 | 16.3258 | 16.3186 | 49.6542 | 49.6583 | 10 | 12 | 43 | 43 | 84375 | 74375 | 500 | 500 | 7 | 7 | Vertikální | 0.7
8968 | 16.3186 | 16.3075 | 49.6583 | 49.66 | 12 | 16 | 43 | 43 | 74375 | 74375 | 500 | 500 | 5 | 5 | Vertikální | 0.82
8969 | 16.1456 | 16.1419 | 49.9494 | 49.9536 | 25 | 8 | 43 | 43 | 74375 | 74375 | 500 | 500 | 5 | 5 | Vertikální | 0.53
8970 | 16.6942 | 16.6947 | 49.6083 | 49.6117 | 70 | 12 | 43 | 43 | 74375 | 74375 | 500 | 500 | 5 | 5 | Vertikální | 0.37
8971 | 16.2881 | 16.2767 | 50.1611 | 50.1511 | 90 | 5 | 43 | 43 | 72875 | 72875 | 500 | 500 | 5 | 5 | Vertikální | 1.38
8972 | 16.2508 | 16.2522 | 50.2092 | 50.2061 | 54 | 3 | 43 | 43 | 74375 | 74375 | 500 | 500 | 5 | 5 | Vertikální | 0.35
8973 | 18.3486 | 18.335 | 49.9089 | 49.9136 | 44 | 9 | 50 | 43 | 73875 | 73875 | 500 | 500 | 10 | 10 | Vertikální | 1.11
8974 | 18.4467 | 18.4361 | 49.7808 | 49.7839 | 55 | 17 | 38 | 38 | 72375 | 72375 | 500 | 500 | 5 | 5 | Vertikální | 0.83
8975 | 18.4519 | 18.4542 | 49.7761 | 49.7933 | 39 | 15 | 43 | 43 | 74375 | 84375 | 500 | 500 | 10 | 10 | Vertikální | 1.92
8976 | 16.8747 | 16.8681 | 49.2006 | 49.1981 | 11 | 10 | 38 | 38 | 72375 | 72375 | 500 | 500 | 5 | 5 | Vertikální | 0.56
8977 | 16.4819 | 16.4506 | 49.7589 | 49.7658 | 55 | 12 | 50 | 50 | 74375 | 74375 | 500 | 500 | 5 | 5 | Vertikální | 2.38
8978 | 16.3067 | 16.2861 | 49.7256 | 49.72 | 17 | 4 | 43 | 43 | 75375 | 75375 | 500 | 500 | 5 | 5 | Vertikální | 1.6
8979 | 16.0625 | 16.0528 | 48.8517 | 48.8564 | 42 | 27 | 50 | 50 | 74375 | 74375 | 500 | 500 | 5 | 5 | Vertikální | 0.88
8980 | 14.4644 | 14.4661 | 50.0978 | 50.0992 | 35 | 35 | 44.6 | 44.6 | 75844 | 85844 | 56 | 56 | -6.7 | -6.7 | Vertikální | 0.19
8981 | 14.9847 | 15.0489 | 50.7328 | 50.7411 | 13 | 12 | 50.9 | 50.9 | 75844 | 85844 | 56 | 56 | 2 | 2 | Vertikální | 4.61
8982 | 14.0564 | 14.0719 | 49.9708 | 49.9636 | 16 | 15 | 44.6 | 44.6 | 85656 | 75656 | 56 | 56 | 2 | 2 | Vertikální | 1.37
8983 | 14.4608 | 14.4511 | 50.0783 | 50.0811 | 30 | 111 | 44.6 | 44.6 | 75844 | 85844 | 56 | 56 | 2 | 2 | Vertikální | 0.76
8984 | 16.635 | 16.6128 | 49.2158 | 49.1925 | 20 | 5 | 50.9 | 50.9 | 85812 | 75812 | 112 | 112 | 2 | 2 | Vertikální | 3.05
8985 | 17.5214 | 17.5156 | 49.1717 | 49.1772 | 26 | 18 | 46.5 | 46.5 | 71375 | 81375 | 500 | 500 | -2.4 | -2.4 | Vertikální | 0.75
8986 | 17.5214 | 17.5156 | 49.1717 | 49.1758 | 26 | 12 | 46.5 | 46.5 | 74375 | 84375 | 500 | 500 | -3.6 | -3.6 | Vertikální | 0.63
8987 | 18.25 | 18.2661 | 49.7753 | 49.7803 | 53 | 11 | 43 | 43 | 74375 | 74375 | 500 | 500 | 5 | 5 | Vertikální | 1.28
8988 | 18.2656 | 18.2736 | 49.8008 | 49.8019 | 43 | 12 | 43 | 43 | 73375 | 73375 | 500 | 500 | 3 | 3 | Vertikální | 0.59
8989 | 18.2503 | 18.2381 | 49.8131 | 49.8194 | 17 | 15 | 43 | 43 | 72375 | 72375 | 500 | 500 | 5 | 5 | Vertikální | 1.13
8990 | 18.2522 | 18.2564 | 49.8292 | 49.8286 | 32 | 13 | 43 | 43 | 74875 | 74875 | 500 | 500 | 5 | 5 | Vertikální | 0.31
8991 | 18.2522 | 18.2564 | 49.8292 | 49.8247 | 32 | 11 | 43 | 43 | 74375 | 74375 | 500 | 500 | 5 | 5 | Vertikální | 0.58
8992 | 18.1889 | 18.2139 | 49.8283 | 49.8222 | 55 | 4 | 43 | 50 | 74875 | 74875 | 500 | 500 | 0 | 0 | Vertikální | 1.92
8993 | 18.1911 | 18.1969 | 49.8228 | 49.8011 | 42 | 14 | 50 | 50 | 74875 | 74875 | 500 | 500 | 0 | 0 | Vertikální | 2.44
8994 | 18.1911 | 18.1986 | 49.8228 | 49.8178 | 42 | 24 | 43 | 43 | 73875 | 73875 | 500 | 500 | 1 | 1 | Vertikální | 0.77
8995 | 18.2506 | 18.2444 | 49.8328 | 49.8306 | 43 | 7 | 43 | 43 | 74375 | 74375 | 500 | 500 | 4 | 4 | Vertikální | 0.5
8996 | 18.2658 | 18.2692 | 49.8072 | 49.8103 | 19 | 9 | 43 | 43 | 75375 | 75375 | 500 | 500 | 5 | 5 | Vertikální | 0.42
8997 | 18.2606 | 18.2564 | 49.8161 | 49.8156 | 20 | 13 | 38 | 38 | 74375 | 74375 | 500 | 500 | 4 | 4 | Vertikální | 0.31
8998 | 18.2372 | 18.2492 | 49.8081 | 49.8064 | 26 | 28 | 43 | 43 | 74375 | 74375 | 500 | 500 | 5 | 5 | Vertikální | 0.88
8999 | 18.2656 | 18.2758 | 49.8008 | 49.8019 | 43 | 30 | 43 | 43 | 72875 | 72875 | 500 | 500 | 5 | 5 | Vertikální | 0.75
9000 | 18.2656 | 18.2658 | 49.8008 | 49.8072 | 43 | 19 | 43 | 43 | 72375 | 72375 | 500 | 500 | 2 | 2 | Vertikální | 0.71
9001 | 18.4597 | 18.4847 | 49.7761 | 49.7956 | 29 | 15 | 50 | 50 | 72375 | 82375 | 500 | 500 | 5 | 5 | Vertikální | 2.81
9002 | 18.4467 | 18.4503 | 49.7808 | 49.7961 | 55 | 30 | 50 | 50 | 85375 | 75375 | 250 | 250 | 8 | 8 | Vertikální | 1.72
9003 | 18.4467 | 18.4511 | 49.7808 | 49.7917 | 55 | 17 | 43 | 50 | 84375 | 74375 | 500 | 500 | 5 | 5 | Vertikální | 1.25
9004 | 18.4303 | 18.4442 | 49.7819 | 49.7914 | 45 | 23 | 43 | 43 | 74375 | 74375 | 500 | 500 | 5 | 5 | Vertikální | 1.45
9005 | 18.375 | 18.4044 | 49.7856 | 49.7956 | 16 | 42 | 50 | 50 | 74875 | 84875 | 250 | 250 | 8 | 8 | Vertikální | 2.39
9006 | 18.4044 | 18.4103 | 49.7956 | 49.79 | 42 | 5 | 43 | 43 | 74375 | 74375 | 500 | 500 | 5 | 5 | Vertikální | 0.75
9007 | 18.4217 | 18.4389 | 49.8006 | 49.8131 | 42 | 25 | 50 | 50 | 72375 | 72375 | 500 | 500 | 5 | 5 | Vertikální | 1.86
9008 | 18.4231 | 18.4436 | 49.8669 | 49.8658 | 37 | 13 | 43 | 50 | 74875 | 74875 | 500 | 500 | 5 | 5 | Vertikální | 1.48
9009 | 18.4383 | 18.4461 | 49.8761 | 49.86 | 42 | 12 | 50 | 50 | 73875 | 73875 | 500 | 500 | 5 | 5 | Vertikální | 1.88
9010 | 18.2806 | 18.2892 | 49.8386 | 49.8386 | 54 | 18 | 43 | 43 | 73375 | 73375 | 500 | 500 | 5 | 5 | Vertikální | 0.62
9011 | 18.2806 | 18.2986 | 49.8386 | 49.8428 | 54 | 13 | 50 | 43 | 72875 | 72875 | 500 | 500 | 5 | 5 | Vertikální | 1.38
9012 | 18.2806 | 18.2886 | 49.8386 | 49.8417 | 54 | 32 | 43 | 43 | 72375 | 72375 | 500 | 500 | 3 | 3 | Vertikální | 0.67
9013 | 18.2806 | 18.2825 | 49.8386 | 49.8361 | 54 | 21 | 38 | 38 | 72375 | 72375 | 500 | 500 | 1 | 1 | Vertikální | 0.31
9014 | 18.2636 | 18.2636 | 49.8414 | 49.8558 | 37 | 16 | 50 | 43 | 72875 | 72875 | 500 | 500 | 5 | 5 | Vertikální | 1.61
9015 | 18.2769 | 18.2697 | 49.8283 | 49.8208 | 43 | 9 | 43 | 43 | 72375 | 72375 | 500 | 500 | 5 | 5 | Vertikální | 0.98
9016 | 18.1694 | 18.1594 | 49.7803 | 49.785 | 16 | 14 | 43 | 43 | 73375 | 83375 | 500 | 500 | 4 | 4 | Vertikální | 0.89
9017 | 15.5706 | 15.5503 | 49.61 | 49.6147 | 30 | 10 | 50 | 50 | 74375 | 74375 | 500 | 500 | 5 | 5 | Vertikální | 1.55
9018 | 16.2947 | 16.3 | 50.1142 | 50.1142 | 24 | 17 | 38 | 38 | 74375 | 74375 | 500 | 500 | 5 | 5 | Vertikální | 0.38
9019 | 15.8972 | 15.9036 | 49.7675 | 49.7653 | 53 | 20 | 38 | 38 | 72875 | 72875 | 500 | 500 | 5 | 5 | Vertikální | 0.52
9020 | 16.1864 | 16.1747 | 49.6078 | 49.6161 | 11 | 31 | 50 | 43 | 74375 | 74375 | 500 | 500 | 5 | 5 | Vertikální | 1.25
9021 | 18.2692 | 18.2711 | 49.7825 | 49.7778 | 43 | 10 | 43 | 43 | 74375 | 74375 | 500 | 500 | 3 | 3 | Vertikální | 0.54
9022 | 17.5867 | 17.5903 | 50.2753 | 50.2617 | 20 | 25 | 45 | 45 | 81750 | 71750 | 250 | 250 | 0 | 0 | Vertikální | 1.53
9023 | 16.8078 | 16.8244 | 48.9047 | 48.8986 | 9 | 8 | 45 | 45 | 81250 | 71250 | 250 | 250 | 0 | 0 | Vertikální | 1.39
9024 | 18.4889 | 18.4889 | 49.7992 | 49.79 | 19 | 11 | 43 | 43 | 72875 | 72875 | 500 | 500 | 3 | 3 | Vertikální | 1.02
9025 | 18.1247 | 18.0953 | 49.8492 | 49.845 | 20 | 15 | 50.5 | 50.5 | 71375 | 81375 | 500 | 500 | 15 | 15 | Vertikální | 2.16
9026 | 14.4614 | 14.4528 | 50.0669 | 50.0642 | 60 | 20 | 43.8 | 43.8 | 71250 | 81250 | 250 | 250 | 10 | 10 | Vertikální | 0.69
9027 | 14.6239 | 14.6136 | 50.1206 | 50.1189 | 27 | 14 | 43.8 | 43.8 | 81250 | 71250 | 250 | 250 | 12 | 12 | Vertikální | 0.76
9028 | 15.1828 | 15.1619 | 49.1058 | 49.145 | 36 | 29 | 51 | 51 | 81250 | 71250 | 250 | 250 | 14 | 14 | Vertikální | 4.61
9029 | 13.5506 | 13.5569 | 50.3244 | 50.3319 | 25 | 35 | 38 | 38 | 74375 | 74375 | 500 | 500 | 2.2 | 2.2 | Vertikální | 0.95
9030 | 15.0439 | 15.0417 | 50.1897 | 50.1919 | 15 | 45 | 45 | 45 | 74500 | 84500 | 2000 | 2000 | 5 | 6 | Křížová | 0.29
9031 | 15.0417 | 15.0403 | 50.1919 | 50.1933 | 45 | 15 | 45 | 45 | 82125 | 72125 | 2000 | 2000 | -2 | -2 | Křížová | 0.18
9032 | 18.3664 | 18.3825 | 49.8244 | 49.8247 | 23 | 16 | 43 | 43 | 74875 | 74875 | 500 | 500 | 3 | 3 | Vertikální | 1.16
9033 | 14.4186 | 14.4083 | 49.8419 | 49.8564 | 30 | 8 | 50.1 | 50.1 | 72500 | 82500 | 2000 | 2000 | 5 | 5 | Vertikální | 1.77
9034 | 18.2808 | 18.27 | 49.8497 | 49.8575 | 31 | 15 | 43 | 43 | 74375 | 74375 | 500 | 500 | 3 | 3 | Vertikální | 1.16
9035 | 13.5211 | 13.5167 | 49.2347 | 49.2511 | 28 | 12 | 46.5 | 46.5 | 74250 | 84250 | 250 | 250 | 10 | 10 | Vertikální | 1.85
9036 | 13.5211 | 13.5167 | 49.2347 | 49.2511 | 28 | 12 | 46.5 | 46.5 | 74250 | 84250 | 250 | 250 | 10 | 10 | Vertikální | 1.85
9037 | 18.1958 | 18.1975 | 49.8247 | 49.8061 | 38 | 11 | 50 | 45 | 72250 | 82250 | 750 | 750 | 0 | 0 | Vertikální | 2.07
9038 | 17.2097 | 17.2097 | 49.5589 | 49.5589 | 10 | 10 | 40 | 40 | 71375 | 81375 | 250 | 250 | 2 | 2 | Vertikální | 0
9039 | 12.6728 | 12.6656 | 50.1731 | 50.1744 | 41 | 12 | 43 | 43 | 74375 | 74375 | 500 | 500 | 4 | 4 | Vertikální | 0.54
9040 | 12.6728 | 12.6628 | 50.1731 | 50.1767 | 40 | 18 | 43 | 43 | 73875 | 73875 | 500 | 500 | 4 | 4 | Vertikální | 0.82
9041 | 17.5214 | 17.5447 | 49.1717 | 49.2019 | 26 | 37 | 50.5 | 50.5 | 72500 | 82500 | 2000 | 2000 | 2 | 2 | Vertikální | 3.77
9042 | 14.3225 | 14.3558 | 49.9428 | 49.9364 | 11 | 52 | 50.5 | 50.5 | 85375 | 75375 | 500 | 500 | 1.1 | 1.1 | Vertikální | 2.49
9043 | 14.3558 | 14.3567 | 49.9364 | 49.9133 | 52 | 10 | 50.5 | 50.5 | 75375 | 85375 | 500 | 500 | 1.4 | 1.4 | Vertikální | 2.56
9044 | 14.4086 | 14.4511 | 50.0856 | 50.0811 | 14 | 116 | 46.5 | 50.5 | 74938 | 84938 | 125 | 125 | 2 | 2 | Vertikální | 3.07
9045 | 17.4678 | 17.4653 | 49.05 | 49.0711 | 24 | 46 | 50.5 | 50.5 | 81250 | 71250 | 250 | 250 | 0.1 | 0.1 | Vertikální | 2.35
9046 | 17.4214 | 17.4653 | 49.0706 | 49.0711 | 14 | 46 | 50.5 | 50.5 | 85000 | 75000 | 250 | 250 | 2 | 2 | Vertikální | 3.2
9047 | 15.0539 | 15.0769 | 50.7633 | 50.7556 | 74 | 28 | 50.9 | 50.9 | 75562 | 85562 | 112 | 112 | -2.3 | -2.3 | Vertikální | 1.84
9048 | 16.8794 | 16.8878 | 48.7594 | 48.7556 | 16 | 37 | 44.6 | 44.6 | 85812 | 75812 | 112 | 112 | 1.9 | 1.9 | Vertikální | 0.75
9049 | 14.3603 | 14.3758 | 50.0631 | 50.0797 | 18 | 43 | 51 | 51 | 82000 | 72000 | 1150 | 1150 | -1.5 | -1.5 | Horizontální | 2.16
9050 | 14.0564 | 14.0642 | 49.9708 | 49.9653 | 16 | 20 | 51 | 51 | 81750 | 71750 | 1250 | 1250 | -4.2 | -4.2 | Vertikální | 0.83
9051 | 13.6211 | 13.6292 | 49.7789 | 49.7728 | 12 | 10 | 45 | 51 | 85000 | 75000 | 250 | 250 | 9 | 9 | Vertikální | 0.89
9052 | 18.1739 | 18.1894 | 49.8414 | 49.8411 | 46 | 10 | 43 | 43 | 74375 | 74375 | 500 | 500 | 3 | 3 | Vertikální | 1.12
9053 | 14.5242 | 14.5281 | 49.9689 | 49.9689 | 13 | 10 | 50.5 | 50.5 | 74500 | 84500 | 500 | 500 | 2 | 2 | Horizontální | 0.28
9054 | 14.8594 | 14.8392 | 49.9936 | 49.9942 | 21 | 9 | 51 | 45.5 | 74500 | 84500 | 1000 | 1000 | 2 | 2 | Horizontální | 1.45
9055 | 14.7081 | 14.6914 | 49.8522 | 49.8614 | 13 | 8 | 49.5 | 49.5 | 84500 | 74500 | 500 | 500 | 2 | 2 | Horizontální | 1.57
9056 | 14.7075 | 14.7081 | 49.8525 | 49.8522 | 13 | 15 | 50.5 | 50.5 | 84500 | 74500 | 1000 | 1000 | 2 | 2 | Horizontální | 0.05
9057 | 14.8592 | 14.8594 | 49.9836 | 49.9936 | 8 | 22 | 49.5 | 49.5 | 84500 | 74500 | 1000 | 1000 | 2 | 2 | Horizontální | 1.11
9058 | 14.8661 | 14.8658 | 50.0839 | 50.0764 | 12 | 18 | 49.5 | 49.5 | 83125 | 73125 | 1000 | 1000 | 2 | 2 | Horizontální | 0.83
9059 | 14.4847 | 14.4322 | 50.0581 | 50.0628 | 15 | 43 | 49.5 | 49.5 | 84500 | 74500 | 750 | 750 | 2 | 2 | Horizontální | 3.78
9060 | 14.6089 | 14.5703 | 49.975 | 49.9781 | 15 | 15 | 50.5 | 50.5 | 84500 | 74500 | 500 | 500 | 2 | 2 | Horizontální | 2.78
9061 | 14.4931 | 14.47 | 49.9878 | 49.9878 | 14 | 18 | 50.5 | 50.5 | 74500 | 84500 | 250 | 250 | 2 | 2 | Horizontální | 1.65
9062 | 14.5303 | 14.5792 | 49.9797 | 49.9611 | 10 | 10 | 50.5 | 50.5 | 84500 | 74500 | 500 | 500 | 2 | 2 | Horizontální | 4.06
9063 | 14.4275 | 14.4328 | 50.0839 | 50.0897 | 24 | 18 | 50.5 | 50.5 | 84500 | 74500 | 1000 | 1000 | 2 | 2 | Horizontální | 0.75
9064 | 14.3114 | 14.3344 | 50.0672 | 50.0531 | 24 | 26 | 50.5 | 50.5 | 82500 | 72500 | 500 | 500 | 2 | 2 | Horizontální | 2.28
9065 | 14.4719 | 14.4497 | 50.0781 | 50.0622 | 35 | 25 | 49.5 | 49.5 | 84500 | 74500 | 500 | 500 | 2 | 2 | Horizontální | 2.37
9066 | 14.6869 | 14.6925 | 49.7858 | 49.7786 | 24 | 16 | 49.5 | 49.5 | 74500 | 84500 | 500 | 500 | 2 | 2 | Horizontální | 0.9
9067 | 14.7331 | 14.7531 | 49.9789 | 49.9781 | 28 | 23 | 49.5 | 49.5 | 84500 | 74500 | 500 | 500 | 2 | 2 | Horizontální | 1.43
9068 | 14.4892 | 14.5089 | 50.1253 | 50.1378 | 31 | 25 | 51 | 51 | 84500 | 74500 | 1250 | 1250 | 2 | 2 | Horizontální | 1.98
9069 | 14.4892 | 14.4158 | 50.1253 | 50.0833 | 86 | 22 | 51 | 51 | 82625 | 72625 | 1000 | 1000 | 5 | 5 | Horizontální | 7.01
9070 | 14.5889 | 14.5847 | 49.9058 | 49.9031 | 34 | 18 | 49.5 | 49.5 | 74500 | 84500 | 500 | 500 | 2 | 2 | Horizontální | 0.43
9071 | 14.4183 | 14.435 | 49.9983 | 50.0172 | 25 | 31 | 49.5 | 49.5 | 74500 | 84500 | 500 | 500 | 2 | 2 | Horizontální | 2.41
9072 | 14.4072 | 14.4153 | 49.9983 | 50.0036 | 35 | 31 | 49.5 | 49.5 | 74500 | 84500 | 1000 | 1000 | 2 | 2 | Vertikální | 0.82
9073 | 14.4328 | 14.4469 | 50.0897 | 50.0953 | 24 | 25 | 49.5 | 49.5 | 74500 | 84500 | 500 | 500 | 2 | 2 | Horizontální | 1.18
9074 | 14.8661 | 14.8531 | 50.0839 | 50.0686 | 14 | 26 | 49.5 | 49.5 | 82000 | 72000 | 500 | 500 | 2 | 2 | Horizontální | 1.94
9075 | 14.4847 | 14.4644 | 50.0581 | 50.0575 | 10 | 20 | 49.5 | 49.5 | 83500 | 73500 | 500 | 500 | 2 | 2 | Horizontální | 1.45
9076 | 14.8694 | 14.8531 | 50.0758 | 50.0686 | 32 | 26 | 49.5 | 49.5 | 72000 | 82000 | 500 | 500 | 2 | 2 | Horizontální | 1.42
9077 | 14.4072 | 14.4208 | 49.9983 | 50.0122 | 24 | 12 | 49.5 | 49.5 | 74500 | 84500 | 250 | 250 | 2 | 2 | Horizontální | 1.82
9078 | 14.4414 | 14.4336 | 49.9597 | 49.9456 | 22 | 12 | 49.5 | 49.5 | 75500 | 85500 | 500 | 500 | 2 | 2 | Horizontální | 1.67
9079 | 14.8694 | 14.8661 | 50.0758 | 50.0839 | 32 | 14 | 49.5 | 49.5 | 74000 | 84000 | 500 | 500 | 2 | 2 | Horizontální | 0.93
9080 | 14.5894 | 14.6089 | 49.9906 | 49.975 | 15 | 15 | 49.5 | 49.5 | 72500 | 82500 | 500 | 500 | 2 | 2 | Horizontální | 2.22
9081 | 14.0742 | 14.0781 | 50.2283 | 50.2281 | 18 | 30 | 38 | 38 | 72375 | 72375 | 500 | 500 | 5 | 5 | Vertikální | 0.28
9082 | 14.0781 | 14.03 | 50.2411 | 50.2356 | 15 | 10 | 50.5 | 50.5 | 73500 | 83500 | 250 | 250 | -5 | -5 | Vertikální | 3.47
9083 | 16.6361 | 16.6331 | 48.8067 | 48.8017 | 40 | 12 | 38 | 38 | 71875 | 71875 | 500 | 500 | 5 | 5 | Vertikální | 0.6
9084 | 16.6361 | 16.6319 | 48.8067 | 48.8111 | 40 | 10 | 38 | 38 | 72375 | 72375 | 500 | 500 | 5 | 5 | Vertikální | 0.58
9085 | 16.6361 | 16.6372 | 48.8067 | 48.8036 | 40 | 12 | 38 | 38 | 72875 | 72875 | 500 | 500 | 5 | 5 | Vertikální | 0.35
9086 | 14.8042 | 14.8325 | 50.3364 | 50.2981 | 30 | 10 | 50.5 | 50.5 | 81500 | 71500 | 500 | 500 | 10 | 10 | Vertikální | 4.71
9087 | 14.9831 | 14.9619 | 50.3767 | 50.3656 | 20 | 20 | 50.5 | 50.5 | 82000 | 72000 | 1000 | 1000 | 4 | 4 | Vertikální | 1.94
9088 | 16.1928 | 16.1986 | 49.9108 | 49.91 | 14 | 15 | 43 | 43 | 74375 | 84375 | 500 | 500 | 7 | 7 | Vertikální | 0.43
9089 | 14.0483 | 14.0433 | 50.6892 | 50.6953 | 11 | 10 | 43 | 43 | 74375 | 74375 | 500 | 500 | 5 | 5 | Vertikální | 0.77
9090 | 14.4725 | 14.4872 | 48.9819 | 48.9731 | 52 | 17 | 43 | 50 | 74375 | 74375 | 500 | 500 | 5 | 5 | Vertikální | 1.46
9091 | 16.0769 | 16.0867 | 50.0494 | 50.0433 | 38 | 8 | 43 | 43 | 74375 | 74375 | 500 | 500 | 5 | 5 | Vertikální | 0.97
9092 | 16.7108 | 16.7122 | 49.6331 | 49.6319 | 12 | 14 | 43 | 43 | 74375 | 84375 | 500 | 500 | 3 | 3 | Vertikální | 0.16
9093 | 14.5097 | 14.5142 | 50.1389 | 50.1328 | 42 | 17 | 46.5 | 46.5 | 75625 | 85625 | 56 | 56 | 10 | 10 | Vertikální | 0.75
9094 | 13.9167 | 13.9156 | 49.2483 | 49.2606 | 30 | 11 | 46.5 | 46.5 | 75625 | 85625 | 56 | 56 | 13 | 13 | Vertikální | 1.36
9095 | 14.4728 | 14.4725 | 48.9817 | 48.9997 | 55 | 16 | 51 | 51 | 71750 | 81750 | 250 | 250 | 8 | 8 | Vertikální | 2.01
9096 | 18.1908 | 18.1956 | 49.8225 | 49.8244 | 40 | 41 | 46.5 | 46.5 | 85625 | 75625 | 56 | 56 | 5 | 5 | Vertikální | 0.4
9097 | 14.7164 | 14.6972 | 49.1928 | 49.1867 | 15 | 17 | 46 | 46 | 74375 | 84375 | 500 | 500 | 7 | 7 | Vertikální | 1.55
9098 | 16.1614 | 16.1617 | 49.7428 | 49.7433 | 3 | 12 | 43 | 43 | 74375 | 84375 | 500 | 500 | -10 | -10 | Vertikální | 0.06
9099 | 16.1928 | 16.2031 | 49.9108 | 49.9053 | 14 | 13 | 50 | 50 | 74375 | 74375 | 500 | 500 | 5 | 5 | Vertikální | 0.96
9100 | 16.2319 | 16.2436 | 49.5861 | 49.5917 | 4 | 15 | 50 | 43 | 74375 | 74375 | 500 | 500 | 5 | 5 | Vertikální | 1.04
9101 | 16.4372 | 16.4356 | 49.9211 | 49.9014 | 29 | 42 | 50 | 50 | 74375 | 74375 | 500 | 500 | 5 | 5 | Vertikální | 2.2
9102 | 16.1453 | 16.1264 | 49.9497 | 49.9797 | 23 | 22 | 50 | 50 | 72625 | 82625 | 250 | 250 | 14 | 14 | Vertikální | 3.6
9103 | 17.3067 | 17.2608 | 49.7294 | 49.7394 | 14 | 8 | 50.5 | 50.5 | 82000 | 72000 | 250 | 250 | 7 | 7 | Vertikální | 3.48
9104 | 16.2258 | 16.2339 | 49.2828 | 49.2769 | 30 | 9 | 43 | 43 | 74375 | 84375 | 500 | 500 | 7 | 7 | Vertikální | 0.87
9105 | 15.9044 | 15.9072 | 49.7619 | 49.7614 | 25 | 19 | 38 | 38 | 74375 | 74375 | 500 | 500 | 5 | 5 | Vertikální | 0.21
9106 | 16.6186 | 16.6006 | 49.9117 | 49.905 | 24 | 42 | 50 | 43 | 74375 | 84375 | 500 | 500 | 7 | 7 | Vertikální | 1.49
9107 | 16.3581 | 16.3636 | 49.5761 | 49.5781 | 19 | 15 | 38 | 38 | 74375 | 74375 | 500 | 500 | 5 | 5 | Vertikální | 0.46
9108 | 16.4722 | 16.4708 | 49.7508 | 49.7528 | 29 | 10 | 38 | 38 | 74375 | 74375 | 500 | 500 | 5 | 5 | Vertikální | 0.24
9109 | 15.4283 | 15.4075 | 50.765 | 50.78 | 12 | 18 | 50.5 | 50.5 | 82500 | 72500 | 250 | 250 | 14 | 14 | Vertikální | 2.22
9110 | 16.68 | 16.6767 | 49.1644 | 49.1656 | 20 | 20 | 43.8 | 43.8 | 71750 | 81750 | 500 | 500 | 0 | 0 | Vertikální | 0.27
9111 | 16.08 | 16.0822 | 49.3936 | 49.3842 | 47 | 15 | 43 | 43 | 84625 | 74625 | 2000 | 2000 | 8 | 8 | Vertikální | 1.06
9112 | 16.4319 | 16.4222 | 49.3369 | 49.3447 | 22 | 11 | 50 | 43 | 84375 | 74375 | 500 | 500 | 7 | 7 | Vertikální | 1.12
9113 | 14.4858 | 14.5 | 50.1306 | 50.1264 | 40 | 10 | 43.8 | 50.1 | 81750 | 71750 | 500 | 500 | 0 | 0 | Vertikální | 1.11
9114 | 17.8853 | 17.8897 | 49.9469 | 49.9489 | 30 | 30 | 38 | 38 | 73375 | 73375 | 500 | 500 | 5 | 5 | Vertikální | 0.38
9115 | 17.8614 | 17.8594 | 49.9692 | 49.9786 | 30 | 15 | 50 | 43 | 82125 | 72125 | 2000 | 2000 | 5 | 5 | Vertikální | 1.06
9116 | 17.6894 | 17.6683 | 49.9614 | 49.9514 | 20 | 25 | 51 | 51 | 72000 | 82000 | 1250 | 1250 | 17 | 20 | Vertikální | 1.88
9117 | 17.8853 | 17.8742 | 49.9469 | 49.9597 | 30 | 10 | 51 | 51 | 74500 | 84500 | 1250 | 1250 | 17 | 17 | Vertikální | 1.63
9118 | 18.2636 | 18.2689 | 49.8414 | 49.8583 | 42 | 13 | 50 | 50 | 74375 | 74375 | 500 | 500 | 1 | 1 | Vertikální | 1.92
9119 | 14.6194 | 14.6264 | 50.1103 | 50.1022 | 45 | 16 | 49.1 | 49.1 | 71750 | 71750 | 500 | 500 | 0 | 0 | Vertikální | 1.02
9120 | 18.2714 | 18.2939 | 49.8272 | 49.8431 | 39 | 33 | 45 | 50 | 84000 | 74000 | 250 | 250 | 3 | 3 | Vertikální | 2.39
9121 | 18.3042 | 18.3044 | 49.8508 | 49.8428 | 30 | 25 | 45 | 45 | 83000 | 83000 | 2000 | 2000 | 3 | 3 | Vertikální | 0.9
9122 | 16.5769 | 16.6153 | 49.2239 | 49.2469 | 75 | 30 | 51 | 51 | 74250 | 84250 | 250 | 250 | 12 | 12 | Vertikální | 3.78
9123 | 14.4242 | 14.4292 | 50.0386 | 50.0408 | 52 | 32 | 46.5 | 46.5 | 72000 | 82000 | 250 | 250 | 0 | 0 | Vertikální | 0.43
9124 | 14.4683 | 14.4342 | 50.0981 | 50.0931 | 62 | 28 | 50.5 | 50.5 | 75625 | 85625 | 56 | 56 | 10 | 10 | Vertikální | 2.5
9125 | 14.4056 | 14.4078 | 50.0969 | 50.0986 | 30 | 9 | 43.8 | 43.8 | 71500 | 81500 | 250 | 250 | 3 | 3 | Vertikální | 0.24
9126 | 14.3556 | 14.3547 | 50.0975 | 50.0975 | 45 | 43 | 43.8 | 43.8 | 81250 | 71250 | 250 | 250 | -10 | -10 | Vertikální | 0.06
9127 | 14.4122 | 14.4072 | 50.0361 | 50.0453 | 41 | 12 | 46.5 | 46.5 | 75125 | 85125 | 112 | 112 | 13 | 13 | Vertikální | 1.08
9128 | 14.3803 | 14.3769 | 50.0858 | 50.0911 | 35 | 12 | 43.8 | 43.8 | 71375 | 81375 | 250 | 250 | 0 | 0 | Vertikální | 0.63
9129 | 14.0475 | 14.05 | 50.5161 | 50.5083 | 25 | 13 | 43.8 | 43.8 | 71750 | 81750 | 500 | 500 | 0 | 0 | Vertikální | 0.88
9130 | 14.7242 | 14.7192 | 49.2497 | 49.2606 | 67.5 | 21 | 46.5 | 46.5 | 73750 | 83750 | 250 | 250 | 14 | 14 | Vertikální | 1.26
9131 | 14.7242 | 14.7064 | 49.2497 | 49.2667 | 67 | 37 | 46.5 | 50.5 | 72000 | 82000 | 250 | 250 | 14 | 14 | Vertikální | 2.28
9132 | 14.3044 | 14.3175 | 50.2392 | 50.2494 | 38 | 26 | 46.5 | 46.5 | 73000 | 83000 | 500 | 500 | 14 | 14 | Vertikální | 1.47
9133 | 17.2486 | 17.2386 | 49.6025 | 49.6022 | 23 | 24 | 46 | 46 | 73000 | 83000 | 250 | 250 | 11 | 11 | Vertikální | 0.72
9134 | 14.2958 | 14.3056 | 50.1014 | 50.0892 | 37 | 39 | 46 | 50.5 | 72000 | 82000 | 250 | 250 | 13 | 13 | Vertikální | 1.53
9135 | 14.6247 | 14.6903 | 49.965 | 49.9392 | 49 | 27.4 | 50.5 | 50.5 | 81500 | 71500 | 250 | 250 | 18 | 18 | Vertikální | 5.5
9136 | 14.3225 | 14.2958 | 50.1103 | 50.1014 | 9 | 37 | 46 | 50.5 | 82500 | 72500 | 250 | 250 | 15 | 15 | Vertikální | 2.14
9137 | 14.2914 | 14.2958 | 50.0939 | 50.1014 | 23 | 37 | 46 | 46 | 84500 | 74500 | 250 | 250 | 13 | 13 | Vertikální | 0.89
9138 | 16.1675 | 16.1553 | 50.4103 | 50.4075 | 30 | 45 | 46 | 46 | 72000 | 82000 | 250 | 250 | 13 | 13 | Horizontální | 0.92
9139 | 14.5333 | 14.5058 | 50.1492 | 50.1389 | 34.5 | 44 | 50.5 | 46 | 82000 | 72000 | 250 | 250 | 15 | 15 | Vertikální | 2.27
9140 | 13.8231 | 13.8442 | 50.6558 | 50.6558 | 16.5 | 41 | 46 | 46 | 83500 | 73500 | 250 | 250 | 15 | 15 | Vertikální | 1.49
9141 | 13.1933 | 13.1822 | 49.7136 | 49.7189 | 25 | 8 | 45.5 | 45.5 | 75125 | 85125 | 1000 | 1000 | 2 | 2 | Horizontální | 0.99
9142 | 14.1158 | 14.1286 | 50.1294 | 50.1139 | 40 | 15 | 39 | 39 | 74500 | 84500 | 2000 | 2000 | 5 | 5 | Vertikální | 1.95
9143 | 16.6431 | 16.6492 | 49.3608 | 49.3561 | 37 | 15 | 38 | 38 | 75375 | 75375 | 500 | 500 | 5 | 5 | Vertikální | 0.69
9144 | 16.7108 | 16.7086 | 49.6331 | 49.6308 | 12 | 14 | 43 | 43 | 74625 | 84625 | 2000 | 2000 | 0 | 0 | Vertikální | 0.29
9145 | 14.4411 | 14.4469 | 49.9597 | 49.9881 | 22 | 10 | 50.5 | 50.5 | 74500 | 84500 | 1000 | 1000 | 2 | 2 | Horizontální | 3.18
9146 | 14.4272 | 14.4075 | 50.0753 | 50.0903 | 34 | 15 | 50.5 | 50.5 | 85750 | 75750 | 125 | 125 | 10 | 10 | Vertikální | 2.18
9147 | 14.0106 | 14.0069 | 49.0075 | 49.0017 | 15 | 5 | 44.6 | 44.6 | 75625 | 85625 | 56 | 56 | 10 | 10 | Vertikální | 0.7
9148 | 14.0167 | 14.0064 | 50.6633 | 50.6581 | 13 | 20 | 46.5 | 46.5 | 75625 | 85625 | 56 | 56 | 12 | 12 | Vertikální | 0.93
9149 | 14.0167 | 14.035 | 50.6633 | 50.6639 | 15 | 15 | 46.5 | 46.5 | 75625 | 85625 | 56 | 56 | 12 | 12 | Vertikální | 1.29
9150 | 13.7089 | 13.7097 | 50.4797 | 50.4864 | 40 | 15 | 46.5 | 46.5 | 75125 | 85125 | 112 | 112 | 10 | 10 | Vertikální | 0.74
9151 | 17.6594 | 17.6544 | 49.2336 | 49.2239 | 44 | 20 | 46.5 | 46.5 | 75625 | 85625 | 56 | 56 | 12 | 12 | Vertikální | 1.14
9152 | 18.1681 | 18.1481 | 49.8319 | 49.8117 | 53 | 12 | 50.5 | 50.5 | 75625 | 85625 | 56 | 56 | 8 | 8 | Vertikální | 2.67
9153 | 13.9969 | 13.9956 | 49.6856 | 49.6661 | 21 | 6 | 50.5 | 50.5 | 84750 | 74750 | 250 | 250 | -0.3 | -0.3 | Vertikální | 2.16
9154 | 14.3722 | 14.3719 | 50.4556 | 50.465 | 24 | 18 | 44.6 | 50.9 | 75844 | 85844 | 56 | 56 | -1.4 | -1.4 | Vertikální | 1.05
9155 | 14.6792 | 14.6869 | 49.7733 | 49.7833 | 9 | 40 | 44.6 | 44.6 | 85844 | 75844 | 56 | 56 | 2 | 2 | Vertikální | 1.24
9156 | 14.4514 | 14.4511 | 50.095 | 50.0811 | 25 | 110 | 50.9 | 50.9 | 75781 | 85781 | 56 | 56 | -3.9 | -3.9 | Vertikální | 1.54
9157 | 14.4272 | 14.3928 | 50.075 | 50.0697 | 34 | 15 | 50.5 | 50.5 | 85000 | 75000 | 62.5 | 62.5 | 12 | 9 | Vertikální | 2.53
9158 | 17.2775 | 17.2533 | 49.5914 | 49.5889 | 60 | 17 | 50.5 | 50.5 | 85000 | 75000 | 250 | 250 | 10 | 10 | Vertikální | 1.76
9159 | 14.5289 | 14.4953 | 50.03 | 50.0278 | 60 | 21 | 50.5 | 50.5 | 75625 | 85625 | 56 | 56 | 8 | 8 | Vertikální | 2.41
9160 | 14.4194 | 14.4575 | 50.1278 | 50.1442 | 72 | 32 | 51 | 51 | 71250 | 81250 | 250 | 250 | 10 | 10 | Vertikální | 3.27
9161 | 13.7172 | 13.7172 | 50.1075 | 50.0961 | 31 | 10 | 46.5 | 46.5 | 71250 | 81250 | 250 | 250 | 10 | 10 | Vertikální | 1.27
9162 | 14.6986 | 14.7014 | 49.3728 | 49.3714 | 24 | 21 | 43.8 | 43.8 | 81250 | 71250 | 250 | 250 | 4 | 4 | Vertikální | 0.25
9163 | 18.2775 | 18.2789 | 49.8489 | 49.8519 | 34 | 14 | 46.5 | 46.5 | 85625 | 75625 | 56 | 56 | 0 | 0 | Vertikální | 0.35
9164 | 16.9144 | 16.9181 | 49.9092 | 49.9117 | 29 | 12 | 46.5 | 46.5 | 75625 | 85625 | 56 | 56 | 5 | 5 | Vertikální | 0.38
9165 | 17.2519 | 17.2544 | 49.5931 | 49.5906 | 21 | 18 | 46.5 | 46.5 | 75625 | 85625 | 56 | 56 | 3 | 3 | Vertikální | 0.33
9166 | 17.2586 | 17.2575 | 49.5808 | 49.5869 | 36 | 25 | 46.5 | 46.5 | 75687 | 85687 | 56 | 56 | 6 | 6 | Vertikální | 0.68
9167 | 13.7383 | 13.7192 | 49.7822 | 49.7836 | 20 | 12 | 46.5 | 50.5 | 75625 | 85625 | 56 | 56 | 10 | 10 | Vertikální | 1.38
9168 | 13.6022 | 13.5833 | 50.5853 | 50.5853 | 43 | 15 | 51 | 51 | 85625 | 75625 | 250 | 250 | 5 | 5 | Horizontální | 1.33
9169 | 16.1847 | 16.1914 | 49.7317 | 49.7275 | 10 | 8 | 43 | 43 | 74375 | 74375 | 500 | 500 | 5 | 5 | Vertikální | 0.67
9170 | 14.0486 | 14.0786 | 50.5156 | 50.5281 | 35 | 14 | 50 | 50 | 71250 | 81250 | 250 | 250 | 12 | 12 | Vertikální | 2.54
9171 | 15.9303 | 15.9433 | 49.5653 | 49.5769 | 20 | 13 | 50 | 43 | 74375 | 74375 | 500 | 500 | 5 | 5 | Vertikální | 1.6
9172 | 16.625 | 16.6189 | 49.2247 | 49.2222 | 37 | 25 | 43 | 43 | 72875 | 72875 | 500 | 500 | 5 | 5 | Vertikální | 0.52
9173 | 16.6189 | 16.6025 | 49.1969 | 49.1519 | 37 | 43 | 50 | 50 | 75000 | 85000 | 750 | 1000 | 8 | 8 | Vertikální | 5.14
9174 | 14.8514 | 14.815 | 50.0689 | 50.0586 | 24 | 9 | 50.5 | 50.5 | 82250 | 72250 | 250 | 250 | 15 | 15 | Vertikální | 2.84
9175 | 14.4506 | 14.4325 | 50.0453 | 50.0383 | 45 | 23 | 50 | 50 | 74625 | 84625 | 2000 | 2000 | 10 | 10 | Vertikální | 1.5
9176 | 13.9525 | 13.9861 | 50.1258 | 50.1336 | 20 | 10 | 50 | 42 | 75375 | 85375 | 500 | 500 | 17 | 17 | Vertikální | 2.55
9177 | 16.3075 | 16.3089 | 49.8656 | 49.8731 | 29 | 36 | 38 | 38 | 72375 | 72375 | 500 | 500 | 5 | 5 | Vertikální | 0.84
9178 | 16.4211 | 16.4142 | 49.5511 | 49.5608 | 19 | 11 | 43 | 43 | 84375 | 74375 | 500 | 500 | 7 | 7 | Vertikální | 1.19
9179 | 16.5992 | 16.6092 | 49.4808 | 49.4803 | 53 | 14 | 50 | 43 | 84625 | 74625 | 2000 | 2000 | 14 | 14 | Vertikální | 0.73
9180 | 17.4364 | 17.4269 | 49.4603 | 49.4711 | 55 | 12 | 50 | 50 | 83000 | 73000 | 250 | 250 | 0 | 0 | Vertikální | 1.38
9181 | 14.4381 | 14.4514 | 50.0492 | 50.0439 | 70 | 60 | 46.5 | 46.5 | 75125 | 85125 | 112 | 112 | 12 | 12 | Vertikální | 1.12
9182 | 14.2972 | 14.3017 | 50.1672 | 50.1564 | 14 | 7 | 46.5 | 46.5 | 75625 | 85625 | 56 | 56 | 12 | 12 | Vertikální | 1.24
9183 | 14.3911 | 14.3647 | 49.6656 | 49.6597 | 32 | 9 | 50.5 | 44.5 | 75625 | 85625 | 56 | 56 | 12 | 12 | Vertikální | 2.01
9184 | 14.4856 | 14.4828 | 48.9678 | 48.9717 | 77 | 18 | 44.5 | 44.5 | 75625 | 85625 | 56 | 56 | 7 | 7 | Vertikální | 0.48
9185 | 14.5614 | 14.5606 | 50.0575 | 50.0578 | 7 | 5 | 43.8 | 43.8 | 71250 | 81250 | 250 | 250 | -10 | -10 | Vertikální | 0.07
9186 | 16.6825 | 16.69 | 49.1656 | 49.1644 | 23 | 10 | 44.5 | 44.5 | 75625 | 85625 | 56 | 56 | 7 | 7 | Vertikální | 0.56
9187 | 13.2142 | 13.2431 | 49.5094 | 49.5206 | 34 | 26 | 50.5 | 46.5 | 75625 | 85625 | 56 | 56 | 13 | 13 | Vertikální | 2.42
9188 | 13.4589 | 13.4364 | 49.7542 | 49.7558 | 10 | 15 | 45.5 | 51 | 74125 | 84125 | 1000 | 1000 | 0 | 0 | Vertikální | 1.63
9189 | 13.4122 | 13.3872 | 50.4611 | 50.445 | 30 | 14 | 50 | 50 | 81375 | 71375 | 500 | 500 | 6 | 6 | Vertikální | 2.52
9190 | 18.2908 | 18.2917 | 49.8367 | 49.8347 | 25 | 22 | 38 | 38 | 74375 | 74375 | 500 | 500 | 1 | 1 | Vertikální | 0.22
9191 | 17.8847 | 17.8814 | 49.9342 | 49.9386 | 25 | 15 | 38 | 38 | 72375 | 72375 | 500 | 500 | 5 | 5 | Vertikální | 0.55
9192 | 13.8494 | 13.8594 | 50.6475 | 50.6594 | 45 | 14 | 43.8 | 50.1 | 81375 | 71375 | 250 | 250 | 0 | 0 | Vertikální | 1.5
9193 | 14.3506 | 14.3506 | 50.09 | 50.0947 | 30 | 18 | 43.8 | 43.8 | 81750 | 71750 | 500 | 500 | 0 | 0 | Vertikální | 0.52
9194 | 13.6083 | 13.6119 | 49.4975 | 49.4936 | 12 | 16 | 43.8 | 43.8 | 71375 | 81375 | 250 | 250 | 0 | 0 | Vertikální | 0.5
9195 | 14.1078 | 14.0981 | 50.6583 | 50.6736 | 14 | 12 | 43 | 43 | 74375 | 74375 | 500 | 500 | 5 | 5 | Vertikální | 1.83
9196 | 13.2997 | 13.3097 | 49.6569 | 49.6544 | 24 | 12 | 49.1 | 43.8 | 82000 | 72000 | 1000 | 1000 | 0 | 0 | Vertikální | 0.77
9197 | 17.1436 | 17.1397 | 49.4722 | 49.4614 | 35 | 11 | 43.8 | 43.8 | 71750 | 81750 | 250 | 250 | 15 | 15 | Vertikální | 1.24
9198 | 15.7603 | 15.7797 | 50.0467 | 50.0342 | 50 | 18 | 50.5 | 50.5 | 75625 | 85625 | 56 | 56 | 8 | 8 | Vertikální | 1.96
9199 | 15.0619 | 15.0625 | 50.7781 | 50.7775 | 16 | 13 | 46.5 | 46.5 | 75625 | 85625 | 56 | 56 | -10 | -10 | Vertikální | 0.07
9200 | 14.0303 | 13.9875 | 50.6769 | 50.6503 | 45 | 10 | 50.5 | 50.5 | 74875 | 84875 | 112 | 112 | 10 | 10 | Vertikální | 4.23
9201 | 17.2656 | 17.2417 | 48.8764 | 48.8728 | 22 | 10 | 46.5 | 50.5 | 75687 | 85687 | 56 | 56 | 10 | 10 | Vertikální | 1.79
9202 | 14.4525 | 14.4589 | 50.1217 | 50.1175 | 35 | 18 | 43.8 | 43.8 | 71625 | 81625 | 250 | 250 | 0 | 0 | Vertikální | 0.65
9203 | 18.2133 | 18.1836 | 49.8497 | 49.845 | 18 | 12 | 50.5 | 50.5 | 75625 | 85625 | 56 | 56 | 7 | 7 | Vertikální | 2.19
9204 | 13.3475 | 13.3958 | 49.7694 | 49.8017 | 31 | 18 | 51 | 51 | 85625 | 75625 | 56 | 56 | 17 | 17 | Vertikální | 4.99
9205 | 18.2572 | 18.2531 | 49.8133 | 49.8117 | 30 | 12 | 43.8 | 43.8 | 73250 | 83250 | 500 | 500 | 0 | 0 | Vertikální | 0.35
9206 | 18.2572 | 18.2628 | 49.8133 | 49.8194 | 30 | 20 | 43.8 | 50.1 | 71750 | 81750 | 500 | 500 | 0 | 0 | Vertikální | 0.79
9207 | 18.2619 | 18.2572 | 49.8289 | 49.8133 | 30 | 30 | 50.1 | 43.8 | 83750 | 73750 | 500 | 500 | 0 | 0 | Vertikální | 1.76
9208 | 18.2572 | 18.2522 | 49.8133 | 49.8161 | 30 | 10 | 43.8 | 50.1 | 72250 | 82250 | 500 | 500 | 0 | 0 | Vertikální | 0.47
9209 | 18.2572 | 18.2631 | 49.8133 | 49.8161 | 30 | 20 | 43.8 | 43.8 | 75250 | 85250 | 500 | 500 | 0 | 0 | Vertikální | 0.52
9210 | 18.2572 | 18.2586 | 49.8133 | 49.8042 | 30 | 20 | 43.8 | 43.8 | 72750 | 82750 | 500 | 500 | 0 | 0 | Vertikální | 1.02
9211 | 18.2739 | 18.2881 | 49.8153 | 49.8186 | 25 | 13 | 43.8 | 43.8 | 82250 | 72250 | 500 | 500 | 0 | 0 | Vertikální | 1.08
9212 | 18.2739 | 18.2775 | 49.8153 | 49.8114 | 35 | 15 | 43.8 | 43.8 | 84750 | 74750 | 500 | 500 | 0 | 0 | Vertikální | 0.5
9213 | 15.9822 | 15.9919 | 50.0747 | 50.0697 | 25 | 23 | 43 | 43 | 74375 | 84375 | 500 | 500 | 7 | 7 | Vertikální | 0.89
9214 | 17.3094 | 17.305 | 49.5856 | 49.5825 | 25 | 3 | 43 | 43 | 75250 | 85250 | 250 | 250 | -2 | -2 | Vertikální | 0.47
9215 | 15.5097 | 15.5033 | 49.4222 | 49.4361 | 8 | 6 | 50 | 50 | 72125 | 82125 | 2000 | 2000 | 14 | 14 | Vertikální | 1.61
9216 | 15.9886 | 15.9919 | 49.6911 | 49.69 | 16 | 13 | 38 | 38 | 74375 | 74375 | 500 | 500 | 5 | 5 | Vertikální | 0.27
9217 | 13.6511 | 13.6325 | 50.4875 | 50.4831 | 28 | 10 | 46.5 | 50.5 | 75625 | 85625 | 56 | 56 | 10 | 10 | Vertikální | 1.41
9218 | 15.7369 | 15.7053 | 49.5772 | 49.5678 | 21 | 42 | 50.5 | 50.5 | 75625 | 85625 | 56 | 56 | 10 | 10 | Vertikální | 2.51
9219 | 16.6189 | 16.6136 | 49.1967 | 49.1936 | 41 | 27 | 46.5 | 46.5 | 75625 | 85625 | 56 | 56 | 3 | 3 | Vertikální | 0.51
9220 | 16.6189 | 16.6258 | 49.1967 | 49.2017 | 42 | 26 | 46.5 | 46.5 | 73500 | 83500 | 250 | 250 | 5 | 5 | Vertikální | 0.75
9221 | 15.5803 | 15.5783 | 49.395 | 49.3922 | 34 | 18 | 46.5 | 46.5 | 75625 | 85625 | 56 | 56 | 0 | 0 | Vertikální | 0.34
9222 | 13.3367 | 13.3283 | 49.7281 | 49.7264 | 34 | 12 | 46.5 | 46.5 | 75625 | 85625 | 56 | 56 | 5 | 5 | Vertikální | 0.63
9223 | 17.9122 | 17.9064 | 49.9244 | 49.9236 | 25 | 10 | 38 | 38 | 74375 | 74375 | 500 | 500 | 5 | 5 | Vertikální | 0.43
9224 | 14.4961 | 14.4656 | 50.0572 | 50.0644 | 73 | 21 | 51 | 51 | 84000 | 74000 | 500 | 500 | -2 | -2 | Vertikální | 2.32
9225 | 14.4961 | 14.4919 | 50.0572 | 50.0458 | 73 | 36 | 51 | 51 | 83000 | 73000 | 1000 | 1000 | -6 | -6 | Vertikální | 1.3
9226 | 18.2497 | 18.2511 | 49.7794 | 49.7772 | 54 | 14 | 38 | 38 | 72875 | 72875 | 500 | 500 | 2 | 2 | Vertikální | 0.27
9227 | 14.4753 | 14.4683 | 50.0386 | 50.0403 | 34 | 16 | 46.5 | 46.5 | 71250 | 81250 | 250 | 250 | 0 | 0 | Vertikální | 0.53
9228 | 16.6136 | 16.6189 | 49.1997 | 49.1967 | 24 | 42 | 46.5 | 46.5 | 84000 | 74000 | 250 | 250 | 1 | 1 | Vertikální | 0.51
9229 | 14.4572 | 14.4625 | 50.0831 | 50.0833 | 35 | 35 | 44.6 | 44.6 | 71250 | 81250 | 250 | 250 | 0 | 0 | Vertikální | 0.38
9230 | 14.3186 | 14.3033 | 50.0658 | 50.0653 | 34 | 38 | 46.5 | 46.5 | 85625 | 75625 | 56 | 56 | 8 | 8 | Vertikální | 1.09
9231 | 14.9108 | 14.9067 | 50.4128 | 50.4144 | 30 | 18 | 46.5 | 46.5 | 75625 | 85625 | 56 | 56 | 3 | 3 | Vertikální | 0.35
9232 | 13.3992 | 13.3817 | 49.7539 | 49.7483 | 85 | 18 | 44.5 | 46.5 | 75625 | 85625 | 56 | 56 | 10 | 10 | Vertikální | 1.4
9233 | 15.0511 | 15.0589 | 50.7642 | 50.7697 | 34 | 19 | 46.5 | 46.5 | 75625 | 85625 | 56 | 56 | 5 | 5 | Vertikální | 0.82
9234 | 17.6611 | 17.6664 | 49.2208 | 49.2278 | 35 | 20 | 46.5 | 46.5 | 75625 | 85625 | 56 | 56 | 7 | 7 | Vertikální | 0.86
9235 | 17.2681 | 17.2769 | 49.5869 | 49.59 | 40 | 25 | 44.5 | 44.5 | 75625 | 85625 | 56 | 56 | 10 | 10 | Vertikální | 0.73
9236 | 12.8614 | 12.8633 | 50.2289 | 50.2292 | 37 | 12 | 46.5 | 46.5 | 75625 | 85625 | 56 | 56 | -5 | -5 | Vertikální | 0.14
9237 | 15.3111 | 15.3336 | 50.7211 | 50.7083 | 11 | 12 | 51 | 51 | 73000 | 83000 | 1000 | 1000 | 6 | 6 | Horizontální | 2.13
9238 | 14.9147 | 14.9119 | 50.2408 | 50.235 | 20 | 10 | 43.8 | 49.1 | 81375 | 71375 | 250 | 250 | 0 | 0 | Vertikální | 0.68
9239 | 18.2497 | 18.2528 | 49.7794 | 49.7789 | 54 | 12 | 38 | 38 | 74375 | 74375 | 500 | 500 | -1 | -1 | Vertikální | 0.23
9240 | 14.4772 | 14.4708 | 49.97 | 49.9686 | 45 | 7 | 49.5 | 49.5 | 84500 | 74500 | 125 | 125 | 2 | 2 | Horizontální | 0.48
9241 | 16.3453 | 16.3428 | 49.1578 | 49.1606 | 12 | 8 | 46 | 46 | 71625 | 81625 | 750 | 750 | -10 | -10 | Vertikální | 0.36
9242 | 16.3414 | 16.3242 | 49.1264 | 49.1283 | 12 | 6 | 46 | 46 | 71625 | 81625 | 750 | 750 | 0 | 0 | Vertikální | 1.27
9243 | 16.3453 | 16.3417 | 49.1578 | 49.1581 | 12 | 8 | 46 | 46 | 72375 | 82375 | 750 | 750 | -10 | -10 | Vertikální | 0.26
9244 | 16.3414 | 16.3531 | 49.1264 | 49.1342 | 12 | 6 | 50 | 50 | 72125 | 82125 | 2000 | 2000 | -10 | -10 | Vertikální | 1.21
9245 | 15.8497 | 15.8556 | 50.1956 | 50.1911 | 20 | 20 | 43.8 | 43.8 | 81750 | 71750 | 500 | 500 | 0 | 0 | Vertikální | 0.65
9246 | 14.5278 | 14.5242 | 50.1017 | 50.0844 | 25 | 70 | 50.5 | 50.5 | 75625 | 85625 | 56 | 56 | 6 | 6 | Vertikální | 1.93
9247 | 14.3372 | 14.3269 | 48.8353 | 48.8333 | 81 | 11 | 46.5 | 46.5 | 74875 | 84875 | 112 | 112 | 10 | 10 | Vertikální | 0.78
9248 | 14.6158 | 14.6256 | 49.9733 | 49.9703 | 15 | 15 | 46.5 | 46.5 | 75625 | 85625 | 56 | 56 | 7 | 7 | Vertikální | 0.77
9249 | 18.2817 | 18.2931 | 49.8383 | 49.8361 | 45 | 25 | 46.5 | 46.5 | 75687 | 85687 | 56 | 56 | 10 | 10 | Vertikální | 0.85
9250 | 18.2817 | 18.2939 | 49.8383 | 49.8367 | 45 | 25 | 46.5 | 46.5 | 75625 | 85625 | 56 | 56 | 10 | 10 | Vertikální | 0.9
9251 | 17.2775 | 17.2736 | 49.5906 | 49.5922 | 66 | 9 | 46.5 | 46.5 | 75625 | 85625 | 56 | 56 | 3 | 3 | Vertikální | 0.34
9252 | 14.1414 | 14.1206 | 50.5367 | 50.5414 | 40 | 14 | 46.5 | 46.5 | 75625 | 85625 | 56 | 56 | 10 | 10 | Vertikální | 1.56
9253 | 15.8144 | 15.8178 | 50.2214 | 50.215 | 28 | 13 | 46.5 | 46.5 | 75625 | 85625 | 56 | 56 | 8 | 8 | Vertikální | 0.75
9254 | 15.7053 | 15.7133 | 49.5678 | 49.5803 | 41 | 12 | 50.5 | 46.5 | 85687 | 75687 | 56 | 56 | 8 | 8 | Vertikální | 1.51
9255 | 16.5153 | 16.5231 | 48.9739 | 48.9756 | 28 | 13 | 46.5 | 46.5 | 75625 | 85625 | 56 | 56 | 5 | 5 | Vertikální | 0.6
9256 | 12.3731 | 12.3778 | 50.0769 | 50.0775 | 25 | 8 | 46.5 | 46.5 | 75625 | 85625 | 56 | 56 | 3 | 3 | Vertikální | 0.34
9257 | 14.4564 | 14.4575 | 50.1047 | 50.1078 | 16 | 20 | 49.1 | 49.1 | 71750 | 81750 | 1000 | 1000 | 0 | 0 | Vertikální | 0.35
9258 | 18.2572 | 18.2739 | 49.8133 | 49.8153 | 30 | 35 | 43.8 | 50.1 | 74250 | 84250 | 500 | 500 | 0 | 0 | Vertikální | 1.22
9259 | 14.4494 | 14.4508 | 50.0483 | 50.0453 | 16 | 45 | 46.5 | 46.5 | 82000 | 72000 | 250 | 250 | -2 | -2 | Vertikální | 0.35
9260 | 14.4342 | 14.4314 | 50.1075 | 50.1072 | 22 | 15 | 44.6 | 44.6 | 82000 | 72000 | 250 | 250 | -8 | -8 | Vertikální | 0.2
9261 | 14.5483 | 14.5419 | 50.1025 | 50.0728 | 42 | 13 | 51 | 46.5 | 71750 | 81750 | 250 | 250 | 14 | 14 | Vertikální | 3.33
9262 | 16.6167 | 16.5933 | 49.2111 | 49.2042 | 24 | 31 | 46.5 | 51 | 71250 | 81250 | 250 | 250 | 9 | 9 | Vertikální | 1.86
9263 | 14.4089 | 14.4142 | 50.0739 | 50.0783 | 26 | 24 | 46.5 | 46.5 | 75687 | 85687 | 56 | 56 | 5 | 5 | Vertikální | 0.62
9264 | 14.6217 | 14.6381 | 50.0078 | 49.9892 | 32 | 12 | 50.5 | 50.5 | 75625 | 85625 | 56 | 56 | 8 | 8 | Vertikální | 2.38
9265 | 14.2264 | 14.2114 | 50.7814 | 50.7769 | 35 | 17 | 46.5 | 46.5 | 75687 | 85687 | 56 | 56 | 10 | 10 | Vertikální | 1.16
9266 | 17.5103 | 17.4967 | 49.2253 | 49.2539 | 38 | 16 | 51 | 51 | 71250 | 81250 | 250 | 250 | 0 | 0 | Vertikální | 3.33
9267 | 14.3908 | 14.3758 | 50.0994 | 50.0797 | 25 | 43 | 46.5 | 50.5 | 84750 | 74750 | 250 | 250 | 2 | 2 | Vertikální | 2.44
9268 | 14.4422 | 14.4511 | 50.1075 | 50.0811 | 26 | 110 | 50.5 | 50.5 | 74500 | 84500 | 250 | 250 | 2 | 2 | Vertikální | 3
9269 | 14.4664 | 14.4511 | 50.0642 | 50.0811 | 10 | 110 | 50.9 | 50.9 | 75844 | 85844 | 56 | 56 | -0.9 | -0.9 | Vertikální | 2.18
9270 | 14.5097 | 14.4919 | 50.0664 | 50.0586 | 42 | 24 | 46.5 | 46.5 | 75000 | 85000 | 112 | 112 | 14 | 14 | Vertikální | 1.54
9271 | 14.4728 | 14.4728 | 48.9817 | 48.9836 | 55 | 25 | 46.5 | 46.5 | 75625 | 85625 | 56 | 56 | 5 | 5 | Vertikální | 0.22
9272 | 15.0033 | 14.9919 | 50.6489 | 50.6625 | 32 | 14 | 46.5 | 50.5 | 75625 | 85625 | 56 | 56 | 10 | 10 | Vertikální | 1.71
9273 | 13.5469 | 13.5456 | 50.3686 | 50.3486 | 22 | 12 | 50.5 | 50.5 | 75625 | 85625 | 56 | 56 | 8 | 8 | Vertikální | 2.22
9274 | 14.1769 | 14.1872 | 50.7397 | 50.74 | 17 | 15 | 46.5 | 46.5 | 75625 | 85625 | 56 | 56 | 8 | 8 | Vertikální | 0.72
9275 | 15.2986 | 15.3025 | 50.7364 | 50.7344 | 39 | 14 | 46.5 | 46.5 | 75625 | 85625 | 56 | 56 | 3 | 3 | Vertikální | 0.35
9276 | 15.5847 | 15.5781 | 49.5944 | 49.5933 | 49 | 9 | 46.5 | 46.5 | 75625 | 85625 | 56 | 56 | 3 | 3 | Vertikální | 0.5
9277 | 16.6022 | 16.6006 | 49.1506 | 49.1494 | 35 | 8 | 46.5 | 46.5 | 75625 | 85625 | 56 | 56 | 0 | 0 | Vertikální | 0.17
9278 | 15.8881 | 15.8778 | 49.2169 | 49.2156 | 15 | 20 | 46.5 | 46.5 | 75625 | 85625 | 56 | 56 | 5 | 5 | Vertikální | 0.76
9279 | 16.9678 | 16.9928 | 49.9686 | 49.9683 | 46 | 5 | 46.5 | 50.5 | 75625 | 85625 | 56 | 56 | 10 | 10 | Vertikální | 1.79
9280 | 13.2278 | 13.4019 | 50.4111 | 50.2322 | 27 | 27 | 45 | 45 | 71500 | 81500 | 500 | 500 | -45 | -45 | Vertikální | 23.41
9281 | 18.0406 | 18.0522 | 49.9856 | 49.9861 | 29 | 16 | 50.8 | 50.8 | 81375 | 71375 | 500 | 500 | 10 | 10 | Vertikální | 0.84
9282 | 16.4308 | 16.4322 | 49.3539 | 49.3369 | 17 | 22 | 50 | 50 | 72375 | 82375 | 500 | 500 | 7 | 7 | Vertikální | 1.89
9283 | 14.4331 | 14.4339 | 50.0747 | 50.0717 | 28 | 28 | 46.5 | 46.5 | 75625 | 85625 | 56 | 56 | 3 | 3 | Vertikální | 0.34
9284 | 14.4728 | 14.4781 | 48.9817 | 48.9903 | 55 | 10 | 46.5 | 46.5 | 75687 | 85687 | 56 | 56 | 5 | 5 | Vertikální | 1.03
9285 | 14.0417 | 14.0392 | 50.6603 | 50.6603 | 46 | 15 | 46.5 | 46.5 | 75625 | 85625 | 56 | 56 | -5 | -5 | Vertikální | 0.18
9286 | 16.5767 | 16.5672 | 49.2669 | 49.2847 | 32 | 9 | 50.5 | 50.5 | 75625 | 85625 | 56 | 56 | 8 | 8 | Vertikální | 2.09
9287 | 18.2803 | 18.2786 | 49.8306 | 49.8344 | 50 | 22 | 46.5 | 46.5 | 75625 | 85625 | 56 | 56 | 5 | 5 | Vertikální | 0.45
9288 | 18.3056 | 18.2967 | 49.8472 | 49.8642 | 35 | 14 | 50.5 | 50.5 | 75625 | 85625 | 56 | 56 | 10 | 10 | Vertikální | 1.99
9289 | 18.2503 | 18.2906 | 49.7756 | 49.7839 | 52 | 12 | 50.5 | 50.5 | 75625 | 85625 | 56 | 56 | 10 | 10 | Vertikální | 3.04
9290 | 12.9469 | 12.9472 | 50.2986 | 50.2956 | 64 | 20 | 46.5 | 46.5 | 75625 | 85625 | 56 | 56 | 3 | 3 | Vertikální | 0.34
9291 | 15.1581 | 15.1472 | 50.58 | 50.5897 | 30 | 32 | 51 | 51 | 83875 | 73875 | 500 | 500 | 3 | 3 | Vertikální | 1.32
9292 | 14.6281 | 14.6217 | 50.0133 | 50.0078 | 12 | 32 | 46.5 | 46.5 | 71500 | 81500 | 250 | 250 | 5 | 5 | Vertikální | 0.77
9293 | 18.3019 | 18.2892 | 49.8492 | 49.8683 | 24 | 17 | 50.5 | 50.5 | 71500 | 81500 | 250 | 250 | 8 | 8 | Vertikální | 2.32
9294 | 16.6053 | 16.6114 | 49.205 | 49.2103 | 26.7 | 27 | 46 | 46 | 72000 | 82000 | 250 | 250 | 10 | 10 | Vertikální | 0.74
9295 | 12.4753 | 12.4411 | 50.115 | 50.1247 | 52.3 | 18.3 | 50.5 | 50.5 | 71500 | 81500 | 250 | 250 | 12 | 12 | Vertikální | 2.66
9296 | 14.5192 | 14.5094 | 50.1033 | 50.1019 | 17 | 36.5 | 46 | 46 | 73000 | 83000 | 250 | 250 | 10 | 10 | Vertikální | 0.71
9297 | 12.7556 | 12.7431 | 50.1969 | 50.2131 | 25.6 | 23.2 | 50.5 | 50.5 | 81500 | 71500 | 250 | 250 | 10 | 10 | Vertikální | 2
9298 | 14.4531 | 14.45 | 48.9958 | 49.0047 | 37.8 | 14.7 | 46 | 46 | 72750 | 82750 | 250 | 250 | 12 | 12 | Vertikální | 1.01
9299 | 18.1594 | 18.1639 | 49.8292 | 49.8336 | 32.9 | 35 | 46 | 46 | 85500 | 75500 | 250 | 250 | 5 | 5 | Vertikální | 0.59
9300 | 14.2194 | 14.255 | 50.0928 | 50.0844 | 23 | 22.5 | 50.5 | 46 | 82000 | 72000 | 250 | 250 | 18 | 18 | Vertikální | 2.7
9301 | 14.0272 | 14.0247 | 50.6794 | 50.6842 | 42 | 31 | 46.5 | 46.5 | 83500 | 73500 | 250 | 250 | 7 | 7 | Horizontální | 0.55
9302 | 16.6775 | 16.6808 | 49.6114 | 49.6114 | 20 | 20 | 43 | 43 | 74375 | 84375 | 500 | 500 | 7 | 7 | Vertikální | 0.24
9303 | 16.6775 | 16.6725 | 49.6114 | 49.6158 | 20 | 18 | 43 | 43 | 74375 | 84375 | 500 | 500 | 7 | 7 | Vertikální | 0.61
9304 | 16.1458 | 16.1467 | 49.6578 | 49.6539 | 12 | 11 | 38 | 38 | 74375 | 74375 | 500 | 500 | 5 | 5 | Vertikální | 0.44
9305 | 14.1294 | 14.1286 | 50.1306 | 50.1139 | 40 | 15 | 39 | 39 | 74500 | 84500 | 2000 | 2000 | 5 | 5 | Vertikální | 1.85
9306 | 16.08 | 16.1075 | 49.3936 | 49.39 | 47 | 22 | 50 | 50 | 84375 | 74375 | 500 | 500 | 7 | 7 | Vertikální | 2.03
9307 | 13.6211 | 13.6208 | 49.7789 | 49.7753 | 12 | 12 | 45 | 45 | 85500 | 75500 | 250 | 250 | 9 | 9 | Vertikální | 0.4
9308 | 14.3781 | 14.3692 | 49.9647 | 49.9603 | 51 | 7 | 46.5 | 46.5 | 85625 | 75625 | 56 | 56 | 5 | 5 | Vertikální | 0.81
9309 | 15.5692 | 15.6025 | 49.3978 | 49.4153 | 29 | 7 | 50.5 | 50.5 | 74875 | 84875 | 112 | 112 | 10 | 10 | Vertikální | 3.1
9310 | 15.23 | 15.195 | 49.4306 | 49.44 | 25 | 9 | 50.5 | 50.5 | 75625 | 85625 | 56 | 56 | 10 | 10 | Vertikální | 2.74
9311 | 14.0303 | 14.035 | 50.6769 | 50.6592 | 45 | 25 | 50.5 | 50.5 | 75125 | 85125 | 112 | 112 | 5 | 5 | Vertikální | 2
9312 | 18.2489 | 18.2522 | 49.8086 | 49.8092 | 14 | 14 | 38 | 38 | 73875 | 73875 | 500 | 500 | 0 | 0 | Vertikální | 0.25
9313 | 16.1508 | 16.1703 | 49.9464 | 49.9667 | 28 | 8 | 51 | 46 | 82125 | 72125 | 750 | 750 | 10 | 10 | Vertikální | 2.65
9314 | 14.4811 | 14.47 | 49.0031 | 48.9903 | 17 | 30 | 46 | 46 | 71875 | 71875 | 500 | 500 | 5 | 5 | Vertikální | 1.64
9315 | 14.5228 | 14.5622 | 49.9953 | 50.0025 | 30 | 13 | 50.5 | 50.5 | 85625 | 75625 | 56 | 56 | 10 | 10 | Vertikální | 2.93
9316 | 14.1706 | 14.1678 | 49.7806 | 49.7919 | 36 | 5 | 43.8 | 43.8 | 72000 | 82000 | 250 | 250 | 12 | 12 | Vertikální | 1.28
9317 | 13.8492 | 13.8406 | 50.6475 | 50.6608 | 55 | 12 | 46.5 | 50.5 | 75625 | 85625 | 56 | 56 | 10 | 10 | Vertikální | 1.6
9318 | 15.23 | 15.2217 | 49.4306 | 49.4331 | 25 | 15 | 46.5 | 46.5 | 75687 | 85687 | 56 | 56 | 5 | 5 | Vertikální | 0.66
9319 | 14.7611 | 14.7242 | 50.7517 | 50.7292 | 36 | 24 | 51 | 51 | 71500 | 81500 | 250 | 250 | 10 | 10 | Vertikální | 3.61
9320 | 17.4603 | 17.4564 | 49.4342 | 49.4358 | 25 | 8 | 46.5 | 46.5 | 75625 | 85625 | 56 | 56 | 0 | 0 | Vertikální | 0.34
9321 | 14.8756 | 14.8781 | 48.8925 | 48.8986 | 15 | 15 | 43 | 38 | 74375 | 74375 | 500 | 500 | 0 | 0 | Vertikální | 0.7
9322 | 14.9989 | 14.9967 | 49.1328 | 49.1333 | 20 | 15 | 38 | 38 | 74375 | 74375 | 500 | 500 | 0 | 0 | Vertikální | 0.17
9323 | 15.0197 | 15.0181 | 49.1419 | 49.1492 | 20 | 6 | 51 | 51 | 74375 | 84375 | 500 | 500 | -5 | -5 | Vertikální | 0.81
9324 | 15.0194 | 15.0228 | 49.1381 | 49.125 | 20 | 10 | 51 | 51 | 74500 | 84500 | 1000 | 1000 | 0 | 0 | Vertikální | 1.47
9325 | 15.1783 | 15.1725 | 49.1942 | 49.1953 | 10 | 6 | 38 | 38 | 74375 | 74375 | 500 | 500 | 0 | 0 | Vertikální | 0.44
9326 | 13.3886 | 13.3892 | 49.7361 | 49.7386 | 12 | 20 | 43 | 43 | 73375 | 73375 | 500 | 500 | 5 | 5 | Vertikální | 0.28
9327 | 13.3925 | 13.3892 | 49.7383 | 49.7386 | 20 | 20 | 43 | 43 | 73375 | 73375 | 500 | 500 | 3 | 3 | Vertikální | 0.24
9328 | 13.3942 | 13.3925 | 49.7369 | 49.7383 | 15 | 20 | 43 | 43 | 74375 | 74375 | 500 | 500 | 5 | 5 | Vertikální | 0.2
9329 | 13.3883 | 13.3892 | 49.7336 | 49.7386 | 15 | 20 | 43 | 43 | 72375 | 72375 | 500 | 500 | 5 | 5 | Vertikální | 0.56
9330 | 14.4017 | 14.3914 | 50.3269 | 50.3264 | 55 | 5 | 46.5 | 46.5 | 85625 | 75625 | 56 | 56 | 8 | 8 | Vertikální | 0.73
9331 | 15.1525 | 15.1456 | 50.7458 | 50.74 | 40 | 8 | 46.5 | 46.5 | 75625 | 85625 | 56 | 56 | 8 | 8 | Vertikální | 0.81
9332 | 17.6508 | 17.6553 | 49.0014 | 49.0008 | 38 | 12 | 46.5 | 46.5 | 85625 | 75625 | 56 | 56 | 3 | 3 | Vertikální | 0.33
9333 | 14.4394 | 14.4303 | 50.0439 | 50.0431 | 50 | 13 | 43.8 | 43.8 | 81375 | 71375 | 250 | 250 | 0 | 0 | Vertikální | 0.66
9334 | 13.3569 | 13.3656 | 49.7761 | 49.7383 | 34 | 16 | 50.5 | 50.5 | 71300 | 81300 | 62.5 | 62.5 | 18 | 18 | Vertikální | 4.24
9335 | 14.3478 | 14.3769 | 50.0978 | 50.0919 | 40 | 15 | 50.5 | 50.5 | 71375 | 81375 | 250 | 250 | 10 | 10 | Vertikální | 2.18
9336 | 13.4119 | 13.3569 | 49.74 | 49.1519 | 10 | 24 | 50.5 | 50.5 | 73250 | 83250 | 2000 | 2000 | 0 | 0 | Vertikální | 65.48
9337 | 15.5097 | 15.5169 | 49.4222 | 49.4072 | 8 | 10 | 50 | 50 | 74625 | 84625 | 2000 | 2000 | 14 | 14 | Horizontální | 1.75
9338 | 16.115 | 16.1386 | 50.2672 | 50.2622 | 13 | 5 | 43 | 43 | 75375 | 75375 | 500 | 500 | 5 | 5 | Vertikální | 1.77
9339 | 14.5356 | 14.5392 | 50.0661 | 50.0736 | 45 | 8 | 46.5 | 46.5 | 75625 | 85625 | 56 | 56 | 10 | 10 | Vertikální | 0.87
9340 | 14.4547 | 14.4461 | 50.1772 | 50.1797 | 36 | 14 | 46.5 | 46.5 | 75687 | 85687 | 56 | 56 | 5 | 5 | Vertikální | 0.67
9341 | 14.3433 | 14.3397 | 50.1017 | 50.0956 | 55 | 21 | 46.5 | 46.5 | 75625 | 85625 | 56 | 56 | 5 | 5 | Vertikální | 0.73
9342 | 14.4492 | 14.4419 | 49.9153 | 49.9211 | 15 | 5 | 46.5 | 46.5 | 85625 | 75625 | 56 | 56 | 8 | 8 | Vertikální | 0.83
9343 | 14.4481 | 14.4753 | 50.0442 | 50.0386 | 75 | 28 | 43.8 | 51 | 71750 | 81750 | 250 | 250 | 12 | 12 | Vertikální | 2.04
9344 | 13.6431 | 13.6322 | 50.5058 | 50.4997 | 60 | 12 | 46.5 | 43.8 | 75625 | 85625 | 56 | 56 | 10 | 10 | Vertikální | 1.02
9345 | 15.8492 | 15.8503 | 50.1956 | 50.1967 | 32 | 15 | 46.5 | 46.5 | 75625 | 85625 | 56 | 56 | -5 | -5 | Vertikální | 0.15
9346 | 14.4531 | 14.4431 | 50.1083 | 50.1161 | 25 | 72 | 50.5 | 50.5 | 82000 | 72000 | 1000 | 1000 | -8 | -8 | Vertikální | 1.12
9347 | 14.4431 | 14.4006 | 50.1161 | 50.1103 | 72 | 25 | 50.5 | 50.5 | 73000 | 83000 | 1000 | 1000 | 0 | 0 | Vertikální | 3.1
9348 | 14.4933 | 14.4975 | 50.1164 | 50.1058 | 9 | 19 | 50.5 | 50.5 | 72000 | 82000 | 500 | 500 | -10 | -10 | Horizontální | 1.21
9349 | 14.5014 | 14.5172 | 50.0917 | 50.1111 | 40 | 77 | 50.5 | 50.5 | 74000 | 84000 | 2000 | 2000 | -4 | -4 | Vertikální | 2.44
9350 | 16.5928 | 16.5669 | 49.2494 | 49.2658 | 100 | 10 | 51 | 51 | 85125 | 75125 | 1000 | 1000 | 0 | 0 | Vertikální | 2.61
9351 | 16.5928 | 16.5942 | 49.2494 | 49.2711 | 100 | 18 | 51 | 51 | 83125 | 73125 | 1000 | 1000 | 0 | 0 | Vertikální | 2.41
9352 | 14.4994 | 14.4953 | 50.0797 | 50.0797 | 66 | 14 | 44.6 | 44.6 | 73875 | 83875 | 500 | 500 | 5 | 5 | Vertikální | 0.3
9353 | 15.5803 | 15.5708 | 49.395 | 49.3975 | 36 | 25 | 46.5 | 46.5 | 75687 | 85687 | 56 | 56 | 7 | 7 | Vertikální | 0.74
9354 | 14.4864 | 14.4867 | 50.0722 | 50.0719 | 20 | 11 | 46.5 | 46.5 | 75625 | 85625 | 56 | 56 | -10 | -10 | Vertikální | 0.04
9355 | 14.4036 | 14.4011 | 50.0056 | 50.015 | 30 | 15 | 50 | 50 | 85500 | 75500 | 500 | 500 | 0 | 0 | Vertikální | 1.06
9356 | 14.4394 | 14.4431 | 50.0439 | 50.0492 | 50 | 25 | 43.8 | 50.1 | 81375 | 71375 | 250 | 250 | 0 | 0 | Vertikální | 0.64
9357 | 16.6564 | 16.6028 | 49.2031 | 49.1986 | 40 | 17 | 50.5 | 50.5 | 74875 | 84875 | 112 | 112 | 12 | 12 | Vertikální | 3.93
9358 | 13.4214 | 13.4019 | 50.4508 | 50.4717 | 135 | 15 | 50.5 | 50.5 | 75625 | 85625 | 56 | 56 | 10 | 10 | Vertikální | 2.69
9359 | 14.4725 | 14.4739 | 48.9817 | 48.9736 | 65 | 18 | 43.8 | 43.8 | 82125 | 72125 | 250 | 250 | 18 | 18 | Vertikální | 0.9
9360 | 16.9814 | 16.9875 | 48.8272 | 48.8325 | 15 | 6 | 46.5 | 46.5 | 75625 | 85625 | 56 | 56 | 4 | 4 | Vertikální | 0.74
9361 | 17.4758 | 17.4592 | 49.0594 | 49.0661 | 20 | 15 | 46.5 | 46.5 | 75625 | 85625 | 56 | 56 | 10 | 10 | Vertikální | 1.42
9362 | 17.1261 | 17.1261 | 48.8542 | 48.8536 | 40 | 9 | 46.5 | 46.5 | 75625 | 85625 | 56 | 56 | -10 | -10 | Vertikální | 0.06
9363 | 17.2681 | 17.2669 | 49.5869 | 49.5892 | 40 | 21 | 46.5 | 46.5 | 74875 | 84875 | 112 | 112 | -5 | -5 | Vertikální | 0.26
9364 | 14.4217 | 14.4189 | 50.0764 | 50.0764 | 27 | 30 | 46 | 46 | 71625 | 81625 | 1000 | 1000 | 13 | 13 | Vertikální | 0.2
9365 | 14.4186 | 14.4186 | 50.0756 | 50.0742 | 32 | 32 | 46 | 46 | 75250 | 85250 | 750 | 750 | 14 | 14 | Vertikální | 0.15
9366 | 14.4153 | 14.4281 | 50.0736 | 50.0742 | 35 | 42 | 46 | 46 | 71625 | 81625 | 1000 | 1000 | 13 | 13 | Vertikální | 0.91
9367 | 14.4356 | 14.4281 | 50.0772 | 50.0742 | 30 | 42 | 46 | 46 | 72625 | 82625 | 1000 | 1000 | 13 | 13 | Vertikální | 0.63
9368 | 14.4222 | 14.4281 | 50.0772 | 50.0742 | 28 | 40 | 46 | 46 | 73000 | 83000 | 750 | 750 | 14 | 14 | Vertikální | 0.54
9369 | 14.4247 | 14.4189 | 50.0778 | 50.0764 | 26 | 30 | 46 | 46 | 74625 | 84625 | 1000 | 1000 | 13 | 13 | Vertikální | 0.44
9370 | 14.4192 | 14.4189 | 50.0778 | 50.0764 | 42 | 35 | 46 | 46 | 71625 | 81625 | 1000 | 1000 | 13 | 13 | Vertikální | 0.16
9371 | 17.4242 | 17.4142 | 49.5897 | 49.5814 | 20 | 40 | 46 | 46 | 75750 | 85750 | 250 | 250 | 15 | 15 | Vertikální | 1.17
9372 | 17.2825 | 17.2919 | 49.7261 | 49.725 | 40 | 42 | 43.5 | 43.5 | 74625 | 84625 | 1000 | 1000 | 13 | 13 | Vertikální | 0.69
9373 | 14.4275 | 14.4253 | 50.0769 | 50.0797 | 28 | 32 | 46 | 46 | 74625 | 84625 | 1000 | 1000 | 13 | 13 | Vertikální | 0.35
9374 | 14.4239 | 14.4281 | 50.0733 | 50.0742 | 25 | 40 | 46 | 46 | 72250 | 82250 | 750 | 750 | 14 | 14 | Vertikální | 0.31
9375 | 14.4342 | 14.4378 | 50.0836 | 50.0933 | 32 | 44 | 46 | 46 | 71500 | 81500 | 750 | 750 | 14 | 14 | Vertikální | 1.11
9376 | 15.9431 | 15.9367 | 49.9164 | 49.9025 | 18 | 35 | 43.8 | 50.5 | 81250 | 71250 | 250 | 250 | 15 | 15 | Vertikální | 1.61
9377 | 14.8447 | 14.8469 | 50.8694 | 50.8639 | 5 | 15 | 43.8 | 43.8 | 81250 | 71250 | 250 | 250 | 13 | 13 | Vertikální | 0.64
9378 | 14.4561 | 14.4544 | 50.0775 | 50.0772 | 28 | 30 | 46 | 46 | 75250 | 85250 | 750 | 750 | 14 | 14 | Vertikální | 0.12
9379 | 17.3136 | 17.2989 | 49.3144 | 49.3536 | 30 | 22 | 50.5 | 50.5 | 81500 | 71500 | 750 | 750 | 18 | 18 | Vertikální | 4.48
9380 | 13.6925 | 13.675 | 49.9214 | 49.8897 | 6 | 35 | 46 | 50.5 | 81500 | 71500 | 750 | 750 | 18 | 18 | Vertikální | 3.74
9381 | 13.675 | 13.6978 | 49.8897 | 49.8972 | 35 | 9 | 46 | 46 | 73000 | 83000 | 750 | 750 | 18 | 18 | Vertikální | 1.83
9382 | 14.4517 | 14.4492 | 50.0792 | 50.0819 | 30 | 35 | 46 | 46 | 74625 | 84625 | 1000 | 1000 | 13 | 13 | Vertikální | 0.36
9383 | 14.4383 | 14.4281 | 50.0781 | 50.0742 | 26 | 42 | 46 | 46 | 71500 | 81500 | 750 | 750 | 14 | 14 | Vertikální | 0.85
9384 | 14.4433 | 14.4492 | 50.0736 | 50.0819 | 27 | 35 | 46 | 46 | 71625 | 81625 | 1000 | 1000 | 13 | 13 | Vertikální | 1.02
9385 | 15.7733 | 15.7703 | 50.0628 | 50.0528 | 12 | 33 | 43.8 | 43.8 | 81250 | 71250 | 250 | 250 | 18 | 18 | Vertikální | 1.13
9386 | 14.4378 | 14.4319 | 50.0783 | 50.0767 | 33 | 30 | 46 | 46 | 71625 | 81625 | 1000 | 1000 | 13 | 13 | Vertikální | 0.46
9387 | 13.5506 | 13.5958 | 49.7361 | 49.7361 | 25 | 27 | 43.8 | 50.5 | 81250 | 71250 | 250 | 250 | 18 | 18 | Vertikální | 3.25
9388 | 14.4889 | 14.5 | 50.1072 | 50.1078 | 35 | 27 | 46 | 46 | 83625 | 73625 | 1000 | 1000 | 13 | 13 | Vertikální | 0.79
9389 | 14.5544 | 14.5372 | 50.0897 | 50.0839 | 15 | 27 | 46 | 46 | 71625 | 81625 | 1000 | 1000 | 13 | 13 | Vertikální | 1.39
9390 | 14.5428 | 14.5372 | 50.0947 | 50.0839 | 17 | 27 | 46 | 46 | 71625 | 81625 | 1000 | 1000 | 13 | 13 | Vertikální | 1.27
9391 | 14.5072 | 14.4964 | 50.0581 | 50.0572 | 48 | 75 | 46 | 46 | 74625 | 84625 | 1000 | 1000 | 13 | 13 | Vertikální | 0.78
9392 | 14.5125 | 14.4994 | 50.1108 | 50.1175 | 26 | 31 | 46 | 46 | 74625 | 84625 | 1000 | 1000 | 13 | 13 | Vertikální | 1.19
9393 | 14.4867 | 14.4789 | 50.1042 | 50.1036 | 25 | 25 | 46 | 46 | 71625 | 81625 | 1000 | 1000 | 13 | 13 | Vertikální | 0.56
9394 | 14.4833 | 14.4789 | 50.1067 | 50.1036 | 28 | 25 | 46 | 46 | 74625 | 84625 | 1000 | 1000 | 13 | 13 | Vertikální | 0.46
9395 | 14.5364 | 14.5383 | 50.1083 | 50.105 | 22 | 38 | 46 | 46 | 71625 | 81625 | 1000 | 1000 | 13 | 13 | Vertikální | 0.4
9396 | 14.5011 | 14.4994 | 50.1081 | 50.1175 | 40 | 40 | 46 | 46 | 71625 | 81625 | 1000 | 1000 | 13 | 13 | Vertikální | 1.06
9397 | 14.5006 | 14.4994 | 50.1103 | 50.1175 | 35 | 47 | 46 | 46 | 74500 | 84500 | 750 | 750 | 14 | 14 | Vertikální | 0.81
9398 | 14.5281 | 14.5383 | 50.1019 | 50.105 | 20 | 38 | 43.8 | 43.8 | 75250 | 85250 | 750 | 750 | 14 | 14 | Horizontální | 0.81
9399 | 14.3867 | 14.3789 | 50.0297 | 50.0339 | 8 | 40 | 43.8 | 43.8 | 75750 | 85750 | 250 | 250 | 11 | 11 | Horizontální | 0.72
9400 | 14.4842 | 14.4789 | 50.1017 | 50.1036 | 26 | 25 | 43.8 | 43.8 | 75250 | 85250 | 750 | 750 | 14 | 14 | Vertikální | 0.43
9401 | 14.4889 | 14.4914 | 50.0767 | 50.085 | 25 | 38 | 43.8 | 43.8 | 71250 | 81250 | 250 | 250 | 11 | 11 | Vertikální | 0.94
9402 | 17.6669 | 17.6717 | 49.4017 | 49.3994 | 50 | 12 | 50.5 | 43.5 | 83625 | 73625 | 1000 | 1000 | 13 | 13 | Vertikální | 0.42
9403 | 14.5911 | 14.5856 | 50.0347 | 50.04 | 7 | 35 | 43.8 | 43.8 | 81250 | 71250 | 250 | 250 | 11 | 11 | Vertikální | 0.71
9404 | 14.6283 | 14.6344 | 48.845 | 48.8378 | 13 | 42 | 46 | 46 | 71250 | 81250 | 250 | 250 | 14 | 14 | Vertikální | 0.92
9405 | 17.3011 | 17.2758 | 49.5869 | 49.5925 | 52 | 40 | 50.5 | 50.5 | 82125 | 72125 | 2000 | 2000 | 10 | 10 | Vertikální | 1.92
9406 | 14.4272 | 14.4253 | 50.0786 | 50.0797 | 28 | 34 | 46 | 46 | 71500 | 81500 | 750 | 750 | 14 | 14 | Vertikální | 0.19
9407 | 14.4228 | 14.4253 | 50.0792 | 50.0797 | 30 | 30 | 46 | 46 | 73625 | 83625 | 1000 | 1000 | 13 | 13 | Vertikální | 0.19
9408 | 14.4303 | 14.4269 | 50.0775 | 50.0822 | 30 | 38 | 46 | 46 | 71625 | 81625 | 1000 | 1000 | 13 | 13 | Vertikální | 0.58
9409 | 14.4247 | 14.4281 | 50.0756 | 50.0742 | 30 | 40 | 46 | 46 | 74625 | 84625 | 1000 | 1000 | 13 | 13 | Vertikální | 0.28
9410 | 14.4397 | 14.4269 | 50.0775 | 50.0822 | 34 | 37 | 46 | 46 | 74625 | 84625 | 1000 | 1000 | 13 | 13 | Vertikální | 1.05
9411 | 14.4514 | 14.4544 | 50.0753 | 50.0772 | 30 | 30 | 46 | 46 | 71625 | 81625 | 1000 | 1000 | 13 | 13 | Vertikální | 0.31
9412 | 14.4392 | 14.4544 | 50.0756 | 50.0772 | 27 | 30 | 46 | 46 | 72625 | 82625 | 1000 | 1000 | 13 | 13 | Vertikální | 1.11
9413 | 14.4569 | 14.4678 | 50.0739 | 50.0694 | 25 | 38 | 46 | 46 | 73625 | 83625 | 1000 | 1000 | 13 | 13 | Vertikální | 0.92
9414 | 14.4475 | 14.4544 | 50.0761 | 50.0772 | 30 | 30 | 46 | 46 | 74625 | 84625 | 1000 | 1000 | 13 | 13 | Vertikální | 0.51
9415 | 14.4619 | 14.4625 | 50.0778 | 50.0836 | 23 | 30 | 46 | 46 | 71625 | 81625 | 1000 | 1000 | 13 | 13 | Vertikální | 0.65
9416 | 14.4575 | 14.4492 | 50.0786 | 50.0819 | 27 | 35 | 46 | 46 | 73625 | 83625 | 1000 | 1000 | 13 | 13 | Vertikální | 0.7
9417 | 17.6269 | 17.6236 | 49.4756 | 49.4892 | 40 | 43 | 50.5 | 50.5 | 74625 | 84625 | 1000 | 1000 | 13 | 13 | Vertikální | 1.53
9418 | 17.2775 | 17.3011 | 49.5861 | 49.5869 | 18 | 52 | 50.5 | 50.5 | 71625 | 81625 | 1000 | 1000 | 13 | 13 | Vertikální | 1.7
9419 | 16.6056 | 16.6214 | 49.1847 | 49.1814 | 28 | 17 | 46 | 46 | 75250 | 85250 | 250 | 250 | 15 | 15 | Vertikální | 1.21
9420 | 17.7203 | 17.7344 | 49.5539 | 49.5539 | 32 | 32 | 46 | 50.5 | 74625 | 84625 | 1000 | 1000 | 13 | 13 | Vertikální | 1.02
9421 | 17.6897 | 17.6269 | 49.4728 | 49.4756 | 30 | 30 | 50.5 | 50.5 | 85750 | 75750 | 250 | 250 | 15 | 15 | Vertikální | 4.55
9422 | 14.2889 | 14.3156 | 50.2336 | 50.2267 | 14 | 40 | 46 | 50.5 | 71250 | 81250 | 250 | 250 | 15 | 15 | Vertikální | 2.05
9423 | 14.4406 | 14.4281 | 50.0764 | 50.0742 | 25 | 40 | 46 | 46 | 71625 | 81625 | 1000 | 1000 | 13 | 13 | Vertikální | 0.93
9424 | 16.0819 | 16.1189 | 49.8883 | 49.8875 | 35 | 35 | 50.5 | 46 | 71500 | 81500 | 750 | 750 | 18 | 18 | Vertikální | 2.65
9425 | 16.5672 | 16.5822 | 50.0861 | 50.1186 | 25 | 30 | 46 | 50.5 | 71500 | 81500 | 750 | 750 | 18 | 18 | Vertikální | 3.77
9426 | 16.2167 | 16.2586 | 49.3011 | 49.2744 | 45 | 30 | 50.5 | 50.5 | 75750 | 85750 | 250 | 250 | 15 | 15 | Vertikální | 4.25
9427 | 15.3972 | 15.3653 | 49.3772 | 49.3839 | 25 | 9 | 50.5 | 46 | 71500 | 81500 | 750 | 750 | 18 | 18 | Vertikální | 2.43
9428 | 15.2764 | 15.2789 | 49.6853 | 49.7 | 20 | 25 | 46 | 46 | 81500 | 71500 | 750 | 750 | 18 | 18 | Vertikální | 1.65
9429 | 16.1956 | 16.205 | 49.1983 | 49.1939 | 30 | 5 | 46 | 46 | 75750 | 85750 | 250 | 250 | 15 | 15 | Vertikální | 0.85
9430 | 15.3525 | 15.3833 | 49.8914 | 49.9181 | 34 | 30 | 50.5 | 50.5 | 81625 | 71625 | 1000 | 1000 | 15 | 15 | Vertikální | 3.7
9431 | 16.2661 | 16.2689 | 49.1467 | 49.1892 | 35 | 56 | 50.5 | 50.5 | 85750 | 75750 | 250 | 250 | 15 | 15 | Vertikální | 4.73
9432 | 16.26 | 16.2661 | 49.1303 | 49.1467 | 35 | 35 | 46 | 46 | 75250 | 85250 | 250 | 250 | 15 | 15 | Vertikální | 1.87
9433 | 17.6792 | 17.6939 | 49.52 | 49.5475 | 50 | 12 | 50.5 | 50.5 | 84625 | 74625 | 1000 | 1000 | 15 | 15 | Vertikální | 3.24
9434 | 15.2939 | 15.2689 | 50.125 | 50.1617 | 37 | 35 | 50.5 | 50.5 | 81625 | 71625 | 1000 | 1000 | 18 | 18 | Vertikální | 4.45
9435 | 16.6386 | 16.6058 | 49.0711 | 49.0853 | 29 | 28 | 50.5 | 46 | 82125 | 72125 | 2000 | 2000 | 16 | 16 | Vertikální | 2.86
9436 | 14.3369 | 14.3322 | 50.0353 | 50.0397 | 30 | 10 | 46 | 46 | 73625 | 83625 | 1000 | 1000 | 13 | 13 | Vertikální | 0.6
9437 | 18.2822 | 18.2806 | 49.8342 | 49.8308 | 18 | 55 | 46 | 46 | 71250 | 81250 | 250 | 250 | 18 | 18 | Vertikální | 0.39
9438 | 17.7525 | 17.7344 | 49.5608 | 49.5539 | 33 | 34 | 50.5 | 50.5 | 74625 | 84625 | 1000 | 1000 | 13 | 13 | Vertikální | 1.51
9439 | 16.2353 | 16.285 | 50.0214 | 50.0439 | 30 | 33 | 50.5 | 46 | 71500 | 81500 | 750 | 750 | 18 | 18 | Vertikální | 4.34
9440 | 18.0308 | 18.0536 | 49.5742 | 49.5461 | 30 | 30 | 50.5 | 50.5 | 75750 | 85750 | 250 | 250 | 15 | 15 | Vertikální | 3.52
9441 | 16.3414 | 16.3681 | 49.1264 | 49.1003 | 30 | 30 | 50.5 | 46 | 85500 | 75500 | 250 | 250 | 15 | 15 | Vertikální | 3.49
9442 | 14.7394 | 14.8178 | 50.2383 | 50.2183 | 40 | 30 | 50.5 | 50.5 | 81250 | 71250 | 250 | 250 | 18 | 18 | Vertikální | 6
9443 | 17.7419 | 17.7344 | 49.535 | 49.5539 | 20 | 25 | 50.5 | 50.5 | 72125 | 82125 | 2000 | 2000 | 11 | 11 | Vertikální | 2.17
9444 | 16.79 | 16.795 | 49.2011 | 49.2125 | 12 | 18 | 46 | 46 | 85750 | 75750 | 250 | 250 | 18 | 18 | Vertikální | 1.32
9445 | 16.3761 | 16.3986 | 50.1975 | 50.225 | 47 | 20 | 46 | 50.5 | 71500 | 81500 | 750 | 750 | 18 | 18 | Vertikální | 3.45
9446 | 16.2367 | 16.2578 | 50.2053 | 50.2069 | 25 | 30 | 46 | 46 | 73750 | 83750 | 750 | 750 | 18 | 18 | Vertikální | 1.51
9447 | 17.4933 | 17.5131 | 49.0428 | 49.0714 | 12 | 50 | 50.5 | 50.5 | 85750 | 75750 | 250 | 250 | 18 | 18 | Vertikální | 3.49
9448 | 16.1456 | 16.155 | 49.9572 | 49.9508 | 18 | 26 | 43.8 | 43.8 | 71500 | 81500 | 250 | 250 | 18 | 18 | Vertikální | 0.98
9449 | 13.8789 | 13.9089 | 49.83 | 49.8392 | 15 | 35 | 50.5 | 43.5 | 75500 | 85500 | 250 | 250 | 18 | 18 | Horizontální | 2.38
9450 | 16.6422 | 16.6183 | 49.3739 | 49.3583 | 11 | 56 | 50.5 | 46 | 75750 | 85750 | 250 | 250 | 18 | 18 | Vertikální | 2.45
9451 | 14.4147 | 14.4183 | 50.0875 | 50.0822 | 33 | 30 | 46 | 46 | 75250 | 85250 | 750 | 750 | 14 | 14 | Vertikální | 0.64
9452 | 14.4275 | 14.4269 | 50.0839 | 50.0822 | 33 | 30 | 46 | 46 | 75250 | 85250 | 750 | 750 | 14 | 14 | Vertikální | 0.19
9453 | 14.4289 | 14.4281 | 50.0833 | 50.085 | 33 | 30 | 46 | 46 | 71625 | 81625 | 1000 | 1000 | 13 | 13 | Vertikální | 0.19
9454 | 16.7075 | 16.6781 | 50.0097 | 50.0169 | 35 | 30 | 50.5 | 46 | 71625 | 81625 | 1000 | 1000 | 15 | 15 | Vertikální | 2.25
9455 | 13.8672 | 13.8453 | 50.6681 | 50.66 | 12 | 46 | 46 | 46 | 81250 | 71250 | 250 | 250 | 18 | 18 | Vertikální | 1.79
9456 | 14.3411 | 14.3372 | 50.0394 | 50.0453 | 35 | 43 | 46 | 46 | 73625 | 83625 | 1000 | 1000 | 13 | 13 | Horizontální | 0.71
9457 | 18.0347 | 17.9958 | 49.3528 | 49.3356 | 40 | 50 | 50.5 | 50.5 | 82625 | 72625 | 1000 | 1000 | 15 | 15 | Vertikální | 3.41
9458 | 18.0406 | 18.0347 | 49.365 | 49.3528 | 30 | 30 | 46 | 46 | 74625 | 84625 | 1000 | 1000 | 13 | 13 | Vertikální | 1.42
9459 | 17.4639 | 17.4703 | 49.1075 | 49.1208 | 30 | 30 | 46 | 46 | 84625 | 74625 | 1000 | 1000 | 13 | 13 | Vertikální | 1.55
9460 | 17.4703 | 17.4831 | 49.1208 | 49.1286 | 35 | 20 | 46 | 46 | 74625 | 84625 | 1000 | 1000 | 13 | 13 | Vertikální | 1.27
9461 | 18.0075 | 18.015 | 49.3325 | 49.3347 | 35 | 33 | 46 | 46 | 84625 | 74625 | 1000 | 1000 | 13 | 13 | Vertikální | 0.6
9462 | 17.9817 | 17.9958 | 49.3444 | 49.3356 | 35 | 33 | 46 | 46 | 84625 | 74625 | 1000 | 1000 | 13 | 13 | Vertikální | 1.42
9463 | 15.0353 | 15.0631 | 50.7769 | 50.7817 | 20 | 37 | 43.8 | 43.8 | 81250 | 71250 | 250 | 250 | 18 | 18 | Vertikální | 2.02
9464 | 15.0631 | 15.0731 | 50.7817 | 50.7731 | 37 | 25 | 43.8 | 43.8 | 71500 | 81500 | 250 | 250 | 15 | 15 | Vertikální | 1.19
9465 | 14.4458 | 14.3731 | 50.1778 | 50.1558 | 13 | 30 | 50.5 | 50.5 | 71250 | 81250 | 250 | 250 | 18 | 18 | Vertikální | 5.73
9466 | 14.4281 | 14.4281 | 50.0861 | 50.085 | 26 | 25 | 46 | 46 | 75250 | 85250 | 750 | 750 | 14 | 14 | Vertikální | 0.12
9467 | 14.42 | 14.4189 | 50.0836 | 50.0878 | 26 | 35 | 46 | 46 | 71500 | 81500 | 750 | 750 | 14 | 14 | Vertikální | 0.47
9468 | 15.7347 | 15.7172 | 50.0197 | 50.0192 | 15 | 33 | 46 | 46 | 81500 | 71500 | 250 | 250 | 18 | 18 | Vertikální | 1.25
9469 | 16.155 | 16.155 | 49.9592 | 49.9508 | 15 | 28 | 46 | 46 | 71750 | 81750 | 250 | 250 | 18 | 18 | Vertikální | 0.93
9470 | 14.4194 | 14.4378 | 50.0914 | 50.0808 | 33 | 21 | 43.8 | 50.5 | 71500 | 81500 | 750 | 750 | 14 | 14 | Vertikální | 1.76
9471 | 14.4092 | 14.4064 | 50.0933 | 50.0747 | 8 | 32 | 43.5 | 43.5 | 71875 | 81875 | 500 | 500 | 15 | 15 | Vertikální | 2.08
9472 | 14.4233 | 14.4233 | 50.0853 | 50.0872 | 25 | 25 | 46 | 46 | 71500 | 81500 | 750 | 750 | 14 | 14 | Vertikální | 0.22
9473 | 15.8564 | 15.8539 | 50.2283 | 50.2206 | 15 | 26 | 50.5 | 46 | 72125 | 82125 | 2000 | 2000 | 10 | 10 | Vertikální | 0.88
9474 | 14.4833 | 14.4858 | 50.1569 | 50.1306 | 10 | 48 | 43.8 | 50.5 | 84625 | 74625 | 1000 | 1000 | 15 | 15 | Vertikální | 2.94
9475 | 17.8681 | 17.9042 | 49.2864 | 49.2797 | 30 | 30 | 50.5 | 50.5 | 84625 | 74625 | 1000 | 1000 | 13 | 13 | Vertikální | 2.72
9476 | 14.4336 | 14.4269 | 50.0903 | 50.0922 | 27 | 30 | 46 | 46 | 71625 | 81625 | 1000 | 1000 | 13 | 13 | Vertikální | 0.52
9477 | 14.4317 | 14.4325 | 50.0881 | 50.0869 | 30 | 28 | 46 | 46 | 75250 | 85250 | 750 | 750 | 14 | 14 | Vertikální | 0.14
9478 | 14.4406 | 14.4378 | 50.0861 | 50.0808 | 25 | 21 | 46 | 46 | 71625 | 81625 | 1000 | 1000 | 13 | 13 | Vertikální | 0.62
9479 | 14.4394 | 14.4378 | 50.0931 | 50.0808 | 45 | 21 | 46 | 46 | 75250 | 85250 | 750 | 750 | 14 | 14 | Vertikální | 1.36
9480 | 14.4469 | 14.4567 | 50.0933 | 50.1031 | 27 | 80 | 46 | 46 | 71625 | 81625 | 1000 | 1000 | 13 | 13 | Vertikální | 1.28
9481 | 17.5514 | 17.5744 | 48.9378 | 48.9325 | 33 | 10 | 50.5 | 50.5 | 84625 | 74625 | 1000 | 1000 | 13 | 13 | Vertikální | 1.78
9482 | 16.6278 | 16.6294 | 49.1553 | 49.1739 | 14 | 36 | 46 | 46 | 75750 | 85750 | 250 | 250 | 18 | 18 | Vertikální | 2.07
9483 | 14.4383 | 14.4378 | 50.0914 | 50.0933 | 30 | 43 | 46 | 46 | 72625 | 82625 | 1000 | 1000 | 13 | 13 | Vertikální | 0.22
9484 | 14.4514 | 14.4531 | 50.0936 | 50.0919 | 25 | 34 | 46 | 46 | 74625 | 84625 | 1000 | 1000 | 13 | 13 | Vertikální | 0.22
9485 | 14.4319 | 14.4567 | 50.0886 | 50.1031 | 35 | 80 | 50.5 | 50.5 | 71500 | 81500 | 750 | 750 | 14 | 14 | Vertikální | 2.38
9486 | 14.4258 | 14.4269 | 50.085 | 50.0822 | 26 | 37 | 46 | 46 | 71500 | 81500 | 750 | 750 | 14 | 14 | Vertikální | 0.32
9487 | 17.1872 | 17.1844 | 50.2403 | 50.2231 | 6 | 40 | 46 | 46 | 81250 | 71250 | 250 | 250 | 18 | 18 | Vertikální | 1.92
9488 | 14.4211 | 14.4364 | 50.1167 | 50.1086 | 15 | 60 | 46 | 46 | 81625 | 71625 | 1000 | 1000 | 13 | 13 | Vertikální | 1.41
9489 | 16.5336 | 16.5408 | 49.4522 | 49.4569 | 10 | 20 | 43.8 | 43.8 | 85750 | 75750 | 250 | 250 | 14 | 14 | Vertikální | 0.74
9490 | 14.47 | 14.4792 | 50.1256 | 50.1258 | 26 | 37 | 46 | 46 | 74625 | 84625 | 1000 | 1000 | 13 | 13 | Vertikální | 0.65
9491 | 16.5569 | 16.5561 | 48.8808 | 48.9181 | 21 | 35 | 50.5 | 50.5 | 74625 | 84625 | 1000 | 1000 | 13 | 13 | Vertikální | 4.14
9492 | 14.4725 | 14.4567 | 50.1117 | 50.1031 | 31 | 80 | 46 | 46 | 71625 | 81625 | 1000 | 1000 | 13 | 13 | Vertikální | 1.48
9493 | 14.4667 | 14.4567 | 50.1097 | 50.1031 | 40 | 80 | 46 | 46 | 74625 | 84625 | 1000 | 1000 | 13 | 13 | Vertikální | 1.03
9494 | 14.4411 | 14.4394 | 50.1203 | 50.1247 | 20 | 35 | 43.8 | 43.8 | 71625 | 81625 | 1000 | 1000 | 13 | 13 | Vertikální | 0.51
9495 | 14.4894 | 14.5086 | 50.1147 | 50.1022 | 12 | 20 | 50.5 | 46 | 71625 | 81625 | 1000 | 1000 | 13 | 13 | Vertikální | 1.95
9496 | 14.52 | 14.5083 | 50.1194 | 50.1314 | 8 | 48 | 46 | 46 | 84500 | 74500 | 750 | 750 | 14 | 14 | Vertikální | 1.57
9497 | 17.9883 | 17.9967 | 49.2783 | 49.2619 | 28 | 10 | 50.5 | 50.5 | 82625 | 72625 | 1000 | 1000 | 13 | 13 | Vertikální | 1.92
9498 | 14.3306 | 14.3181 | 50.0578 | 50.0553 | 20 | 33 | 46 | 46 | 73500 | 83500 | 250 | 250 | 15 | 15 | Horizontální | 0.93
9499 | 14.3306 | 14.3572 | 50.0578 | 50.0597 | 20 | 25 | 46 | 50.5 | 75500 | 85500 | 250 | 250 | 15 | 15 | Vertikální | 1.92
9500 | 12.6678 | 12.6408 | 50.1811 | 50.1811 | 30 | 40 | 50.5 | 50.5 | 71250 | 81250 | 250 | 250 | 11 | 11 | Vertikální | 1.92
9501 | 14.4708 | 14.4689 | 50.1322 | 50.1297 | 35 | 59 | 46 | 46 | 74625 | 84625 | 1000 | 1000 | 13 | 13 | Vertikální | 0.31
9502 | 14.5261 | 14.5336 | 50.1508 | 50.1492 | 26 | 30 | 46 | 46 | 71625 | 81625 | 1000 | 1000 | 13 | 13 | Vertikální | 0.57
9503 | 14.4983 | 14.4858 | 50.1253 | 50.1306 | 24 | 48 | 46 | 46 | 81625 | 71625 | 1000 | 1000 | 13 | 13 | Vertikální | 1.07
9504 | 14.5244 | 14.5083 | 50.1242 | 50.1314 | 28 | 48 | 46 | 46 | 71625 | 81625 | 1000 | 1000 | 13 | 13 | Vertikální | 1.4
9505 | 17.4383 | 17.4447 | 49.455 | 49.4569 | 16 | 42 | 46 | 46 | 71250 | 81250 | 250 | 250 | 18 | 18 | Vertikální | 0.51
9506 | 17.6028 | 17.5983 | 48.9439 | 48.9694 | 12 | 30 | 50.5 | 50.5 | 81625 | 71625 | 1000 | 1000 | 14 | 14 | Vertikální | 2.86
9507 | 14.7117 | 14.7036 | 50.1258 | 50.1197 | 14 | 20 | 46 | 46 | 71250 | 81250 | 250 | 250 | 15 | 15 | Vertikální | 0.89
9508 | 15.0925 | 15.0981 | 49.7339 | 49.7483 | 15 | 27 | 46 | 46 | 81250 | 71250 | 250 | 250 | 15 | 15 | Vertikální | 1.65
9509 | 17.1372 | 17.1711 | 49.3275 | 49.3197 | 30 | 30 | 46 | 46 | 85750 | 75750 | 250 | 250 | 18 | 18 | Vertikální | 2.6
9510 | 17.6186 | 17.6581 | 49.795 | 49.7958 | 14 | 35 | 46 | 46 | 71250 | 81250 | 250 | 250 | 18 | 18 | Vertikální | 2.83
9511 | 14.6292 | 14.6222 | 50.1025 | 50.1106 | 23 | 37 | 46 | 46 | 83625 | 73625 | 1000 | 1000 | 13 | 13 | Vertikální | 1.02
9512 | 16.4711 | 16.4733 | 49.7544 | 49.7539 | 20 | 30 | 43.8 | 43.8 | 81250 | 71250 | 250 | 250 | 18 | 18 | Vertikální | 0.17
9513 | 18.2819 | 18.2764 | 49.8444 | 49.8489 | 25 | 60 | 46 | 46 | 85500 | 75500 | 250 | 250 | 18 | 18 | Vertikální | 0.63
9514 | 18.3311 | 18.3219 | 49.8319 | 49.8281 | 10 | 30 | 46 | 46 | 85750 | 75750 | 250 | 250 | 18 | 18 | Vertikální | 0.79
9515 | 14.4317 | 14.4364 | 50.1075 | 50.1086 | 15 | 63 | 46 | 46 | 85375 | 75375 | 500 | 500 | 13 | 13 | Horizontální | 0.36
9516 | 14.2325 | 14.1964 | 50.1322 | 50.1494 | 12 | 30 | 46 | 50.5 | 72375 | 82375 | 500 | 500 | 15 | 15 | Horizontální | 3.21
9517 | 14.6239 | 14.6075 | 50.0517 | 50.0317 | 12 | 25 | 50.5 | 43.8 | 81625 | 71625 | 1000 | 1000 | 15 | 15 | Vertikální | 2.51
9518 | 14.6608 | 14.6656 | 50.0617 | 50.0286 | 30 | 38 | 50.5 | 50.5 | 71625 | 81625 | 1000 | 1000 | 15 | 15 | Vertikální | 3.69
9519 | 14.4506 | 14.4486 | 50.1353 | 50.1361 | 12 | 15 | 39.6 | 39.6 | 85250 | 75250 | 250 | 250 | 15 | 15 | Vertikální | 0.17
9520 | 16.3661 | 16.3711 | 49.8925 | 49.8633 | 40 | 36 | 50.5 | 50.5 | 81375 | 71375 | 500 | 500 | 16 | 16 | Vertikální | 3.26
9521 | 14.7275 | 14.7036 | 50.1061 | 50.1197 | 40 | 20 | 50.5 | 50.5 | 75250 | 85250 | 750 | 750 | 14 | 14 | Vertikální | 2.28
9522 | 14.5219 | 14.5153 | 50.0569 | 50.0547 | 20 | 43 | 43.8 | 43.8 | 75250 | 85250 | 750 | 750 | 14 | 14 | Vertikální | 0.54
9523 | 14.5556 | 14.5372 | 50.0825 | 50.0839 | 15 | 27 | 50.5 | 43.8 | 75250 | 85250 | 750 | 750 | 14 | 14 | Vertikální | 1.32
9524 | 15.3833 | 15.4011 | 49.9181 | 49.9047 | 32 | 33 | 50.5 | 46 | 81625 | 71625 | 1000 | 1000 | 13 | 13 | Vertikální | 1.95
9525 | 14.3044 | 14.2917 | 50.2364 | 50.2364 | 35 | 16 | 46 | 46 | 85250 | 75250 | 750 | 750 | 14 | 14 | Vertikální | 0.91
9526 | 14.4878 | 14.4831 | 49.9047 | 49.8872 | 18 | 23 | 46 | 46 | 73000 | 83000 | 750 | 750 | 14 | 14 | Vertikální | 1.97
9527 | 14.7303 | 14.7147 | 50.0778 | 50.075 | 35 | 10 | 43.8 | 43.8 | 71500 | 81500 | 750 | 750 | 14 | 14 | Vertikální | 1.15
9528 | 14.5989 | 14.6056 | 50.1119 | 50.1197 | 42 | 11 | 46.5 | 46.5 | 75625 | 85625 | 56 | 56 | 10 | 10 | Vertikální | 0.99
9529 | 14.5708 | 14.5672 | 50.0075 | 50.0061 | 19 | 5 | 46.5 | 46.5 | 75625 | 85625 | 56 | 56 | 3 | 3 | Vertikální | 0.3
9530 | 16.6825 | 16.6967 | 49.1656 | 49.1586 | 22 | 11 | 46.5 | 50.5 | 74875 | 84875 | 112 | 112 | 8 | 8 | Vertikální | 1.29
9531 | 14.8728 | 14.8883 | 48.8958 | 48.9022 | 39 | 40 | 51 | 46.5 | 71750 | 81750 | 250 | 250 | 7 | 7 | Vertikální | 1.34
9532 | 18.2678 | 18.2681 | 49.8117 | 49.8128 | 18 | 7 | 38 | 38 | 74375 | 74375 | 500 | 500 | 5 | 5 | Vertikální | 0.13
9533 | 18.255 | 18.2589 | 49.8033 | 49.805 | 25 | 8 | 38 | 38 | 74375 | 74375 | 500 | 500 | 5 | 5 | Vertikální | 0.33
9534 | 18.2483 | 18.2511 | 49.8047 | 49.8103 | 26 | 14 | 38 | 38 | 74375 | 74375 | 500 | 500 | 5 | 5 | Vertikální | 0.65
9535 | 18.2617 | 18.2758 | 49.8289 | 49.8275 | 35 | 42 | 38 | 38 | 71875 | 71875 | 500 | 500 | 5 | 5 | Vertikální | 1.03
9536 | 18.2678 | 18.2689 | 49.8117 | 49.8075 | 18 | 16 | 38 | 38 | 74375 | 74375 | 500 | 500 | 5 | 5 | Vertikální | 0.47
9537 | 18.2689 | 18.2647 | 49.8075 | 49.8078 | 16 | 11 | 38 | 38 | 74375 | 74375 | 500 | 500 | 5 | 5 | Vertikální | 0.3
9538 | 14.9131 | 14.9092 | 50.4117 | 50.4142 | 30 | 15 | 46.5 | 46.5 | 75625 | 85625 | 56 | 56 | 0 | 0 | Vertikální | 0.39
9539 | 17.9956 | 17.9928 | 49.3353 | 49.3406 | 50 | 12 | 46.5 | 46.5 | 75625 | 85625 | 56 | 56 | 5 | 5 | Vertikální | 0.62
9540 | 14.0756 | 14.0956 | 50.1394 | 50.1406 | 45 | 15 | 46.5 | 46.5 | 75625 | 85625 | 56 | 56 | 10 | 10 | Vertikální | 1.43
9541 | 15.8733 | 15.8708 | 50.2225 | 50.2192 | 24 | 14 | 46.5 | 46.5 | 75625 | 85625 | 56 | 56 | 3 | 3 | Vertikální | 0.41
9542 | 17.9772 | 17.9956 | 49.3417 | 49.3353 | 10 | 50 | 46.5 | 46.5 | 85687 | 75687 | 56 | 56 | 10 | 10 | Vertikální | 1.51
9543 | 14.4411 | 14.4222 | 49.9597 | 49.9319 | 22 | 12 | 50.5 | 50.5 | 74500 | 84500 | 1000 | 1000 | 2 | 2 | Vertikální | 3.37
9544 | 17.3008 | 17.2775 | 49.5869 | 49.5906 | 55 | 66 | 50.9 | 50.9 | 81250 | 71250 | 250 | 250 | 7 | 7 | Vertikální | 1.73
9545 | 14.4617 | 14.4617 | 50.0886 | 50.0875 | 24 | 22 | 46.5 | 46.5 | 75625 | 85625 | 56 | 56 | -5 | -5 | Vertikální | 0.12
9546 | 14.3067 | 14.3197 | 50.0481 | 50.0411 | 50 | 5 | 46.5 | 46.5 | 75625 | 85625 | 56 | 56 | 10 | 10 | Vertikální | 1.21
9547 | 14.4317 | 14.4347 | 50.0825 | 50.0836 | 28 | 3 | 46.5 | 46.5 | 75625 | 85625 | 56 | 56 | 0 | 0 | Vertikální | 0.25
9548 | 14.4539 | 14.4492 | 48.9964 | 48.99 | 44 | 10 | 46.5 | 46.5 | 75625 | 85625 | 56 | 56 | 10 | 10 | Vertikální | 0.79
9549 | 17.9772 | 17.9772 | 49.3417 | 49.3444 | 10 | 12 | 46.5 | 46.5 | 75625 | 85625 | 56 | 56 | 3 | 3 | Vertikální | 0.31
9550 | 14.1358 | 14.1964 | 50.1319 | 50.1492 | 40 | 19 | 50 | 50 | 81875 | 71875 | 500 | 500 | 17 | 17 | Vertikální | 4.72
9551 | 17.3939 | 17.3967 | 49.2961 | 49.3078 | 30 | 104 | 45 | 45 | 81500 | 71500 | 250 | 250 | 7 | 7 | Vertikální | 1.31
9552 | 14.2453 | 14.2503 | 50.3614 | 50.3639 | 16 | 13 | 38 | 38 | 72250 | 72250 | 500 | 500 | 5 | 5 | Horizontální | 0.45
9553 | 15.9408 | 15.94 | 49.5578 | 49.56 | 42 | 12 | 38 | 38 | 74375 | 74375 | 500 | 500 | 5 | 5 | Vertikální | 0.25
9554 | 12.6317 | 12.6264 | 50.2139 | 50.2239 | 38 | 45 | 44.6 | 44.6 | 81250 | 71250 | 250 | 250 | 14 | 14 | Vertikální | 1.17
9555 | 12.6317 | 12.6564 | 50.2139 | 50.2261 | 38 | 45 | 44.6 | 50.9 | 82250 | 72250 | 250 | 250 | 12 | 12 | Vertikální | 2.22
9556 | 18.4361 | 18.4225 | 49.7853 | 49.7828 | 41 | 25 | 44.6 | 44.6 | 71250 | 81250 | 250 | 250 | 10 | 10 | Vertikální | 1.02
9557 | 14.3733 | 14.3678 | 50.2458 | 50.2536 | 41 | 13 | 46.5 | 46.5 | 75625 | 85625 | 56 | 56 | 10 | 10 | Vertikální | 0.95
9558 | 14.4983 | 14.4908 | 48.9964 | 49.0164 | 30 | 14 | 50.5 | 50.5 | 75625 | 85625 | 56 | 56 | 8 | 8 | Vertikální | 2.29
9559 | 15.0475 | 15.05 | 50.7358 | 50.7347 | 13 | 14 | 46.5 | 46.5 | 85625 | 75625 | 56 | 56 | 0 | 0 | Vertikální | 0.21
9560 | 16.5153 | 16.5175 | 48.9739 | 48.9744 | 30 | 10 | 46.5 | 46.5 | 75687 | 85687 | 56 | 56 | -5 | -5 | Vertikální | 0.17
9561 | 13.5211 | 13.5067 | 49.2347 | 49.2289 | 28 | 3 | 46.5 | 46.5 | 74250 | 84250 | 250 | 250 | 10 | 10 | Vertikální | 1.23
9562 | 18.2806 | 18.2781 | 49.8386 | 49.8344 | 54 | 26 | 43 | 43 | 74375 | 74375 | 500 | 500 | 5 | 5 | Vertikální | 0.5
9563 | 13.3569 | 13.3569 | 49.7761 | 49.1519 | 34 | 20 | 50.5 | 50.5 | 75000 | 85000 | 500 | 500 | 8 | 8 | Vertikální | 69.37
9564 | 12.6117 | 12.6478 | 50.2564 | 50.2408 | 46 | 19 | 44.6 | 50.9 | 72000 | 82000 | 250 | 250 | 15 | 15 | Vertikální | 3.1
9565 | 17.5431 | 17.5581 | 49.0922 | 49.1064 | 36 | 5 | 50.9 | 44.6 | 71250 | 81250 | 250 | 250 | 10 | 10 | Vertikální | 1.92
9566 | 14.3889 | 14.3906 | 50.1044 | 50.0992 | 54 | 33 | 46.5 | 46.5 | 85625 | 75625 | 56 | 56 | 5 | 5 | Vertikální | 0.6
9567 | 14.2206 | 14.2064 | 48.8406 | 48.855 | 35 | 5 | 50.5 | 50.5 | 75625 | 85625 | 56 | 56 | 7 | 7 | Vertikální | 1.91
9568 | 15.6017 | 15.5983 | 49.3992 | 49.3869 | 25 | 8 | 46.5 | 46.5 | 74875 | 84875 | 112 | 112 | 10 | 10 | Vertikální | 1.38
9569 | 16.9744 | 16.9547 | 49.9528 | 49.9489 | 41 | 9 | 46.5 | 46.5 | 75625 | 85625 | 56 | 56 | 11 | 11 | Vertikální | 1.48
9570 | 13.6061 | 13.6008 | 49.7417 | 49.7386 | 37 | 10 | 46.5 | 46.5 | 75625 | 85625 | 56 | 56 | 3 | 3 | Vertikální | 0.51
9571 | 14.4989 | 14.4831 | 50.1167 | 50.1044 | 25 | 26 | 46.5 | 50.5 | 75625 | 85625 | 56 | 56 | 10 | 10 | Vertikální | 1.77
9572 | 13.3992 | 13.4283 | 49.7539 | 49.7544 | 85 | 10 | 50.5 | 50.5 | 75687 | 85687 | 56 | 56 | 8 | 8 | Vertikální | 2.1
9573 | 14.2264 | 14.1953 | 50.7814 | 50.7725 | 35 | 16 | 50.5 | 50.5 | 75625 | 85625 | 56 | 56 | 10 | 10 | Vertikální | 2.4
9574 | 17.52 | 17.5658 | 49.2056 | 49.2028 | 80 | 10 | 50.5 | 50.5 | 75687 | 85687 | 56 | 56 | 10 | 10 | Vertikální | 3.34
9575 | 14.5547 | 14.5528 | 50.7583 | 50.7642 | 40 | 14 | 43.8 | 43.8 | 71500 | 81500 | 250 | 250 | 10 | 10 | Vertikální | 0.66
9576 | 15.8122 | 15.8231 | 50.2569 | 50.2578 | 36 | 8 | 46.5 | 46.5 | 85625 | 75625 | 56 | 56 | 5 | 5 | Vertikální | 0.78
9577 | 18.2867 | 18.2897 | 49.8611 | 49.8592 | 38 | 8 | 46.5 | 46.5 | 75625 | 85625 | 56 | 56 | 0 | 0 | Vertikální | 0.31
9578 | 13.4125 | 13.4158 | 49.7528 | 49.7525 | 37 | 21 | 46.5 | 46.5 | 75625 | 85625 | 56 | 56 | 0 | 0 | Vertikální | 0.24
9579 | 16.3419 | 16.3481 | 49.6269 | 49.6283 | 47 | 19 | 38 | 38 | 71875 | 71875 | 500 | 500 | 5 | 5 | Vertikální | 0.47
9580 | 16.2144 | 16.2114 | 49.9961 | 49.9892 | 29 | 8 | 38 | 38 | 74375 | 74375 | 500 | 500 | 5 | 5 | Vertikální | 0.8
9581 | 17.805 | 17.7739 | 49.9344 | 49.9264 | 25 | 5 | 50 | 50 | 72125 | 82125 | 2000 | 2000 | 5 | 5 | Vertikální | 2.4
9582 | 17.745 | 17.7797 | 50.0144 | 50.0144 | 25 | 10 | 50 | 50 | 82125 | 72125 | 2000 | 2000 | 5 | 5 | Vertikální | 2.48
9583 | 14.0536 | 14.08 | 50.6753 | 50.6667 | 28 | 28 | 43 | 43 | 81750 | 71750 | 1000 | 1000 | 18 | 18 | Vertikální | 2.09
9584 | 17.6486 | 17.6322 | 49.0125 | 49.0303 | 27 | 15 | 50 | 50 | 73375 | 83375 | 500 | 500 | 6 | 6 | Vertikální | 2.31
9585 | 17.6025 | 17.6322 | 48.9433 | 49.0303 | 5 | 8 | 50 | 50 | 83000 | 73000 | 500 | 500 | 5 | 5 | Vertikální | 9.9
9586 | 17.7467 | 17.7331 | 50.0475 | 50.0506 | 15 | 23 | 38 | 38 | 71875 | 71875 | 500 | 500 | 5 | 5 | Vertikální | 1.03
9587 | 14.1986 | 14.2119 | 50.0178 | 50.0197 | 35 | 12 | 46.5 | 46.5 | 75625 | 85625 | 56 | 56 | 3 | 3 | Vertikální | 0.98
9588 | 15.7994 | 15.8017 | 50.1722 | 50.1794 | 26 | 20 | 46.5 | 46.5 | 75625 | 85625 | 56 | 56 | 10 | 10 | Vertikální | 0.82
9589 | 16.5931 | 16.6183 | 49.0333 | 49.0372 | 30 | 11 | 50.5 | 50.5 | 75625 | 85625 | 56 | 56 | 5 | 5 | Vertikální | 1.89
9590 | 17.4428 | 17.4425 | 49.4619 | 49.4617 | 47 | 46 | 43.8 | 43.8 | 71500 | 81500 | 250 | 250 | -10 | -10 | Vertikální | 0.04
9591 | 15.17 | 15.1711 | 50.3078 | 50.3081 | 12 | 22 | 46.5 | 38.7 | 75625 | 85625 | 56 | 56 | -6 | -6 | Vertikální | 0.08
9592 | 13.9772 | 13.9556 | 49.9017 | 49.9042 | 52 | 12 | 46.5 | 46.5 | 75625 | 85625 | 56 | 56 | 12 | 12 | Vertikální | 1.58
9593 | 18.4519 | 18.4489 | 49.7694 | 49.7742 | 38 | 38 | 46.5 | 46.5 | 75625 | 85625 | 56 | 56 | 5 | 5 | Vertikální | 0.57
9594 | 18.4489 | 18.4497 | 49.7742 | 49.7711 | 38 | 15 | 46.5 | 46.5 | 85687 | 75687 | 56 | 56 | 3 | 3 | Vertikální | 0.34
9595 | 17.9933 | 17.9908 | 49.3378 | 49.3372 | 40 | 10 | 46.5 | 46.5 | 75625 | 85625 | 56 | 56 | 0 | 0 | Vertikální | 0.19
9596 | 17.3008 | 17.3381 | 49.5869 | 49.5914 | 54 | 16 | 50.5 | 50.5 | 75625 | 85625 | 56 | 56 | 8 | 8 | Vertikální | 2.73
9597 | 13.0281 | 13.0517 | 49.4433 | 49.4383 | 32 | 40 | 51 | 46.5 | 71750 | 81750 | 250 | 250 | 9 | 9 | Vertikální | 1.8
9598 | 18.0914 | 18.0875 | 49.7867 | 49.7908 | 15 | 35 | 43 | 43 | 75375 | 75375 | 500 | 500 | 2 | 2 | Horizontální | 0.54
9599 | 18.1233 | 18.1253 | 49.7858 | 49.7831 | 22 | 12 | 43 | 43 | 74375 | 74375 | 500 | 500 | 5 | 5 | Horizontální | 0.34
9600 | 18.1553 | 18.1567 | 49.7842 | 49.7894 | 13 | 11 | 43 | 43 | 74375 | 74375 | 500 | 500 | 5 | 5 | Horizontální | 0.59
9601 | 18.1267 | 18.1553 | 49.7914 | 49.7842 | 13 | 13 | 50.5 | 50.5 | 71375 | 81375 | 500 | 500 | 6 | 6 | Horizontální | 2.21
9602 | 18.0981 | 18.1136 | 49.8064 | 49.7931 | 24 | 11 | 50.5 | 50.5 | 85000 | 75000 | 500 | 500 | 6 | 6 | Horizontální | 1.86
9603 | 14.3781 | 14.3836 | 49.9647 | 49.97 | 47 | 9 | 46.5 | 46.5 | 75687 | 85687 | 56 | 56 | 5 | 5 | Vertikální | 0.71
9604 | 15.2092 | 15.2031 | 50.0303 | 50.0278 | 90 | 15 | 46.5 | 46.5 | 75625 | 85625 | 56 | 56 | 5 | 5 | Vertikální | 0.52
9605 | 14.5186 | 14.5442 | 50.6719 | 50.6781 | 50 | 15 | 46.5 | 50.5 | 75625 | 85625 | 56 | 56 | 10 | 10 | Vertikální | 1.92
9606 | 17.6508 | 17.6339 | 49.0014 | 49.0233 | 45 | 56 | 50.5 | 50.5 | 85625 | 75625 | 56 | 56 | 10 | 10 | Vertikální | 2.73
9607 | 17.1261 | 17.1269 | 48.8542 | 48.8506 | 40 | 9 | 46.5 | 46.5 | 74875 | 84875 | 112 | 112 | 5 | 5 | Vertikální | 0.41
9608 | 17.8847 | 17.89 | 49.9342 | 49.9317 | 40 | 16 | 38 | 38 | 72875 | 72875 | 500 | 500 | 5 | 5 | Vertikální | 0.47
9609 | 17.9086 | 17.9011 | 49.9389 | 49.9394 | 38.2 | 22.5 | 46 | 46 | 83500 | 73500 | 250 | 250 | 5 | 5 | Horizontální | 0.54
9610 | 13.395 | 13.3928 | 49.815 | 49.8075 | 28.5 | 9.8 | 46.5 | 46.5 | 71500 | 81500 | 250 | 250 | 10 | 10 | Vertikální | 0.85
9611 | 14.4261 | 14.4267 | 50.0775 | 50.0825 | 31.6 | 33.5 | 46.5 | 46.5 | 84000 | 74000 | 250 | 250 | 6 | 6 | Horizontální | 0.56
9612 | 12.8867 | 12.8967 | 50.2275 | 50.2058 | 21.3 | 20 | 50.5 | 50.5 | 71500 | 81500 | 250 | 250 | 12 | 12 | Vertikální | 2.51
9613 | 14.0831 | 14.0703 | 49.9667 | 49.9661 | 24 | 30 | 46 | 46 | 73500 | 83500 | 250 | 250 | 10 | 10 | Horizontální | 0.92
9614 | 15.8169 | 15.7778 | 50.1994 | 50.2014 | 50 | 17.5 | 50.5 | 50.5 | 73000 | 83000 | 250 | 250 | 10 | 10 | Vertikální | 2.8
9615 | 13.2331 | 13.1931 | 49.7172 | 49.7136 | 32.1 | 27.3 | 50.5 | 50.5 | 81500 | 71500 | 250 | 250 | 14 | 14 | Vertikální | 2.9
9616 | 13.2331 | 13.2119 | 49.7172 | 49.7136 | 33.6 | 29.5 | 46 | 50.5 | 83000 | 73000 | 250 | 250 | 12 | 12 | Horizontální | 1.57
9617 | 12.8336 | 12.82 | 50.225 | 50.2222 | 18 | 25.3 | 46 | 46 | 73500 | 83500 | 250 | 250 | 12 | 12 | Vertikální | 1.02
9618 | 15.3758 | 15.3628 | 50.4519 | 50.4408 | 8 | 34 | 46 | 46 | 83500 | 73500 | 250 | 250 | 17 | 17 | Vertikální | 1.54
9619 | 14.5439 | 14.5153 | 50.1303 | 50.1394 | 15.5 | 31 | 50.5 | 46 | 72500 | 82500 | 250 | 250 | 15 | 15 | Vertikální | 2.28
9620 | 16.6514 | 16.6333 | 49.1431 | 49.1383 | 15 | 17 | 46.5 | 50.5 | 83500 | 73500 | 250 | 250 | 10 | 10 | Vertikální | 1.41
9621 | 14.3956 | 14.3911 | 50.0806 | 50.0811 | 21 | 24 | 46.5 | 46.5 | 84500 | 74500 | 250 | 250 | 2 | 2 | Horizontální | 0.32
9622 | 14.7836 | 14.7303 | 50.0792 | 50.0778 | 41 | 31 | 46.5 | 50.5 | 82500 | 72500 | 250 | 250 | 17 | 17 | Vertikální | 3.81
9623 | 15.1831 | 15.1833 | 50.7181 | 50.7308 | 19 | 40 | 46 | 46 | 83500 | 73500 | 250 | 250 | 15 | 15 | Vertikální | 1.42
9624 | 14.5028 | 14.4864 | 48.9864 | 48.9678 | 68 | 27 | 50.5 | 50.5 | 82500 | 72500 | 750 | 750 | 13 | 13 | Vertikální | 2.39
9625 | 16.8161 | 16.8294 | 49.37 | 49.3636 | 75 | 12 | 50.5 | 46.5 | 75000 | 85000 | 125 | 125 | -1.5 | -1.5 | Vertikální | 1.2
9626 | 18.2644 | 18.2806 | 49.8083 | 49.8308 | 12 | 48 | 46.5 | 46.5 | 81625 | 71625 | 750 | 750 | 2 | 2 | Vertikální | 2.75
9627 | 12.8778 | 12.8867 | 50.2375 | 50.2272 | 10 | 27 | 50.5 | 50.5 | 84750 | 74750 | 500 | 500 | -4.9 | -4.9 | Vertikální | 1.31
9628 | 14.4189 | 14.4206 | 50.0764 | 50.0806 | 31 | 28 | 46.5 | 46.5 | 75625 | 85625 | 56 | 56 | 3 | 3 | Vertikální | 0.48
9629 | 14.7039 | 14.7144 | 49.3525 | 49.3606 | 30 | 12 | 46.5 | 46.5 | 75625 | 85625 | 56 | 56 | 8 | 8 | Vertikální | 1.18
9630 | 17.4036 | 17.405 | 49.2922 | 49.2839 | 30 | 25 | 50 | 50 | 72000 | 82000 | 250 | 250 | 0 | 0 | Vertikální | 0.93
9631 | 14.2161 | 14.22 | 50.7789 | 50.77 | 25 | 35 | 43.8 | 43.8 | 85250 | 75250 | 500 | 500 | 0 | 0 | Vertikální | 1.03
9632 | 14.4033 | 14.4014 | 50.0725 | 50.0714 | 27 | 29 | 46.5 | 46.5 | 75625 | 85625 | 56 | 56 | -10 | -10 | Vertikální | 0.19
9633 | 15.2083 | 15.2147 | 50.0219 | 50.0158 | 45 | 18 | 46.5 | 46.5 | 75625 | 85625 | 56 | 56 | 8 | 8 | Vertikální | 0.82
9634 | 16.6225 | 16.6017 | 49.1964 | 49.2019 | 92 | 30 | 46.5 | 46.5 | 74875 | 84875 | 112 | 112 | 10 | 10 | Vertikální | 1.63
9635 | 16.6225 | 16.645 | 49.1964 | 49.2008 | 92 | 20 | 46.5 | 50.5 | 75000 | 85000 | 112 | 112 | 10 | 10 | Vertikální | 1.71
9636 | 16.6825 | 16.6819 | 49.1656 | 49.1678 | 22 | 12 | 46.5 | 46.5 | 75687 | 85687 | 56 | 56 | 0 | 0 | Vertikální | 0.25
9637 | 13.0744 | 13.0733 | 49.5675 | 49.5464 | 10 | 22 | 50.5 | 50.5 | 85625 | 75625 | 56 | 56 | 8 | 8 | Vertikální | 2.35
9638 | 17.8953 | 17.9125 | 49.9297 | 49.9244 | 40 | 25 | 50 | 46 | 72125 | 82125 | 2000 | 2000 | 5 | 5 | Vertikální | 1.37
9639 | 17.8947 | 17.8806 | 49.9294 | 49.9281 | 40 | 9 | 46.5 | 46.5 | 75625 | 85625 | 56 | 56 | 5 | 5 | Vertikální | 1.03
9640 | 18.2731 | 18.2672 | 49.8158 | 49.7975 | 80 | 18 | 46.5 | 50.5 | 74875 | 84875 | 112 | 112 | 10 | 10 | Vertikální | 2.08
9641 | 14.4981 | 14.4981 | 48.9961 | 48.9956 | 25 | 8 | 46.5 | 46.5 | 75625 | 85625 | 56 | 56 | -10 | -10 | Vertikální | 0.06
9642 | 17.2508 | 17.2475 | 49.5739 | 49.5758 | 40 | 9 | 46.5 | 46.5 | 75625 | 85625 | 56 | 56 | 3 | 3 | Vertikální | 0.32
9643 | 14.4633 | 14.4428 | 50.0694 | 50.0633 | 42 | 22 | 43.8 | 50.1 | 81875 | 71875 | 250 | 250 | 0 | 0 | Vertikální | 1.62
9644 | 17.4569 | 17.4544 | 49.4503 | 49.4489 | 30 | 20 | 43.8 | 43.8 | 71875 | 71875 | 500 | 500 | 5 | 5 | Vertikální | 0.24
9645 | 14.1128 | 14.1169 | 50.1411 | 50.1556 | 25 | 15 | 42 | 42 | 74500 | 84500 | 250 | 250 | 13 | 13 | Vertikální | 1.63
9646 | 14.6158 | 14.6217 | 49.9733 | 49.9661 | 15 | 10 | 46.5 | 46.5 | 75625 | 85625 | 56 | 56 | 10 | 10 | Vertikální | 0.9
9647 | 16.5592 | 16.5353 | 49.3008 | 49.315 | 20 | 9 | 50.5 | 50.5 | 75625 | 85625 | 56 | 56 | 8 | 8 | Vertikální | 2.34
9648 | 17.9006 | 17.91 | 49.7153 | 49.7144 | 29 | 10 | 46.5 | 46.5 | 75625 | 85625 | 56 | 56 | 5 | 5 | Vertikální | 0.69
9649 | 13.2292 | 13.2275 | 50.0003 | 49.9883 | 36 | 7 | 46.5 | 46.5 | 75625 | 85625 | 56 | 56 | 10 | 10 | Vertikální | 1.33
9650 | 14.3458 | 14.3325 | 49.9989 | 50.0164 | 9 | 33 | 50.9 | 50.9 | 71750 | 81750 | 250 | 250 | 6 | 6 | Vertikální | 2.17
9651 | 16.0508 | 16.0586 | 48.8689 | 48.8594 | 40 | 29 | 38 | 38 | 84375 | 74375 | 500 | 500 | 5 | 5 | Vertikální | 1.19
9652 | 14.6433 | 14.7031 | 50.1258 | 50.1228 | 32 | 15 | 50.5 | 50.5 | 75687 | 85687 | 56 | 56 | 10 | 10 | Vertikální | 4.27
9653 | 14.4544 | 14.4539 | 50.0456 | 50.0481 | 30 | 36 | 46.5 | 46.5 | 75625 | 85625 | 56 | 56 | 0 | 0 | Vertikální | 0.28
9654 | 15.5847 | 15.5769 | 49.5944 | 49.6097 | 49 | 15 | 50.5 | 46.5 | 75687 | 85687 | 56 | 56 | 8 | 8 | Vertikální | 1.79
9655 | 16.6019 | 16.6025 | 49.14 | 49.1392 | 25 | 18 | 46.5 | 46.5 | 75625 | 85625 | 56 | 56 | -5 | -5 | Vertikální | 0.1
9656 | 13.4156 | 13.4172 | 49.7514 | 49.7517 | 25 | 25 | 45.5 | 45.5 | 75125 | 85125 | 1000 | 1000 | 2 | 2 | Horizontální | 0.12
9657 | 15.2064 | 15.2081 | 50.6461 | 50.64 | 8 | 4 | 50.5 | 45 | 71500 | 81500 | 250 | 250 | 3 | 3 | Vertikální | 0.69
9658 | 15.2061 | 15.1894 | 50.6453 | 50.6419 | 8 | 10 | 50.5 | 45 | 72000 | 82000 | 250 | 250 | 3 | 3 | Vertikální | 1.23
9659 | 15.1639 | 15.1547 | 50.7294 | 50.7203 | 40 | 10 | 50.5 | 50.5 | 73000 | 83000 | 500 | 500 | 3 | 3 | Vertikální | 1.21
9660 | 14.3947 | 14.3914 | 50.0797 | 50.0828 | 20 | 10 | 45 | 45 | 73750 | 83750 | 2000 | 2000 | 4 | 4 | Vertikální | 0.41
9661 | 14.3947 | 14.3914 | 50.0797 | 50.0828 | 40 | 15 | 50.5 | 50.5 | 82000 | 72000 | 750 | 750 | 10 | 10 | Vertikální | 0.41
9662 | 14.1461 | 14.1319 | 49.3144 | 49.305 | 35 | 18 | 45 | 50.5 | 75625 | 85625 | 250 | 250 | 7 | 7 | Vertikální | 1.47
9663 | 15.1639 | 15.1678 | 50.7294 | 50.7169 | 40 | 15 | 50.5 | 50.5 | 75375 | 75375 | 500 | 500 | 5 | 5 | Vertikální | 1.42
9664 | 15.1639 | 15.1703 | 50.7294 | 50.7267 | 40 | 10 | 45 | 45 | 75500 | 85500 | 500 | 500 | 5 | 5 | Vertikální | 0.55
9665 | 15.1639 | 15.1678 | 50.7294 | 50.7381 | 40 | 40 | 45 | 45 | 71375 | 71375 | 500 | 500 | 5 | 5 | Vertikální | 1
9666 | 15.1639 | 15.1536 | 50.7294 | 50.7478 | 40 | 25 | 50.5 | 50.5 | 75375 | 75375 | 500 | 500 | 5 | 5 | Vertikální | 2.16
9667 | 15.1639 | 15.2225 | 50.7294 | 50.7458 | 40 | 4 | 50.5 | 50.5 | 72000 | 82000 | 1000 | 1000 | 10 | 10 | Vertikální | 4.51
9668 | 15.1681 | 15.1861 | 50.7331 | 50.7331 | 20 | 30 | 45 | 45 | 75375 | 75375 | 500 | 500 | 5 | 5 | Vertikální | 1.27
9669 | 15.2225 | 15.255 | 50.7458 | 50.7267 | 4 | 4 | 50.5 | 50.5 | 84000 | 74000 | 1000 | 1000 | 5 | 5 | Vertikální | 3.13
9670 | 15.255 | 15.2942 | 50.7267 | 50.7394 | 4 | 30 | 50.5 | 50.5 | 72000 | 82000 | 1000 | 1000 | 5 | 5 | Vertikální | 3.1
9671 | 14.9856 | 15.0372 | 50.7328 | 50.7653 | 4 | 40 | 50.5 | 50.5 | 74000 | 84000 | 1000 | 1000 | 10 | 10 | Vertikální | 5.12
9672 | 15.0372 | 15.0406 | 50.7653 | 50.7506 | 40 | 20 | 50.5 | 50.5 | 82000 | 72000 | 1000 | 1000 | 0 | 0 | Vertikální | 1.65
9673 | 15.0372 | 15.0517 | 50.7653 | 50.7625 | 40 | 20 | 50.5 | 50.5 | 84000 | 74000 | 1000 | 1000 | -2 | -2 | Vertikální | 1.06
9674 | 15.0372 | 15.0472 | 50.7639 | 50.7808 | 40 | 40 | 50.5 | 50.5 | 85000 | 75000 | 1000 | 1000 | 1 | 1 | Vertikální | 2.01
9675 | 15.0472 | 15.0597 | 50.7808 | 50.785 | 40 | 40 | 45 | 45 | 73000 | 83000 | 1000 | 1000 | 10 | 10 | Vertikální | 0.99
9676 | 15.0597 | 15.0672 | 50.785 | 50.7619 | 40 | 40 | 50.5 | 50.5 | 85000 | 75000 | 1000 | 1000 | 0 | 0 | Vertikální | 2.62
9677 | 15.0406 | 15.0672 | 50.7506 | 50.7619 | 20 | 40 | 50.5 | 50.5 | 84000 | 74000 | 1000 | 1000 | 1 | 1 | Vertikální | 2.26
9678 | 15.2122 | 15.1928 | 50.6661 | 50.655 | 15 | 6 | 50.5 | 50.5 | 75375 | 75375 | 500 | 500 | 1 | 1 | Vertikální | 1.84
9679 | 15.2583 | 15.2669 | 50.6417 | 50.6372 | 40 | 6 | 45 | 45 | 71875 | 71875 | 500 | 500 | 5 | 5 | Vertikální | 0.78
9680 | 14.0783 | 13.9481 | 50.1397 | 50.1292 | 65 | 15 | 50.5 | 50.5 | 72000 | 82000 | 250 | 250 | 14 | 14 | Vertikální | 9.36
9681 | 14.3792 | 14.4222 | 50.0556 | 50.0539 | 130 | 20 | 50.5 | 50.5 | 74875 | 84875 | 112 | 112 | 10 | 10 | Vertikální | 3.08
9682 | 13.8114 | 13.815 | 50.3494 | 50.3586 | 37 | 41 | 46.5 | 46.5 | 75625 | 85625 | 56 | 56 | 10 | 10 | Vertikální | 1.05
9683 | 14.0464 | 14.0431 | 50.5153 | 50.5106 | 25 | 15 | 46.5 | 46.5 | 75625 | 85625 | 56 | 56 | 5 | 5 | Vertikální | 0.58
9684 | 15.4694 | 15.4819 | 50.2061 | 50.2228 | 32 | 12 | 50.5 | 50.5 | 75625 | 85625 | 56 | 56 | 8 | 8 | Vertikální | 2.05
9685 | 16.9678 | 16.9744 | 49.9686 | 49.9528 | 43 | 42 | 50.9 | 50.9 | 71250 | 81250 | 250 | 250 | 7 | 7 | Vertikální | 1.82
9686 | 16.9744 | 16.9667 | 49.9528 | 49.9542 | 42 | 12 | 46.5 | 46.5 | 84875 | 74875 | 112 | 112 | 5 | 5 | Vertikální | 0.58
9687 | 17.2803 | 17.2597 | 49.5753 | 49.5717 | 21 | 17 | 43.5 | 43.5 | 81750 | 71750 | 500 | 500 | 5.5 | 5.5 | Vertikální | 1.54
9688 | 13.3892 | 13.3925 | 49.7386 | 49.7386 | 20 | 25 | 45 | 45 | 82125 | 72125 | 2000 | 2000 | 6 | 6 | Horizontální | 0.24
9689 | 14.4392 | 14.4511 | 50.0433 | 50.0694 | 54 | 18 | 50.5 | 50.5 | 75625 | 85625 | 56 | 56 | 12 | 12 | Vertikální | 3.02
9690 | 14.1272 | 14.1539 | 50.4075 | 50.3678 | 33 | 47 | 50.9 | 50.9 | 81750 | 71750 | 250 | 250 | 15 | 15 | Vertikální | 4.8
9691 | 14.1272 | 14.1375 | 50.4075 | 50.4064 | 33 | 8 | 44.6 | 44.6 | 81250 | 71250 | 250 | 250 | 5 | 5 | Vertikální | 0.74
9692 | 16.6217 | 16.6253 | 49.1803 | 49.1864 | 36 | 15 | 46.5 | 46.5 | 74875 | 84875 | 112 | 112 | 8 | 8 | Vertikální | 0.73
9693 | 13.41 | 13.4072 | 49.7269 | 49.7258 | 22 | 9 | 46.5 | 46.5 | 75687 | 85687 | 56 | 56 | 0 | 0 | Vertikální | 0.23
9694 | 12.9486 | 12.9403 | 50.3247 | 50.3381 | 38 | 12 | 46.5 | 46.5 | 75625 | 85625 | 56 | 56 | 10 | 10 | Vertikální | 1.6
9695 | 14.4814 | 14.5017 | 48.9736 | 48.9639 | 34 | 11 | 50.5 | 50.5 | 72125 | 82125 | 2000 | 2000 | 15 | 15 | Vertikální | 1.83
9696 | 14.4247 | 14.4267 | 50.0972 | 50.0897 | 25 | 15 | 46.5 | 46.5 | 75625 | 85625 | 56 | 56 | 5 | 5 | Vertikální | 0.85
9697 | 14.7161 | 14.7208 | 49.2592 | 49.2581 | 20 | 15 | 46.5 | 46.5 | 75625 | 85625 | 56 | 56 | 3 | 3 | Vertikální | 0.36
9698 | 15.045 | 15.0406 | 50.7431 | 50.7433 | 28 | 18 | 46.5 | 46.5 | 75625 | 85625 | 56 | 56 | 0 | 0 | Vertikální | 0.31
9699 | 15.0767 | 15.1289 | 50.9353 | 50.96 | 31 | 30 | 50.9 | 50.9 | 71250 | 81250 | 250 | 250 | 15 | 15 | Vertikální | 4.58
9700 | 14.4286 | 14.4214 | 50.075 | 50.0828 | 32 | 27 | 44.6 | 44.6 | 71250 | 81250 | 250 | 250 | 7 | 7 | Vertikální | 1.01
9701 | 14.5097 | 14.5203 | 50.1389 | 50.1572 | 42 | 22 | 50.9 | 50.9 | 74375 | 84375 | 500 | 500 | 10 | 10 | Vertikální | 2.17
9702 | 18.1994 | 18.1939 | 49.7542 | 49.7478 | 16 | 10 | 43 | 43 | 74375 | 74375 | 500 | 500 | 1 | 1 | Vertikální | 0.81
9703 | 15.8136 | 15.8042 | 50.1978 | 50.1911 | 45 | 14 | 43.8 | 50.1 | 81375 | 71375 | 250 | 250 | 0 | 0 | Vertikální | 1
9704 | 18.4508 | 18.4739 | 49.7742 | 49.8047 | 56 | 88 | 50 | 50 | 74625 | 84625 | 2000 | 2000 | 9 | 9 | Vertikální | 3.78
9705 | 18.4508 | 18.4456 | 49.7742 | 49.7653 | 56 | 20 | 43 | 43 | 72375 | 72375 | 500 | 500 | 4 | 4 | Vertikální | 1.06
9706 | 14.4394 | 14.4447 | 50.1244 | 50.1033 | 36 | 24 | 44.5 | 50.5 | 75625 | 85625 | 56 | 56 | 14 | 14 | Vertikální | 2.38
9707 | 14.3969 | 14.3981 | 50.0717 | 50.0719 | 23 | 3 | 46.5 | 46.5 | 75625 | 85625 | 56 | 56 | -5 | -5 | Vertikální | 0.09
9708 | 13.4217 | 13.4214 | 50.4517 | 50.4467 | 48 | 15 | 46.5 | 46.5 | 75625 | 85625 | 56 | 56 | 5 | 5 | Vertikální | 0.56
9709 | 17.3008 | 17.2978 | 49.5869 | 49.5947 | 55 | 17 | 46.5 | 46.5 | 75625 | 85625 | 56 | 56 | 10 | 10 | Vertikální | 0.89
9710 | 15.2786 | 15.2653 | 49.9586 | 49.9503 | 40 | 9 | 51 | 45.5 | 84500 | 74500 | 1000 | 1000 | 5 | 5 | Horizontální | 1.33
9711 | 15.2678 | 15.2586 | 49.9483 | 49.9489 | 80 | 8 | 43 | 43 | 73375 | 73375 | 500 | 500 | 5 | 5 | Vertikální | 0.66
9712 | 15.2669 | 15.2608 | 49.9358 | 49.9383 | 8 | 8 | 43 | 38 | 72875 | 72875 | 500 | 500 | 5 | 5 | Vertikální | 0.52
9713 | 15.2797 | 15.28 | 49.9553 | 49.9547 | 34 | 12 | 38 | 38 | 74875 | 74875 | 500 | 500 | 5 | 5 | Vertikální | 0.06
9714 | 15.2772 | 15.2753 | 49.955 | 49.9558 | 17 | 12 | 38 | 38 | 75375 | 75375 | 500 | 500 | 5 | 5 | Vertikální | 0.17
9715 | 15.2767 | 15.275 | 49.9536 | 49.9556 | 33 | 12 | 38 | 38 | 72375 | 72375 | 500 | 500 | 5 | 5 | Vertikální | 0.25
9716 | 16.0417 | 16.0328 | 49.7111 | 49.7017 | 21 | 5 | 43 | 43 | 74375 | 84375 | 500 | 500 | 7 | 7 | Vertikální | 1.23
9717 | 16.0417 | 16.0528 | 49.7111 | 49.7131 | 21 | 17 | 43 | 43 | 74375 | 84375 | 500 | 500 | 7 | 7 | Vertikální | 0.83
9718 | 16.0417 | 16.0283 | 49.7111 | 49.7114 | 21 | 13 | 43 | 43 | 74375 | 74375 | 500 | 500 | 5 | 5 | Vertikální | 0.96
9719 | 16.6778 | 16.6761 | 49.6114 | 49.6147 | 18 | 16 | 43 | 43 | 71375 | 81375 | 500 | 500 | 5 | 5 | Vertikální | 0.39
9720 | 14.4683 | 14.4447 | 50.0981 | 50.0944 | 62 | 36 | 46.5 | 50.5 | 75750 | 85750 | 56 | 56 | 8 | 8 | Vertikální | 1.73
9721 | 14.4336 | 14.4378 | 50.0894 | 50.0908 | 34 | 3 | 46.5 | 46.5 | 75625 | 85625 | 56 | 56 | 0 | 0 | Vertikální | 0.33
9722 | 14.4608 | 14.4683 | 49.9903 | 49.9944 | 28 | 10 | 46.5 | 46.5 | 75625 | 85625 | 56 | 56 | 7 | 7 | Vertikální | 0.71
9723 | 14.0928 | 14.0931 | 50.2931 | 50.2731 | 21 | 20 | 46.5 | 46.5 | 75625 | 85625 | 56 | 56 | 10 | 10 | Vertikální | 2.22
9724 | 15.1983 | 15.1617 | 50.4658 | 50.4586 | 33 | 12 | 50.5 | 50.5 | 75625 | 85625 | 56 | 56 | 10 | 10 | Vertikální | 2.72
9725 | 16.6219 | 16.6267 | 49.1736 | 49.1647 | 37 | 14 | 46.5 | 46.5 | 75625 | 85625 | 56 | 56 | 10 | 10 | Vertikální | 1.05
9726 | 16.5844 | 16.5917 | 49.2503 | 49.2536 | 37 | 23 | 46.5 | 46.5 | 75625 | 85625 | 56 | 56 | 5 | 5 | Vertikální | 0.64
9727 | 17.3008 | 17.2914 | 49.5869 | 49.6033 | 55 | 16 | 50.5 | 50.5 | 75750 | 85750 | 56 | 56 | 8 | 8 | Vertikální | 1.94
9728 | 13.4175 | 13.4156 | 49.75 | 49.7519 | 38 | 21 | 46.5 | 46.5 | 75625 | 85625 | 56 | 56 | 0 | 0 | Vertikální | 0.26
9729 | 14.3472 | 14.3542 | 50.0717 | 50.0744 | 45 | 33 | 44.6 | 44.6 | 72000 | 82000 | 250 | 250 | 2 | 2 | Vertikální | 0.58
9730 | 12.6675 | 12.6406 | 50.1808 | 50.1811 | 27 | 41 | 44.6 | 44.6 | 83875 | 73875 | 500 | 500 | 15 | 15 | Vertikální | 1.92
9731 | 14.4186 | 14.4214 | 50.0875 | 50.0869 | 25 | 23 | 44.6 | 44.6 | 73875 | 83875 | 500 | 500 | 3 | 3 | Vertikální | 0.21
9732 | 14.02 | 14.0081 | 49.6883 | 49.6903 | 16.5 | 33 | 46.5 | 46.5 | 72000 | 82000 | 250 | 250 | 10 | 10 | Vertikální | 0.89
9733 | 16.1517 | 16.1703 | 49.9464 | 49.9667 | 31 | 8 | 50 | 50 | 74625 | 84625 | 2000 | 2000 | 14 | 14 | Vertikální | 2.62
9734 | 15.1411 | 15.1478 | 50.9022 | 50.8906 | 25 | 7 | 46.5 | 46.5 | 75625 | 85625 | 56 | 56 | 10 | 10 | Vertikální | 1.38
9735 | 13.3475 | 13.3683 | 49.7694 | 49.7458 | 48 | 24 | 50.5 | 50.5 | 75687 | 85687 | 56 | 56 | 10 | 10 | Vertikální | 3.02
9736 | 16.6189 | 16.6397 | 49.1967 | 49.1825 | 41 | 27 | 44.6 | 50.9 | 74250 | 84250 | 250 | 250 | 12 | 12 | Horizontální | 2.18
9737 | 13.4036 | 13.4197 | 49.72 | 49.6956 | 0 | 0 | 50.5 | 50.5 | 71500 | 81500 | 250 | 250 | 12 | 12 | Vertikální | 2.95
9738 | 13.5594 | 13.5281 | 50.2836 | 50.2764 | 16.8 | 42.5 | 50.5 | 50.5 | 81250 | 71250 | 250 | 250 | 10 | 10 | Vertikální | 2.37
9739 | 14.2619 | 14.2364 | 49.9375 | 49.9125 | 16 | 19 | 50.5 | 50.5 | 81250 | 71250 | 250 | 250 | 14 | 14 | Vertikální | 3.33
9740 | 14.2364 | 14.2131 | 49.9125 | 49.9161 | 19 | 32 | 46.5 | 50.5 | 74250 | 84250 | 250 | 250 | 12 | 12 | Vertikální | 1.72
9741 | 14.9692 | 14.9722 | 50.5089 | 50.5225 | 42.9 | 30.5 | 46 | 46 | 81500 | 71500 | 250 | 250 | 15 | 15 | Vertikální | 1.53
9742 | 13.3669 | 13.3614 | 49.7289 | 49.7228 | 27 | 20.5 | 46 | 46 | 83500 | 73500 | 250 | 250 | 10 | 10 | Horizontální | 0.79
9743 | 14.9769 | 14.9989 | 50.4419 | 50.4603 | 18 | 12 | 46 | 46 | 71500 | 81500 | 250 | 250 | 15 | 15 | Vertikální | 2.56
9744 | 17.2767 | 17.2617 | 49.5764 | 49.5892 | 32 | 24 | 46 | 50.5 | 81500 | 71500 | 250 | 250 | 15 | 15 | Vertikální | 1.78
9745 | 14.1589 | 14.2231 | 50.4581 | 50.4558 | 0 | 0 | 50.5 | 50.5 | 72500 | 82500 | 250 | 250 | 14 | 14 | Vertikální | 4.55
9746 | 12.9617 | 12.9428 | 50.2572 | 50.2686 | 26 | 22.1 | 50.5 | 50.5 | 71500 | 81500 | 250 | 250 | 10 | 10 | Vertikální | 1.85
9747 | 14.5803 | 14.5775 | 50.9797 | 50.8978 | 36 | 36 | 48.9 | 48.9 | 81250 | 71250 | 250 | 250 | 18 | 18 | Vertikální | 9.11
9748 | 14.6158 | 14.6178 | 50.9131 | 50.9086 | 0 | 0 | 46.5 | 46.5 | 83000 | 73000 | 250 | 250 | 5 | 5 | Horizontální | 0.51
9749 | 14.6314 | 14.6178 | 50.91 | 50.9086 | 44 | 40 | 46.5 | 46.5 | 72500 | 82500 | 250 | 250 | 10 | 10 | Vertikální | 0.97
9750 | 14.6253 | 14.6178 | 50.8903 | 50.9086 | 45 | 40 | 50.5 | 50.5 | 73000 | 83000 | 250 | 250 | 10 | 10 | Vertikální | 2.1
9751 | 14.4486 | 14.51 | 51.0086 | 50.9997 | 26 | 31 | 48.9 | 48.9 | 81750 | 71750 | 250 | 250 | 16 | 16 | Vertikální | 4.41
9752 | 13.3958 | 13.3867 | 50.2142 | 50.2117 | 12 | 35 | 45 | 45 | 81500 | 71500 | 500 | 500 | -45 | -45 | Vertikální | 0.71
9753 | 13.4111 | 13.3958 | 50.2275 | 50.2142 | 27 | 35 | 50.5 | 50.5 | 74375 | 84375 | 500 | 500 | -30 | -30 | Vertikální | 1.84
9754 | 14.4994 | 14.5056 | 50.0797 | 50.0853 | 67 | 15 | 46.5 | 46.5 | 75750 | 85750 | 56 | 56 | 7 | 7 | Vertikální | 0.76
9755 | 14.1578 | 14.1714 | 50.0981 | 50.0967 | 36 | 12 | 46.5 | 46.5 | 75625 | 85625 | 56 | 56 | 10 | 10 | Vertikální | 0.98
9756 | 14.5242 | 14.5056 | 50.0844 | 50.0853 | 70 | 15 | 46.5 | 46.5 | 75687 | 85687 | 56 | 56 | 10 | 10 | Vertikální | 1.33
9757 | 16.6128 | 16.5997 | 49.1314 | 49.1333 | 26 | 12 | 46.5 | 46.5 | 75625 | 85625 | 56 | 56 | 10 | 10 | Vertikální | 0.97
9758 | 16.2117 | 16.2231 | 50.0031 | 50.0047 | 24 | 22 | 43 | 38 | 74375 | 74375 | 500 | 500 | 5 | 5 | Vertikální | 0.83
9759 | 14.6431 | 14.9864 | 49.6333 | 49.6506 | 26 | 5 | 45 | 45 | 74500 | 84500 | 100 | 1000 | 2 | 2 | Horizontální | 24.8
9760 | 14.6542 | 14.6658 | 49.4061 | 49.4133 | 10 | 20 | 45 | 45 | 74500 | 84500 | 1000 | 1000 | 2 | 2 | Horizontální | 1.16
9761 | 14.6347 | 14.6811 | 49.3886 | 49.4014 | 26 | 10 | 51 | 51 | 74750 | 84750 | 500 | 500 | 2 | 2 | Horizontální | 3.65
9762 | 14.6542 | 14.6658 | 49.42 | 49.4133 | 20 | 15 | 45 | 45 | 74500 | 84500 | 1000 | 1000 | 2 | 2 | Horizontální | 1.12
9763 | 14.6769 | 14.6894 | 49.4136 | 49.4081 | 12 | 20 | 45 | 50.5 | 85625 | 75625 | 250 | 250 | 8 | 8 | Vertikální | 1.1
9764 | 13.4508 | 13.4544 | 50.4914 | 50.4997 | 21 | 6 | 43 | 43 | 75375 | 81375 | 500 | 500 | 1 | 1 | Vertikální | 0.96
9765 | 13.3617 | 13.3661 | 50.4553 | 50.4561 | 38 | 12 | 43 | 43 | 71375 | 81375 | 500 | 500 | 1 | 1 | Vertikální | 0.33
9766 | 18.2806 | 18.2806 | 49.8386 | 49.8378 | 54 | 27 | 38 | 38 | 74375 | 74375 | 500 | 500 | 3 | 3 | Vertikální | 0.09
9767 | 14.5772 | 14.5344 | 49.1636 | 49.1733 | 38 | 33 | 50.9 | 50.9 | 81500 | 71500 | 250 | 250 | 9 | 9 | Vertikální | 3.29
9768 | 15.8172 | 15.8178 | 50.2042 | 50.2114 | 44 | 22 | 46.5 | 46.5 | 75625 | 85625 | 56 | 56 | 7 | 7 | Vertikální | 0.8
9769 | 17.2103 | 17.2225 | 49.6414 | 49.6386 | 16 | 10 | 46.5 | 46.5 | 75625 | 85625 | 56 | 56 | 8 | 8 | Vertikální | 0.93
9770 | 16.5728 | 16.5394 | 49.2025 | 49.1925 | 25 | 28 | 50.9 | 50.9 | 74000 | 84000 | 250 | 250 | 9 | 9 | Vertikální | 2.66
9771 | 15.7706 | 15.7772 | 50.0497 | 50.0481 | 35 | 12 | 44.6 | 44.6 | 71250 | 81250 | 250 | 250 | 3 | 3 | Vertikální | 0.51
9772 | 16.5728 | 16.5431 | 49.2025 | 49.1917 | 24 | 28 | 50.9 | 50.9 | 72750 | 82750 | 250 | 250 | 8 | 8 | Vertikální | 2.47
9773 | 16.5431 | 16.5475 | 49.1917 | 49.1981 | 28 | 26 | 44.6 | 44.6 | 81250 | 71250 | 250 | 250 | 6 | 6 | Vertikální | 0.78
9774 | 17.7181 | 17.735 | 49.9178 | 49.9006 | 15 | 25 | 50 | 50 | 82125 | 72125 | 2000 | 2000 | 5 | 5 | Vertikální | 2.27
9775 | 14.4089 | 14.3911 | 49.9994 | 50.0167 | 29 | 11 | 46.5 | 46.5 | 75625 | 85625 | 56 | 56 | 13 | 13 | Vertikální | 2.3
9776 | 14.8022 | 14.8036 | 50.7008 | 50.7022 | 35 | 20 | 46.5 | 46.5 | 75625 | 85625 | 56 | 56 | 0 | 0 | Vertikální | 0.18
9777 | 15.5661 | 15.595 | 50.2947 | 50.2889 | 39 | 8 | 50.5 | 50.5 | 75625 | 85625 | 56 | 56 | 7 | 7 | Vertikální | 2.15
9778 | 13.4175 | 13.3947 | 49.75 | 49.7461 | 34 | 11 | 44.6 | 44.6 | 75687 | 85687 | 56 | 56 | 10 | 10 | Vertikální | 1.69
9779 | 18.4822 | 18.4822 | 49.7519 | 49.7592 | 14 | 8 | 43 | 43 | 84375 | 74375 | 500 | 500 | 3 | 3 | Vertikální | 0.8
9780 | 17.2133 | 17.2039 | 49.7992 | 49.7814 | 41 | 18 | 51 | 45 | 82125 | 72125 | 750 | 750 | 4 | 4 | Vertikální | 2.09
9781 | 16.0508 | 16.0397 | 48.8689 | 48.865 | 40 | 28 | 38 | 38 | 84375 | 74375 | 500 | 500 | 5 | 5 | Křížová | 0.92
9782 | 14.3978 | 14.4511 | 50.0997 | 50.0811 | 28 | 116 | 50.9 | 50.9 | 75781 | 85781 | 56 | 56 | 2 | 2 | Vertikální | 4.33
9783 | 14.4192 | 14.4511 | 50.0894 | 50.0811 | 22 | 110 | 44.6 | 44.6 | 75844 | 85844 | 56 | 56 | 2 | 2 | Vertikální | 2.46
9784 | 15.2789 | 15.2814 | 49.9725 | 49.9592 | 28 | 24 | 50.5 | 50.5 | 82750 | 72750 | 250 | 250 | -3.8 | -3.8 | Vertikální | 1.49
9785 | 14.4075 | 14.4511 | 50.0878 | 50.0811 | 18 | 116 | 44.6 | 44.6 | 75781 | 85781 | 56 | 56 | 2 | 2 | Vertikální | 3.2
9786 | 16.5256 | 16.5103 | 50.0322 | 50.0367 | 27 | 9 | 50.9 | 50.9 | 85844 | 75844 | 56 | 56 | -6.3 | -6.3 | Vertikální | 1.2
9787 | 14.0375 | 14.0408 | 50.6442 | 50.6625 | 18 | 13 | 44.6 | 44.6 | 85844 | 75844 | 14 | 14 | 2 | 2 | Vertikální | 2.05
9788 | 14.0939 | 14.0706 | 50.5364 | 50.5292 | 17 | 12 | 44.6 | 44.6 | 85844 | 75844 | 56 | 56 | 2 | 2 | Vertikální | 1.83
9789 | 16.6558 | 16.5983 | 49.9264 | 49.9119 | 21 | 10 | 50.9 | 50.9 | 75750 | 85750 | 112 | 112 | 2 | 2 | Vertikální | 4.42
9790 | 14.4519 | 14.4511 | 50.1083 | 50.0811 | 36 | 110 | 50.9 | 44.6 | 75844 | 85844 | 56 | 56 | 2 | 2 | Vertikální | 3.03
9791 | 14.4447 | 14.4511 | 50.1033 | 50.0811 | 25 | 110 | 50.9 | 50.9 | 75844 | 85844 | 56 | 56 | 0.5 | 0.5 | Vertikální | 2.51
9792 | 16.6397 | 16.6383 | 48.8197 | 48.8075 | 16 | 10 | 50.9 | 44.6 | 75656 | 85656 | 56 | 56 | 1.1 | 1.1 | Vertikální | 1.36
9793 | 14.4744 | 14.4814 | 48.9931 | 48.9992 | 12 | 37 | 44.6 | 44.6 | 75844 | 85844 | 56 | 56 | 2 | 2 | Vertikální | 0.85
9794 | 14.4792 | 14.4511 | 50.0839 | 50.0811 | 20 | 110 | 44.6 | 50.9 | 75781 | 85781 | 112 | 112 | 2 | 2 | Vertikální | 2.03
9795 | 14.4725 | 14.4917 | 50.0781 | 50.0483 | 70 | 10 | 50.5 | 50.5 | 75625 | 85625 | 56 | 56 | 10 | 10 | Vertikální | 3.58
9796 | 14.4794 | 14.4819 | 50.0489 | 50.0519 | 38 | 15 | 46.5 | 46.5 | 75625 | 85625 | 56 | 56 | 3 | 3 | Vertikální | 0.38
9797 | 14.3167 | 14.3186 | 50.2464 | 50.2378 | 44 | 15 | 46.5 | 46.5 | 75625 | 85625 | 56 | 56 | 8 | 8 | Vertikální | 0.97
9798 | 14.1597 | 14.1581 | 49.9886 | 49.9953 | 63 | 16 | 46.5 | 46.5 | 75625 | 85625 | 56 | 56 | 7 | 7 | Vertikální | 0.75
9799 | 15.6894 | 15.6856 | 50.0233 | 50.0242 | 37 | 11 | 46.5 | 46.5 | 75625 | 85625 | 56 | 56 | 0 | 0 | Vertikální | 0.29
9800 | 12.19 | 12.1867 | 50.2222 | 50.2206 | 20 | 18 | 45 | 45 | 74125 | 84125 | 1000 | 1000 | 2 | 2 | Horizontální | 0.3
9801 | 12.6728 | 12.6675 | 50.1731 | 50.1744 | 45 | 8 | 43 | 43 | 72875 | 72875 | 500 | 500 | 1 | 1 | Vertikální | 0.41
9802 | 14.6847 | 14.6842 | 49.4042 | 49.4069 | 25 | 22 | 40 | 40 | 71250 | 81250 | 250 | 250 | -4 | -4 | Vertikální | 0.31
9803 | 14.6847 | 14.6811 | 49.4042 | 49.4158 | 25 | 25 | 39 | 39 | 75125 | 85125 | 250 | 250 | -2 | -2 | Horizontální | 1.32
9804 | 14.6811 | 14.6458 | 49.4161 | 49.4247 | 25 | 24 | 38 | 38 | 83150 | 73150 | 250 | 250 | -2 | -2 | Vertikální | 2.73
9805 | 14.6847 | 14.6819 | 49.4042 | 49.3903 | 35 | 32 | 38 | 38 | 74125 | 84125 | 1000 | 1000 | 2 | 2 | Vertikální | 1.56
9806 | 14.6819 | 14.7056 | 49.3903 | 49.3783 | 35 | 32 | 38 | 40 | 82626 | 72626 | 1000 | 1000 | -2 | -2 | Horizontální | 2.16
9807 | 18.1689 | 18.1553 | 49.7897 | 49.7847 | 20 | 9 | 46 | 46 | 74375 | 74375 | 500 | 500 | 1 | 1 | Vertikální | 1.12
9808 | 16.1169 | 16.1175 | 49.8061 | 49.8094 | 19 | 18 | 43 | 43 | 74375 | 84375 | 500 | 500 | 7 | 7 | Vertikální | 0.37
9809 | 14.4092 | 14.4117 | 49.9994 | 50.0131 | 31 | 18 | 50 | 50 | 74625 | 84625 | 2000 | 2000 | 5 | 5 | Horizontální | 1.52
9810 | 17.735 | 17.7531 | 49.9006 | 49.9028 | 25 | 25 | 38 | 38 | 72375 | 72375 | 500 | 500 | 5 | 5 | Vertikální | 1.32
9811 | 13.2478 | 13.2456 | 49.7644 | 49.7639 | 9 | 16 | 45.5 | 45.5 | 74125 | 84125 | 1000 | 1000 | 2 | 2 | Horizontální | 0.17
9812 | 14.2747 | 14.25 | 50.2844 | 50.2839 | 10 | 14 | 49.1 | 49.1 | 71250 | 81250 | 250 | 250 | 0 | 0 | Vertikální | 1.76
9813 | 16.7122 | 16.7106 | 49.6319 | 49.6297 | 14 | 17 | 38 | 38 | 74375 | 74375 | 500 | 500 | 5 | 5 | Vertikální | 0.27
9814 | 16.0169 | 16.0131 | 50.5117 | 50.515 | 24 | 22 | 38 | 38 | 74875 | 74875 | 500 | 500 | 5 | 5 | Vertikální | 0.46
9815 | 16.0169 | 16.0192 | 50.5117 | 50.5103 | 24 | 5 | 38 | 38 | 73375 | 73375 | 500 | 500 | 5 | 5 | Vertikální | 0.22
9816 | 15.8992 | 15.8958 | 50.57 | 50.5689 | 22 | 7 | 38 | 38 | 74375 | 74375 | 500 | 500 | 5 | 5 | Vertikální | 0.27
9817 | 15.9156 | 15.9239 | 50.5617 | 50.5656 | 21 | 5 | 38 | 38 | 73375 | 73375 | 500 | 500 | 5 | 5 | Vertikální | 0.73
9818 | 18.2372 | 18.235 | 49.8083 | 49.8131 | 26 | 7 | 43 | 43 | 74375 | 74375 | 500 | 500 | 3 | 3 | Vertikální | 0.55
9819 | 14.4658 | 14.4678 | 50.0642 | 50.0694 | 20 | 38 | 46 | 46 | 75250 | 85250 | 250 | 250 | 11 | 11 | Vertikální | 0.6
9820 | 14.3461 | 14.3378 | 50.0836 | 50.0775 | 35 | 11 | 46.5 | 46.5 | 75625 | 85625 | 56 | 56 | 6 | 6 | Vertikální | 0.9
9821 | 14.9108 | 14.8581 | 50.195 | 50.1997 | 34 | 6 | 50.5 | 50.5 | 85625 | 75625 | 56 | 56 | 10 | 10 | Vertikální | 3.79
9822 | 13.8972 | 13.8858 | 49.8756 | 49.8644 | 20 | 11 | 46.5 | 46.5 | 75625 | 85625 | 56 | 56 | 8 | 8 | Vertikální | 1.48
9823 | 15.3489 | 15.3522 | 49.5367 | 49.5283 | 30 | 11 | 46.5 | 46.5 | 85625 | 75625 | 56 | 56 | 10 | 10 | Vertikální | 0.96
9824 | 15.7447 | 15.7886 | 50.2294 | 50.2394 | 35 | 14 | 50.5 | 50.5 | 75625 | 85625 | 56 | 56 | 10 | 10 | Vertikální | 3.31
9825 | 18.2803 | 18.2828 | 49.8306 | 49.8347 | 48 | 19 | 46.5 | 46.5 | 75687 | 85687 | 56 | 56 | 0 | 0 | Vertikální | 0.5
9826 | 12.9378 | 12.9453 | 49.4356 | 49.4392 | 25 | 10 | 46.5 | 46.5 | 75625 | 85625 | 56 | 56 | 5 | 5 | Vertikální | 0.67
9827 | 18.1475 | 18.1439 | 49.6036 | 49.6061 | 43 | 26 | 43 | 43 | 71875 | 81875 | 500 | 500 | 3 | 3 | Vertikální | 0.38
9828 | 16.4761 | 16.4836 | 49.7456 | 49.7411 | 29 | 18 | 38 | 43 | 74375 | 74375 | 500 | 500 | 5 | 5 | Vertikální | 0.73
9829 | 12.8042 | 12.7769 | 49.4553 | 49.4717 | 21 | 35 | 51 | 51 | 82000 | 72000 | 250 | 250 | 9 | 9 | Vertikální | 2.68
9830 | 14.6217 | 14.6042 | 50.0078 | 50.0144 | 32 | 8 | 46.5 | 46.5 | 75687 | 85687 | 56 | 56 | 10 | 10 | Vertikální | 1.45
9831 | 14.5047 | 14.5042 | 50.0322 | 50.0336 | 44 | 12 | 46.5 | 46.5 | 75687 | 85687 | 56 | 56 | -5 | -5 | Vertikální | 0.16
9832 | 14.4856 | 14.4853 | 48.9678 | 48.9747 | 77 | 12 | 43.8 | 43.8 | 72000 | 82000 | 250 | 250 | 10 | 10 | Vertikální | 0.77
9833 | 18.1264 | 18.1483 | 49.5942 | 49.605 | 37 | 12 | 50.5 | 50.5 | 75625 | 85625 | 56 | 56 | 8 | 8 | Vertikální | 1.99
9834 | 17.6553 | 17.6489 | 49.0286 | 49.0133 | 25 | 25 | 50.5 | 50.5 | 84875 | 74875 | 2000 | 2000 | 4 | 2 | Horizontální | 1.76
9835 | 17.6489 | 17.6392 | 49.0133 | 49.0267 | 25 | 15 | 50.5 | 45 | 84875 | 74875 | 2000 | 2000 | 7 | 5 | Horizontální | 1.64
9836 | 17.6489 | 17.6392 | 49.0133 | 49.0267 | 25 | 15 | 51 | 51 | 82625 | 72625 | 1000 | 1000 | 4 | 2 | Horizontální | 1.64
9837 | 17.6392 | 17.6325 | 49.0267 | 49.0303 | 15 | 14 | 45.5 | 45.5 | 74125 | 84124 | 1000 | 1000 | 2 | 2 | Vertikální | 0.63
9838 | 17.74 | 17.7328 | 49.04 | 49.0328 | 9 | 8 | 51 | 51 | 81625 | 71625 | 1000 | 1000 | -5 | -3 | Horizontální | 0.96
9839 | 17.45 | 17.4558 | 49.0717 | 49.0747 | 25 | 7 | 51 | 45.5 | 74125 | 84125 | 1000 | 1000 | 2 | 2 | Horizontální | 0.54
9840 | 12.6472 | 12.6531 | 50.1744 | 50.1733 | 42 | 12 | 42 | 42 | 74375 | 74375 | 500 | 500 | 2 | 2 | Vertikální | 0.43
9841 | 14.0942 | 14.0733 | 50.2997 | 50.2725 | 12 | 10 | 50.5 | 50.5 | 85000 | 75000 | 1000 | 1000 | 12 | 12 | Vertikální | 3.37
9842 | 14.4981 | 14.4881 | 48.7364 | 48.7408 | 25 | 38 | 46.5 | 46.5 | 81250 | 71250 | 250 | 250 | 9 | 9 | Vertikální | 0.88
9843 | 14.2339 | 14.2525 | 48.64 | 48.6186 | 36 | 71 | 51 | 51 | 71750 | 81750 | 250 | 250 | 12 | 12 | Vertikální | 2.74
9844 | 16.6917 | 16.6744 | 49.2014 | 49.2225 | 16 | 48 | 50.9 | 50.9 | 82250 | 72250 | 250 | 250 | 9 | 9 | Vertikální | 2.66
9845 | 14.4561 | 14.4578 | 50.0914 | 50.0922 | 25 | 23 | 46.5 | 46.5 | 75625 | 85625 | 56 | 56 | -5 | -5 | Vertikální | 0.15
9846 | 14.4986 | 14.4869 | 50.0594 | 50.0664 | 44 | 6 | 46.5 | 46.5 | 75625 | 85625 | 56 | 56 | 10 | 10 | Vertikální | 1.14
9847 | 15.0633 | 15.0381 | 50.7514 | 50.7458 | 35 | 10 | 46.5 | 50.5 | 75625 | 85625 | 56 | 56 | 10 | 10 | Vertikální | 1.88
9848 | 13.1764 | 13.1761 | 50.3881 | 50.3864 | 44 | 10 | 46.5 | 46.5 | 75625 | 85625 | 56 | 56 | -5 | -5 | Vertikální | 0.19
9849 | 18.1442 | 18.1514 | 49.595 | 49.5975 | 39 | 12 | 46.5 | 46.5 | 74875 | 84875 | 112 | 112 | 3 | 3 | Vertikální | 0.59
9850 | 12.8608 | 12.8633 | 50.2358 | 50.2364 | 22 | 25 | 43.8 | 43.8 | 71750 | 81750 | 500 | 500 | 0 | 0 | Vertikální | 0.19
9851 | 14.4444 | 14.4483 | 50.1031 | 50.1042 | 45 | 11 | 43.8 | 43.8 | 81750 | 71750 | 500 | 500 | 5 | 5 | Vertikální | 0.3
9852 | 14.4225 | 14.4208 | 50.0839 | 50.0825 | 30 | 26 | 46.5 | 46.5 | 75625 | 85625 | 56 | 56 | 0 | 0 | Vertikální | 0.19
9853 | 14.4494 | 14.4469 | 50.1056 | 50.1058 | 35 | 15 | 46.5 | 46.5 | 75625 | 85625 | 56 | 56 | -5 | -5 | Vertikální | 0.18
9854 | 14.5814 | 14.5817 | 50.1464 | 50.1419 | 12 | 5 | 46.5 | 46.5 | 71250 | 81250 | 250 | 250 | 5 | 5 | Vertikální | 0.49
9855 | 14.7556 | 14.7581 | 49.0117 | 49.0172 | 36 | 12 | 46.5 | 46.5 | 75625 | 85625 | 56 | 56 | 5 | 5 | Vertikální | 0.64
9856 | 14.3711 | 14.3578 | 49.0658 | 49.0594 | 36 | 4 | 46.5 | 46.5 | 75625 | 85625 | 56 | 56 | 10 | 10 | Vertikální | 1.2
9857 | 14.4697 | 14.4731 | 50.0872 | 50.0872 | 24 | 13 | 46.5 | 46.5 | 75625 | 85625 | 56 | 56 | 0 | 0 | Vertikální | 0.24
9858 | 15.8244 | 15.8017 | 50.1953 | 50.1822 | 60 | 11 | 50.5 | 50.5 | 75625 | 85625 | 56 | 56 | 5 | 5 | Vertikální | 2.18
9859 | 15.3639 | 15.3753 | 50.4389 | 50.4333 | 42 | 6 | 46.5 | 46.5 | 75625 | 85625 | 56 | 56 | 8 | 8 | Vertikální | 1.02
9860 | 17.0864 | 17.0892 | 49.8758 | 49.8725 | 30 | 5 | 46.5 | 46.5 | 75625 | 85625 | 56 | 56 | 3 | 3 | Vertikální | 0.42
9861 | 15.0428 | 15.0481 | 50.7828 | 50.7806 | 39 | 44 | 51 | 51 | 84500 | 74500 | 1250 | 1250 | -8 | -9 | Horizontální | 0.45
9862 | 14.4033 | 14.4028 | 50.0725 | 50.0703 | 27 | 27 | 46.5 | 46.5 | 75687 | 85687 | 56 | 56 | 0 | 0 | Vertikální | 0.25
9863 | 14.5097 | 14.5175 | 50.1389 | 50.1353 | 42 | 12 | 46.5 | 46.5 | 75687 | 85687 | 56 | 56 | 5 | 5 | Vertikální | 0.68
9864 | 14.4964 | 14.4953 | 50.1236 | 50.1239 | 9 | 35 | 46.5 | 46.5 | 85625 | 75625 | 56 | 56 | -10 | -10 | Vertikální | 0.09
9865 | 14.5869 | 14.5794 | 50.1519 | 50.1467 | 32 | 8 | 46.5 | 46.5 | 75625 | 85625 | 56 | 56 | 5 | 5 | Vertikální | 0.79
9866 | 18.2817 | 18.3303 | 49.8383 | 49.8142 | 45 | 34 | 50.5 | 50.5 | 75750 | 85750 | 56 | 56 | 12 | 12 | Vertikální | 4.4
9867 | 15.23 | 15.225 | 49.4306 | 49.4089 | 25 | 42 | 50.5 | 50.5 | 75750 | 85750 | 56 | 56 | 8 | 8 | Vertikální | 2.44
9868 | 15.3639 | 15.3642 | 50.4389 | 50.4278 | 42 | 15 | 46.5 | 46.5 | 75687 | 85687 | 56 | 56 | 10 | 10 | Vertikální | 1.24
9869 | 18.3303 | 18.3278 | 49.8142 | 49.8167 | 34 | 12 | 46.5 | 46.5 | 85625 | 75625 | 56 | 56 | -5 | -5 | Vertikální | 0.33
9870 | 13.0231 | 12.9772 | 49.7283 | 49.7528 | 46 | 20 | 50.5 | 50.5 | 75625 | 85625 | 56 | 56 | 12 | 12 | Vertikální | 4.27
9871 | 12.7311 | 12.7358 | 49.8639 | 49.8631 | 54 | 9 | 46.5 | 46.5 | 75625 | 85625 | 56 | 56 | 3 | 3 | Vertikální | 0.35
9872 | 14.4303 | 14.4317 | 50.0992 | 50.0992 | 26 | 24 | 46.5 | 46.5 | 75625 | 85625 | 56 | 56 | -10 | -10 | Vertikální | 0.1
9873 | 14.4486 | 14.4375 | 50.115 | 50.1153 | 53 | 6 | 46.5 | 46.5 | 75625 | 85625 | 56 | 56 | 8 | 8 | Vertikální | 0.79
9874 | 14.5117 | 14.4756 | 50.0258 | 50.0103 | 67 | 20 | 50.5 | 50.5 | 75625 | 85625 | 56 | 56 | 10 | 10 | Vertikální | 3.11
9875 | 13.9069 | 13.9053 | 49.2589 | 49.2578 | 42 | 11 | 46.5 | 46.5 | 75625 | 85625 | 56 | 56 | -5 | -5 | Vertikální | 0.17
9876 | 16.9867 | 16.9919 | 49.2808 | 49.2728 | 43 | 10 | 46.5 | 46.5 | 75687 | 85687 | 56 | 56 | 10 | 10 | Vertikální | 0.97
9877 | 12.5314 | 12.5306 | 50.2186 | 50.2178 | 30 | 10 | 46.5 | 46.5 | 75625 | 85625 | 56 | 56 | -5 | -5 | Vertikální | 0.11
9878 | 16.3261 | 16.3294 | 49.7067 | 49.7103 | 16 | 12 | 38 | 38 | 74375 | 74375 | 500 | 500 | 5 | 5 | Vertikální | 0.47
9879 | 12.9719 | 12.9808 | 50.4064 | 50.4136 | 3 | 12 | 38 | 38 | 74375 | 74375 | 500 | 500 | -10 | -10 | Vertikální | 1.02
9880 | 16.0625 | 16.0594 | 48.8517 | 48.8481 | 42 | 12 | 38 | 38 | 74875 | 74875 | 500 | 500 | 5 | 5 | Vertikální | 0.46
9881 | 14.0628 | 14.0742 | 49.9653 | 49.9658 | 32 | 16 | 46.5 | 46.5 | 75625 | 85625 | 56 | 56 | -5 | -5 | Vertikální | 0.82
9882 | 14.4481 | 14.44 | 50.0442 | 50.0519 | 75 | 32 | 46.5 | 46.5 | 75750 | 85750 | 56 | 56 | 10 | 10 | Vertikální | 1.04
9883 | 16.5994 | 16.6097 | 49.9111 | 49.9069 | 30 | 15 | 46.5 | 46.5 | 75625 | 85625 | 56 | 56 | 8 | 8 | Vertikální | 0.87
9884 | 18.2375 | 18.2333 | 49.8069 | 49.8114 | 53 | 8 | 46.5 | 46.5 | 75625 | 85625 | 56 | 56 | 5 | 5 | Vertikální | 0.58
9885 | 14.2631 | 14.2886 | 50.0539 | 50.0781 | 26 | 34 | 50.9 | 50.9 | 71500 | 81500 | 250 | 250 | 10 | 10 | Vertikální | 3.25
9886 | 13.5814 | 13.5931 | 49.4964 | 49.4928 | 30 | 20 | 45.5 | 51 | 74500 | 84500 | 1000 | 1000 | 1 | 1 | Horizontální | 0.93
9887 | 15.8494 | 15.8472 | 50.0667 | 50.0678 | 7 | 7 | 42 | 42 | 74000 | 74000 | 500 | 500 | 5 | 5 | Horizontální | 0.2
9888 | 15.8494 | 15.8419 | 50.0667 | 50.0658 | 7 | 8.5 | 42 | 42 | 71875 | 71875 | 500 | 500 | 5 | 5 | Horizontální | 0.54
9889 | 15.8494 | 15.8508 | 50.0667 | 50.0686 | 7 | 11 | 42 | 42 | 72000 | 72000 | 500 | 500 | 5 | 5 | Horizontální | 0.24
9890 | 13.2664 | 13.2672 | 50.395 | 50.3792 | 29 | 45 | 50.5 | 50.5 | 81625 | 71625 | 1000 | 1000 | 15 | 15 | Vertikální | 1.76
9891 | 16.9569 | 16.9731 | 48.9419 | 48.9525 | 12 | 30 | 43.5 | 43.5 | 84500 | 74500 | 250 | 250 | 18 | 18 | Vertikální | 1.66
9892 | 16.64 | 16.6525 | 49.3536 | 49.3547 | 15 | 34 | 43.5 | 43.5 | 85750 | 75750 | 250 | 250 | 18 | 18 | Vertikální | 0.91
9893 | 15.2772 | 15.2789 | 49.6903 | 49.7 | 12 | 28 | 46 | 46 | 82000 | 72000 | 250 | 250 | 18 | 18 | Vertikální | 1.09
9894 | 17.1344 | 17.1339 | 49.1561 | 49.1511 | 10 | 25 | 43.8 | 43.8 | 85500 | 75500 | 250 | 250 | 18 | 18 | Vertikální | 0.56
9895 | 18.1561 | 18.1422 | 49.5964 | 49.6 | 13 | 36 | 43.5 | 43.5 | 75750 | 85750 | 250 | 250 | 15 | 15 | Vertikální | 1.08
9896 | 14.5492 | 14.5486 | 50.1297 | 50.1342 | 14 | 20 | 46 | 46 | 71625 | 81625 | 1000 | 1000 | 13 | 13 | Vertikální | 0.5
9897 | 14.4575 | 14.4536 | 50.0869 | 50.0847 | 30 | 26 | 43.8 | 43.8 | 75250 | 85250 | 750 | 750 | 14 | 14 | Vertikální | 0.37
9898 | 14.6997 | 14.6925 | 49.7831 | 49.7806 | 24 | 33 | 43.8 | 43.8 | 85250 | 75250 | 750 | 750 | 14 | 14 | Vertikální | 0.59
9899 | 16.7256 | 16.7342 | 48.9492 | 48.9397 | 15 | 30 | 43.8 | 43.8 | 75750 | 85750 | 250 | 250 | 18 | 18 | Vertikální | 1.22
9900 | 14.5289 | 14.5494 | 50.6683 | 50.6933 | 12 | 39 | 43.8 | 43.8 | 81250 | 71250 | 250 | 250 | 18 | 18 | Vertikální | 3.13
9901 | 12.6678 | 12.6408 | 50.1811 | 50.1811 | 30 | 40 | 50.5 | 50.5 | 71375 | 81375 | 500 | 500 | 14 | 14 | Vertikální | 1.92
9902 | 14.4356 | 14.4381 | 50.0542 | 50.0492 | 45 | 82 | 43.8 | 43.8 | 74625 | 84625 | 1000 | 1000 | 13 | 13 | Vertikální | 0.58
9903 | 14.4661 | 14.4328 | 50.2919 | 50.2919 | 19 | 50 | 43.5 | 50.5 | 82500 | 72500 | 250 | 250 | 14 | 14 | Vertikální | 2.37
9904 | 15.8169 | 15.805 | 48.9139 | 48.9072 | 6 | 22 | 43.5 | 43.5 | 85750 | 75750 | 250 | 250 | 14 | 14 | Vertikální | 1.14
9905 | 14.515 | 14.5244 | 50.1286 | 50.1242 | 8 | 28 | 46 | 46 | 84625 | 74625 | 1000 | 1000 | 13 | 13 | Vertikální | 0.84
9906 | 14.5189 | 14.5244 | 50.1308 | 50.1242 | 8 | 28 | 46 | 46 | 81625 | 71625 | 1000 | 1000 | 13 | 13 | Vertikální | 0.84
9907 | 14.9147 | 14.9197 | 50.2406 | 50.2453 | 22 | 21 | 43.5 | 43.5 | 81625 | 71625 | 1000 | 1000 | 13 | 13 | Vertikální | 0.63
9908 | 14.9175 | 14.9147 | 50.2381 | 50.2406 | 5 | 22 | 46 | 46 | 71625 | 81625 | 1000 | 1000 | 13 | 13 | Vertikální | 0.34
9909 | 14.5497 | 14.5492 | 50.1308 | 50.1297 | 8 | 15 | 46 | 46 | 85250 | 75250 | 250 | 250 | 11 | 11 | Vertikální | 0.13
9910 | 13.7194 | 13.7283 | 49.7853 | 49.7878 | 14 | 17 | 46 | 46 | 71250 | 81250 | 250 | 250 | 14 | 14 | Vertikální | 0.7
9911 | 16.9653 | 16.9792 | 49.9606 | 49.9583 | 10 | 44 | 46 | 46 | 71250 | 81250 | 250 | 250 | 18 | 18 | Vertikální | 1.02
9912 | 17.4514 | 17.4492 | 49.4483 | 49.4472 | 10 | 32 | 39.6 | 39.6 | 71250 | 81250 | 250 | 250 | 18 | 18 | Vertikální | 0.2
9913 | 15.8494 | 15.8583 | 50.0667 | 50.0694 | 7 | 11 | 42 | 42 | 72000 | 72000 | 500 | 500 | 5 | 5 | Horizontální | 0.71
9914 | 15.8472 | 15.8489 | 50.0675 | 50.0686 | 7 | 15 | 42 | 42 | 74000 | 74000 | 500 | 500 | 5 | 5 | Horizontální | 0.17
9915 | 14.5197 | 14.4994 | 50.11 | 50.1175 | 25 | 31 | 43.5 | 43.5 | 71500 | 81500 | 750 | 750 | 14 | 14 | Vertikální | 1.67
9916 | 17.395 | 17.4025 | 49.29 | 49.2986 | 35 | 40 | 50.5 | 43.5 | 74625 | 84625 | 1000 | 1000 | 13 | 13 | Vertikální | 1.1
9917 | 14.4194 | 14.4175 | 49.8019 | 49.7725 | 60 | 60 | 50.5 | 43.8 | 82375 | 72375 | 500 | 500 | 14 | 14 | Vertikální | 3.28
9918 | 16.4972 | 16.5017 | 49.4206 | 49.3878 | 35 | 40 | 50.5 | 50.5 | 75750 | 85750 | 250 | 250 | 15 | 15 | Vertikální | 3.66
9919 | 14.4261 | 14.4253 | 50.0811 | 50.0797 | 30 | 30 | 46 | 46 | 74500 | 84500 | 750 | 750 | 14 | 14 | Vertikální | 0.17
9920 | 14.4306 | 14.4281 | 50.075 | 50.0742 | 30 | 42 | 46 | 46 | 74500 | 84500 | 750 | 750 | 14 | 14 | Vertikální | 0.2
9921 | 14.4289 | 14.4306 | 50.0753 | 50.075 | 30 | 30 | 46 | 46 | 81500 | 71500 | 750 | 750 | 14 | 14 | Vertikální | 0.12
9922 | 14.4436 | 14.4475 | 50.0767 | 50.0761 | 27 | 30 | 46 | 46 | 81625 | 71625 | 1000 | 1000 | 13 | 13 | Vertikální | 0.28
9923 | 14.4481 | 14.4475 | 50.0786 | 50.0761 | 24 | 30 | 46 | 46 | 81500 | 71500 | 750 | 750 | 14 | 14 | Vertikální | 0.28
9924 | 14.4403 | 14.4492 | 50.0744 | 50.0819 | 28 | 40 | 46 | 46 | 71625 | 81625 | 1000 | 1000 | 13 | 13 | Vertikální | 1.05
9925 | 14.4472 | 14.4492 | 50.0836 | 50.0819 | 28 | 35 | 46 | 46 | 71625 | 81625 | 1000 | 1000 | 13 | 13 | Vertikální | 0.23
9926 | 14.4447 | 14.4492 | 50.08 | 50.0819 | 31 | 35 | 46 | 46 | 72625 | 82625 | 1000 | 1000 | 13 | 13 | Vertikální | 0.38
9927 | 14.4475 | 14.4492 | 50.0794 | 50.0819 | 30 | 37 | 46 | 46 | 72625 | 82625 | 1000 | 1000 | 13 | 13 | Vertikální | 0.3
9928 | 14.4647 | 14.4678 | 50.0761 | 50.0694 | 27 | 38 | 46 | 46 | 74625 | 84625 | 1000 | 1000 | 13 | 13 | Vertikální | 0.77
9929 | 15.9514 | 15.9653 | 49.4581 | 49.4622 | 30 | 9 | 46 | 46 | 85750 | 75750 | 250 | 250 | 15 | 15 | Vertikální | 1.11
9930 | 15.0014 | 14.9828 | 50.0689 | 50.0539 | 40 | 29 | 46 | 50.5 | 85250 | 75250 | 750 | 750 | 14 | 14 | Vertikální | 2.13
9931 | 14.4614 | 14.455 | 50.0897 | 50.0822 | 18 | 40 | 43.8 | 43.8 | 75250 | 85250 | 750 | 750 | 14 | 14 | Vertikální | 0.95
9932 | 14.4503 | 14.4492 | 50.0842 | 50.0819 | 30 | 40 | 43.8 | 43.8 | 73000 | 83000 | 750 | 750 | 14 | 14 | Vertikální | 0.26
9933 | 14.4428 | 14.4378 | 50.0808 | 50.0933 | 17 | 40 | 43.8 | 43.8 | 71500 | 81500 | 750 | 750 | 14 | 14 | Vertikální | 1.43
9934 | 18.4119 | 18.4025 | 49.6031 | 49.6275 | 30 | 30 | 46 | 50.5 | 75250 | 85250 | 250 | 250 | 15 | 15 | Vertikální | 2.8
9935 | 15.7567 | 15.7919 | 50.1572 | 50.1547 | 35 | 38 | 46 | 46 | 71500 | 81500 | 750 | 750 | 18 | 18 | Vertikální | 2.53
9936 | 17.4358 | 17.3747 | 50.1161 | 50.1164 | 30 | 30 | 50.5 | 50.5 | 75750 | 85750 | 250 | 250 | 15 | 15 | Vertikální | 4.36
9937 | 17.4619 | 17.4358 | 50.1511 | 50.1161 | 30 | 30 | 50.5 | 50.5 | 85750 | 75750 | 250 | 250 | 15 | 15 | Vertikální | 4.31
9938 | 17.1703 | 17.1292 | 49.0192 | 49.0217 | 30 | 60 | 50.5 | 50.5 | 75750 | 85750 | 250 | 250 | 15 | 15 | Vertikální | 3.01
9939 | 15.8208 | 15.8478 | 49.6936 | 49.6914 | 15 | 18 | 50.5 | 46 | 81250 | 71250 | 250 | 250 | 15 | 15 | Vertikální | 1.95
9940 | 14.4214 | 14.4378 | 50.0889 | 50.0933 | 30 | 40 | 46 | 46 | 73625 | 83625 | 1000 | 1000 | 13 | 13 | Vertikální | 1.27
9941 | 17.2794 | 17.29 | 49.4611 | 49.4278 | 40 | 24 | 50.5 | 50.5 | 82125 | 72125 | 2000 | 2000 | 14 | 14 | Vertikální | 3.78
9942 | 17.9275 | 17.9156 | 49.3597 | 49.3683 | 40 | 6 | 46 | 50.5 | 74625 | 84625 | 1000 | 1000 | 13 | 13 | Vertikální | 1.29
9943 | 18.0253 | 18.0317 | 49.4403 | 49.4417 | 45 | 7 | 50.5 | 46 | 74625 | 84625 | 1000 | 1000 | 13 | 13 | Vertikální | 0.49
9944 | 18.2283 | 18.2019 | 49.3489 | 49.3392 | 20 | 7 | 50.5 | 50.5 | 73625 | 83625 | 1000 | 1000 | 13 | 13 | Vertikální | 2.2
9945 | 18.0197 | 17.9958 | 49.3247 | 49.3356 | 40 | 50 | 50.5 | 50.5 | 84625 | 74625 | 1000 | 1000 | 13 | 13 | Vertikální | 2.11
9946 | 18.2197 | 18.1939 | 49.435 | 49.455 | 60 | 20 | 50.5 | 50.5 | 74125 | 84125 | 2000 | 2000 | 14 | 14 | Vertikální | 2.9
9947 | 17.9483 | 17.9558 | 49.5194 | 49.4869 | 30 | 60 | 50.5 | 50.5 | 84625 | 74625 | 1000 | 1000 | 13 | 13 | Vertikální | 3.65
9948 | 17.4978 | 17.5131 | 49.0869 | 49.0714 | 22 | 55 | 46 | 50.5 | 84625 | 74625 | 1000 | 1000 | 13 | 13 | Vertikální | 2.06
9949 | 17.3772 | 17.3567 | 49.0842 | 49.0656 | 12 | 20 | 50.5 | 46 | 74625 | 84625 | 1000 | 1000 | 13 | 13 | Vertikální | 2.55
9950 | 17.5111 | 17.5131 | 49.1022 | 49.0714 | 30 | 35 | 46 | 50.5 | 84625 | 74625 | 1000 | 1000 | 13 | 13 | Vertikální | 3.43
9951 | 17.4669 | 17.4514 | 49.055 | 49.0717 | 26 | 27 | 50.5 | 50.5 | 84625 | 74625 | 1000 | 1000 | 13 | 13 | Vertikální | 2.17
9952 | 17.4583 | 17.435 | 49.0186 | 49.0047 | 22 | 22 | 50.5 | 50.5 | 84625 | 74625 | 1000 | 1000 | 13 | 13 | Vertikální | 2.3
9953 | 17.4781 | 17.4831 | 49.0731 | 49.0778 | 20 | 18 | 46 | 46 | 83625 | 73625 | 1000 | 1000 | 13 | 13 | Vertikální | 0.64
9954 | 17.4328 | 17.4914 | 49.1492 | 49.1411 | 34 | 20 | 50.5 | 50.5 | 74625 | 84625 | 1000 | 1000 | 13 | 13 | Vertikální | 4.36
9955 | 17.9858 | 17.9683 | 49.4744 | 49.4769 | 30 | 33 | 46 | 46 | 84625 | 74625 | 1000 | 1000 | 13 | 13 | Vertikální | 1.29
9956 | 17.8903 | 17.9275 | 49.3778 | 49.3597 | 30 | 30 | 50.5 | 50.5 | 84625 | 74625 | 1000 | 1000 | 13 | 13 | Vertikální | 3.36
9957 | 17.8064 | 17.8172 | 49.4814 | 49.48 | 30 | 30 | 46 | 46 | 84625 | 74625 | 1000 | 1000 | 13 | 13 | Vertikální | 0.8
9958 | 18.1036 | 18.1206 | 49.4408 | 49.4281 | 20 | 32 | 50.5 | 46 | 84625 | 74625 | 1000 | 1000 | 13 | 13 | Vertikální | 1.88
9959 | 18.1206 | 18.1439 | 49.4281 | 49.4578 | 30 | 25 | 50.5 | 50.5 | 74625 | 84625 | 1000 | 1000 | 13 | 13 | Vertikální | 3.71
9960 | 17.9708 | 17.9558 | 49.4717 | 49.4869 | 20 | 55 | 50.5 | 50.5 | 84625 | 74625 | 1000 | 1000 | 13 | 13 | Vertikální | 2.01
9961 | 14.4147 | 14.4492 | 50.0819 | 50.1269 | 30 | 46 | 50.5 | 50.5 | 84625 | 74625 | 1000 | 1000 | 18 | 18 | Vertikální | 5.57
9962 | 14.3831 | 14.3847 | 49.9397 | 49.9389 | 50 | 6 | 43.8 | 43.8 | 84625 | 74625 | 1000 | 1000 | 13 | 13 | Horizontální | 0.15
9963 | 17.3567 | 17.3567 | 49.0789 | 49.0656 | 25 | 25 | 50.5 | 46 | 74625 | 84625 | 1000 | 1000 | 13 | 13 | Vertikální | 1.48
9964 | 14.415 | 14.4492 | 50.0856 | 50.0819 | 30 | 41 | 43.8 | 50.5 | 74625 | 84625 | 1000 | 1000 | 15 | 15 | Vertikální | 2.47
9965 | 14.4494 | 14.4814 | 49.9153 | 49.9244 | 22 | 10 | 50.5 | 50.5 | 81500 | 71500 | 750 | 750 | 14 | 14 | Vertikální | 2.5
9966 | 17.8544 | 17.8586 | 48.9572 | 48.9692 | 40 | 18 | 50.5 | 46 | 84625 | 74625 | 1000 | 1000 | 13 | 13 | Vertikální | 1.36
9967 | 14.4503 | 14.4664 | 50.0925 | 50.0947 | 24 | 43 | 46 | 46 | 71625 | 81625 | 1000 | 1000 | 13 | 13 | Vertikální | 1.18
9968 | 14.4433 | 14.4378 | 50.0914 | 50.0933 | 15 | 40 | 46 | 46 | 74500 | 84500 | 750 | 750 | 14 | 14 | Vertikální | 0.45
9969 | 17.6439 | 17.6236 | 48.9767 | 48.9542 | 19 | 30 | 50.5 | 50.5 | 74625 | 84625 | 1000 | 1000 | 13 | 13 | Vertikální | 2.91
9970 | 14.4442 | 14.4414 | 50.0925 | 50.0933 | 29 | 30 | 46 | 46 | 71625 | 81625 | 1000 | 1000 | 13 | 13 | Vertikální | 0.22
9971 | 14.4317 | 14.4492 | 50.0917 | 50.0819 | 25 | 42 | 46 | 46 | 71500 | 81500 | 750 | 750 | 14 | 14 | Vertikální | 1.65
9972 | 14.4378 | 14.4378 | 50.0867 | 50.0933 | 23 | 42 | 46 | 46 | 71625 | 81625 | 1000 | 1000 | 13 | 13 | Vertikální | 0.74
9973 | 14.4319 | 14.4325 | 50.0869 | 50.0869 | 26 | 30 | 39.6 | 39.6 | 71375 | 81375 | 500 | 500 | 13 | 13 | Vertikální | 0.04
9974 | 14.4181 | 14.4164 | 49.8425 | 49.8639 | 23 | 14 | 50.5 | 43.5 | 83000 | 73000 | 750 | 750 | 14 | 14 | Vertikální | 2.38
9975 | 14.5175 | 14.5419 | 50.0531 | 50.0508 | 29 | 46 | 46 | 46 | 71500 | 81500 | 750 | 750 | 14 | 14 | Vertikální | 1.76
9976 | 14.4417 | 14.4378 | 50.0911 | 50.0933 | 25 | 42 | 43.8 | 43.8 | 73750 | 83750 | 750 | 750 | 14 | 14 | Vertikální | 0.37
9977 | 14.4919 | 14.4953 | 49.8972 | 49.8975 | 17 | 10 | 46 | 46 | 84125 | 74125 | 2000 | 2000 | 10 | 10 | Horizontální | 0.24
9978 | 17.4781 | 17.4653 | 49.0642 | 49.0711 | 13 | 35 | 50.5 | 43.5 | 74625 | 84625 | 1000 | 1000 | 13 | 13 | Vertikální | 1.21
9979 | 14.4656 | 14.4689 | 50.1289 | 50.1297 | 42 | 57 | 46 | 46 | 71625 | 81625 | 1000 | 1000 | 13 | 13 | Vertikální | 0.26
9980 | 14.4492 | 14.4492 | 50.1311 | 50.1269 | 25 | 40 | 46 | 46 | 81625 | 71625 | 1000 | 1000 | 13 | 13 | Vertikální | 0.46
9981 | 17.4653 | 17.5131 | 49.0711 | 49.0714 | 35 | 50 | 50.5 | 50.5 | 81625 | 71625 | 1000 | 1000 | 14 | 14 | Vertikální | 3.48
9982 | 14.415 | 14.42 | 50.1303 | 50.1275 | 43 | 68 | 46 | 46 | 81625 | 71625 | 1000 | 1000 | 13 | 13 | Vertikální | 0.47
9983 | 14.4633 | 14.4611 | 50.12 | 50.1158 | 30 | 25 | 46 | 46 | 73625 | 83625 | 1000 | 1000 | 13 | 13 | Vertikální | 0.49
9984 | 14.4717 | 14.4789 | 50.1094 | 50.1036 | 20 | 27 | 46 | 46 | 71625 | 81625 | 1000 | 1000 | 13 | 13 | Vertikální | 0.83
9985 | 14.5053 | 14.4917 | 50.1181 | 50.1233 | 18 | 35 | 46 | 46 | 71625 | 81625 | 1000 | 1000 | 13 | 13 | Vertikální | 1.13
9986 | 14.4914 | 14.4819 | 50.12 | 50.1214 | 25 | 34 | 46 | 46 | 71625 | 81625 | 1000 | 1000 | 13 | 13 | Vertikální | 0.69
9987 | 14.4869 | 14.4819 | 50.1189 | 50.1214 | 16 | 34 | 46 | 46 | 71625 | 81625 | 1000 | 1000 | 13 | 13 | Vertikální | 0.45
9988 | 14.5053 | 14.5083 | 50.1153 | 50.1103 | 21 | 26 | 46 | 46 | 71625 | 81625 | 1000 | 1000 | 13 | 13 | Vertikální | 0.6
9989 | 14.5011 | 14.4994 | 50.1158 | 50.1175 | 13 | 30 | 46 | 46 | 71625 | 81625 | 1000 | 1000 | 13 | 13 | Vertikální | 0.22
9990 | 14.4803 | 14.4783 | 50.115 | 50.1119 | 24 | 20 | 43.8 | 43.8 | 85250 | 75250 | 750 | 750 | 14 | 14 | Vertikální | 0.37
9991 | 14.5172 | 14.5083 | 50.1358 | 50.1314 | 40 | 48 | 46 | 46 | 71625 | 81625 | 1000 | 1000 | 13 | 13 | Vertikální | 0.8
9992 | 15.2181 | 15.2469 | 50.0753 | 50.0681 | 17 | 38 | 50.5 | 46 | 81500 | 71500 | 750 | 750 | 14 | 14 | Vertikální | 2.21
9993 | 14.4894 | 14.5031 | 50.1692 | 50.1508 | 14 | 39 | 50.5 | 50.5 | 74625 | 84625 | 1000 | 1000 | 13 | 13 | Vertikální | 2.26
9994 | 14.4108 | 14.4242 | 50.1319 | 50.13 | 47 | 58 | 46 | 46 | 74625 | 84625 | 1000 | 1000 | 13 | 13 | Vertikální | 0.97
9995 | 14.5208 | 14.5083 | 50.1333 | 50.1314 | 14 | 40 | 46 | 46 | 73750 | 83750 | 750 | 750 | 14 | 14 | Vertikální | 0.92
9996 | 14.5158 | 14.5031 | 50.1517 | 50.1508 | 40 | 39 | 46 | 46 | 71625 | 81625 | 1000 | 1000 | 13 | 13 | Vertikální | 0.92
9997 | 14.5081 | 14.5031 | 50.1414 | 50.1508 | 40 | 30 | 46 | 46 | 74625 | 84625 | 1000 | 1000 | 13 | 13 | Vertikální | 1.11
9998 | 14.5506 | 14.5486 | 50.1381 | 50.1342 | 16 | 18 | 46 | 46 | 71625 | 81625 | 1000 | 1000 | 13 | 13 | Vertikální | 0.45
9999 | 14.5411 | 14.5172 | 50.1353 | 50.1358 | 17 | 40 | 46 | 46 | 81625 | 71625 | 1000 | 1000 | 13 | 13 | Vertikální | 1.7
10000 | 14.4872 | 14.5031 | 50.1792 | 50.1508 | 19 | 39 | 50.5 | 50.5 | 71625 | 81625 | 1000 | 1000 | 14 | 14 | Vertikální | 3.34
10001 | 14.4619 | 14.4578 | 50.1792 | 50.1681 | 28 | 30 | 46 | 46 | 71625 | 81625 | 1000 | 1000 | 13 | 13 | Vertikální | 1.27
10002 | 14.4722 | 14.5031 | 50.1436 | 50.1508 | 15 | 39 | 43.8 | 50.5 | 75250 | 85250 | 750 | 750 | 14 | 14 | Vertikální | 2.34
10003 | 14.5308 | 14.5336 | 50.1536 | 50.1492 | 12 | 30 | 43.8 | 43.8 | 75250 | 85250 | 750 | 750 | 14 | 14 | Vertikální | 0.53
10004 | 14.5133 | 14.5203 | 49.9411 | 49.9658 | 35 | 25 | 50.5 | 50.5 | 75250 | 85250 | 750 | 750 | 14 | 14 | Vertikální | 2.79
10005 | 14.4186 | 14.4281 | 50.0708 | 50.0742 | 10 | 40 | 43.8 | 43.8 | 73750 | 83750 | 750 | 750 | 14 | 14 | Vertikální | 0.77
10006 | 14.7219 | 14.7331 | 49.2375 | 49.2147 | 30 | 30 | 46 | 46 | 81250 | 71250 | 250 | 250 | 15 | 15 | Vertikální | 2.66
10007 | 14.5908 | 14.5611 | 50.0631 | 50.0481 | 16 | 41 | 50.5 | 50.5 | 72625 | 82625 | 1000 | 1000 | 14 | 14 | Horizontální | 2.7
10008 | 14.5797 | 14.5611 | 50.055 | 50.0481 | 14 | 41 | 46 | 46 | 71625 | 81625 | 1000 | 1000 | 13 | 13 | Vertikální | 1.54
10009 | 14.5619 | 14.5553 | 50.1064 | 50.1094 | 35 | 45 | 46 | 46 | 73625 | 83625 | 1000 | 1000 | 13 | 13 | Vertikální | 0.58
10010 | 14.6136 | 14.6 | 50.1022 | 50.1119 | 15 | 37 | 46 | 46 | 71625 | 81625 | 1000 | 1000 | 13 | 13 | Horizontální | 1.45
10011 | 14.5644 | 14.5553 | 50.1158 | 50.1094 | 18 | 45 | 46 | 46 | 71625 | 81625 | 1000 | 1000 | 13 | 13 | Vertikální | 0.97
10012 | 14.5703 | 14.5553 | 50.1064 | 50.1094 | 41 | 45 | 46 | 46 | 74625 | 84625 | 1000 | 1000 | 13 | 13 | Vertikální | 1.12
10013 | 14.5961 | 14.6122 | 50.0808 | 50.0897 | 40 | 18 | 46 | 46 | 74625 | 84625 | 1000 | 1000 | 13 | 13 | Vertikální | 1.52
10014 | 14.6467 | 14.6222 | 50.1064 | 50.1106 | 25 | 37 | 46 | 50.5 | 81625 | 71625 | 1000 | 1000 | 13 | 13 | Vertikální | 1.8
10015 | 14.6542 | 14.6122 | 50.0786 | 50.0897 | 25 | 19 | 50.5 | 50.5 | 71625 | 81625 | 1000 | 1000 | 14 | 14 | Vertikální | 3.24
10016 | 14.6181 | 14.6133 | 50.1403 | 50.1242 | 25 | 25 | 50.5 | 46 | 71625 | 81625 | 1000 | 1000 | 13 | 13 | Vertikální | 1.82
10017 | 14.5922 | 14.6 | 50.1125 | 50.1119 | 6 | 48 | 46 | 46 | 71500 | 81500 | 750 | 750 | 14 | 14 | Vertikální | 0.56
10018 | 14.5861 | 14.5831 | 50.1056 | 50.1061 | 22 | 32 | 46 | 46 | 81500 | 71500 | 750 | 750 | 14 | 14 | Vertikální | 0.23
10019 | 14.5817 | 14.5831 | 50.1111 | 50.1061 | 12 | 25 | 46 | 46 | 81625 | 71625 | 1000 | 1000 | 13 | 13 | Vertikální | 0.56
10020 | 14.5869 | 14.5831 | 50.1042 | 50.1061 | 15 | 25 | 46 | 46 | 85250 | 75250 | 750 | 750 | 14 | 14 | Vertikální | 0.35
10021 | 16.1339 | 16.1506 | 50.3572 | 50.3528 | 25 | 28 | 50.5 | 43.8 | 71500 | 81500 | 750 | 750 | 14 | 14 | Vertikální | 1.28
10022 | 15.7933 | 15.8178 | 50.1964 | 50.2069 | 15 | 40 | 43.8 | 43.8 | 81250 | 71250 | 250 | 250 | 18 | 18 | Vertikální | 2.1
10023 | 18.32 | 18.3083 | 49.7786 | 49.77 | 12 | 33 | 46 | 46 | 81250 | 71250 | 250 | 250 | 15 | 15 | Vertikální | 1.27
10024 | 14.5781 | 14.5831 | 50.1122 | 50.1061 | 16 | 25 | 46 | 46 | 85250 | 75250 | 750 | 750 | 14 | 14 | Vertikální | 0.77
10025 | 14.5975 | 14.5872 | 50.1544 | 50.1522 | 10 | 27 | 46 | 46 | 81500 | 71500 | 750 | 750 | 14 | 14 | Vertikální | 0.77
10026 | 14.5781 | 14.5553 | 50.1067 | 50.1094 | 20 | 45 | 43.8 | 43.8 | 75250 | 85250 | 750 | 750 | 14 | 14 | Vertikální | 1.65
10027 | 14.9136 | 14.9275 | 49.98 | 49.9578 | 30 | 12 | 50.5 | 50.5 | 81625 | 71625 | 1000 | 1000 | 14 | 14 | Vertikální | 2.66
10028 | 14.7956 | 14.7436 | 50.1347 | 50.1606 | 52 | 50 | 50.5 | 50.5 | 71625 | 81625 | 1000 | 1000 | 18 | 18 | Vertikální | 4.68
10029 | 14.7731 | 14.7303 | 50.1175 | 50.0778 | 26 | 35 | 50.5 | 50.5 | 81625 | 71625 | 1000 | 1000 | 18 | 18 | Vertikální | 5.37
10030 | 14.8683 | 14.8592 | 49.9383 | 49.9842 | 40 | 25 | 50.5 | 50.5 | 71625 | 81625 | 1000 | 1000 | 18 | 18 | Vertikální | 5.14
10031 | 14.6122 | 14.5711 | 49.8867 | 49.9261 | 43 | 40 | 50.5 | 50.5 | 74625 | 84625 | 1000 | 1000 | 18 | 18 | Vertikální | 5.28
10032 | 14.7817 | 14.7531 | 49.9853 | 49.9781 | 36 | 26 | 50.5 | 50.5 | 71625 | 81625 | 1000 | 1000 | 13 | 13 | Vertikální | 2.2
10033 | 14.7375 | 14.7303 | 50.0461 | 50.0778 | 20 | 35 | 50.5 | 50.5 | 83625 | 73625 | 1000 | 1000 | 15 | 15 | Vertikální | 3.56
10034 | 14.4253 | 14.4269 | 50.0833 | 50.0822 | 34 | 37 | 39.6 | 39.6 | 75250 | 85250 | 750 | 750 | 14 | 14 | Vertikální | 0.17
10035 | 18.4406 | 18.4544 | 49.8128 | 49.7961 | 20 | 39 | 50.5 | 50.5 | 85000 | 75000 | 250 | 250 | 15 | 15 | Vertikální | 2.1
10036 | 14.3972 | 14.3736 | 50.2269 | 50.2458 | 22 | 30 | 50.5 | 46 | 85000 | 75000 | 250 | 250 | 15 | 15 | Horizontální | 2.69
10037 | 16.7236 | 16.7042 | 48.9467 | 48.9381 | 18 | 25 | 46 | 46 | 85750 | 75750 | 250 | 250 | 18 | 18 | Vertikální | 1.71
10038 | 14.4294 | 14.4481 | 50.0403 | 50.0442 | 28 | 67 | 46 | 46 | 71250 | 81250 | 250 | 250 | 15 | 15 | Vertikální | 1.4
10039 | 14.3314 | 14.3572 | 50.0528 | 50.0597 | 20 | 25 | 46 | 46 | 71500 | 81500 | 750 | 750 | 14 | 14 | Vertikální | 2
10040 | 17.3944 | 17.3747 | 50.1142 | 50.1164 | 10 | 22 | 46 | 46 | 71250 | 81250 | 250 | 250 | 18 | 18 | Vertikální | 1.43
10041 | 16.2239 | 16.2297 | 49.99 | 50.0047 | 15 | 29 | 46 | 46 | 71500 | 81500 | 250 | 250 | 18 | 18 | Vertikální | 1.69
10042 | 14.7064 | 14.7331 | 49.1953 | 49.2147 | 14 | 40 | 46 | 46 | 81250 | 71250 | 250 | 250 | 15 | 15 | Vertikální | 2.9
10043 | 16.3592 | 16.3797 | 49.1878 | 49.1858 | 10 | 32 | 43.5 | 43.5 | 85750 | 75750 | 250 | 250 | 14 | 14 | Vertikální | 1.51
10044 | 18.1261 | 18.1494 | 49.64 | 49.64 | 30 | 29 | 50.5 | 50.5 | 74625 | 84625 | 1000 | 1000 | 13 | 13 | Vertikální | 1.68
10045 | 17.9425 | 17.9494 | 49.385 | 49.3828 | 12 | 16 | 43.5 | 43.5 | 85750 | 75750 | 250 | 250 | 15 | 15 | Vertikální | 0.56
10046 | 14.4461 | 14.4619 | 50.1817 | 50.1792 | 14 | 30 | 46 | 46 | 81500 | 71500 | 750 | 750 | 14 | 14 | Vertikální | 1.16
10047 | 18.23 | 18.2219 | 49.5644 | 49.5711 | 35 | 20 | 39.6 | 50.5 | 84625 | 74625 | 1000 | 1000 | 13 | 13 | Vertikální | 0.94
10048 | 14.4969 | 14.4956 | 50.1033 | 50.1031 | 22 | 40 | 46 | 46 | 74500 | 84500 | 750 | 750 | 14 | 14 | Vertikální | 0.1
10049 | 18.0836 | 18.1264 | 49.5953 | 49.5942 | 30 | 35 | 50.5 | 50.5 | 84625 | 74625 | 1000 | 1000 | 13 | 13 | Vertikální | 3.09
10050 | 14.9328 | 14.8919 | 49.8147 | 49.7964 | 16 | 35 | 46 | 50.5 | 71625 | 81625 | 1000 | 1000 | 18 | 18 | Vertikální | 3.57
10051 | 13.4219 | 13.4161 | 50.4469 | 50.4592 | 14 | 35 | 46 | 46 | 81250 | 71250 | 250 | 250 | 14 | 14 | Vertikální | 1.42
10052 | 16.8922 | 16.8764 | 49.1508 | 49.1464 | 16 | 35 | 43.5 | 43.5 | 75750 | 85750 | 250 | 250 | 18 | 18 | Vertikální | 1.25
10053 | 13.9908 | 14.0044 | 50.6397 | 50.6464 | 12 | 42 | 43.8 | 43.8 | 81250 | 71250 | 250 | 250 | 14 | 14 | Vertikální | 1.21
10054 | 14.6075 | 14.6653 | 49.9775 | 49.9914 | 14 | 42 | 50.5 | 50.5 | 81625 | 71625 | 1000 | 1000 | 18 | 18 | Vertikální | 4.41
10055 | 17.3567 | 17.3567 | 49.0789 | 49.0656 | 25 | 25 | 50.5 | 46 | 74125 | 84125 | 2000 | 2000 | 10 | 10 | Vertikální | 1.48
10056 | 15.0222 | 15.0186 | 49.125 | 49.1392 | 12 | 30 | 43.5 | 43.5 | 71250 | 81250 | 250 | 250 | 14 | 14 | Vertikální | 1.6
10057 | 16.6144 | 16.6183 | 49.2231 | 49.2211 | 20 | 28 | 43.8 | 43.8 | 85750 | 75750 | 250 | 250 | 18 | 18 | Vertikální | 0.36
10058 | 15.5722 | 15.5842 | 49.0189 | 49.0261 | 10 | 20 | 43.5 | 43.5 | 85750 | 75750 | 250 | 250 | 18 | 18 | Vertikální | 1.18
10059 | 16.5922 | 16.5953 | 49.2517 | 49.2689 | 30 | 13 | 43.5 | 43.5 | 75750 | 85750 | 250 | 250 | 18 | 18 | Vertikální | 1.93
10060 | 14.2175 | 14.2553 | 50.0178 | 50.04 | 25.5 | 28.5 | 50.5 | 50.5 | 72000 | 82000 | 250 | 250 | 16 | 16 | Vertikální | 3.66
10061 | 14.2233 | 14.2175 | 50.03 | 50.0178 | 14.5 | 25.5 | 46.5 | 46.5 | 81250 | 71250 | 250 | 250 | 14 | 14 | Horizontální | 1.42
10062 | 12.7433 | 12.7247 | 50.2397 | 50.2367 | 44.8 | 20 | 46 | 46 | 71500 | 81500 | 250 | 250 | 15 | 15 | Vertikální | 1.37
10063 | 18.1547 | 18.155 | 49.8272 | 49.8439 | 21.9 | 39 | 50.5 | 46.5 | 71500 | 81500 | 250 | 250 | 10 | 10 | Vertikální | 1.85
10064 | 13.9583 | 13.9947 | 49.7008 | 49.6808 | 36 | 38 | 50.5 | 50.5 | 71250 | 81250 | 250 | 250 | 14 | 14 | Vertikální | 3.43
10065 | 14.0697 | 14.0586 | 49.6842 | 49.6728 | 45 | 35 | 46.5 | 46.5 | 82000 | 72000 | 250 | 250 | 16 | 16 | Vertikální | 1.5
10066 | 14.035 | 14.0697 | 49.6911 | 49.6842 | 49 | 10 | 46.5 | 50.5 | 72250 | 82250 | 250 | 250 | 16 | 16 | Vertikální | 2.61
10067 | 14.7036 | 14.6989 | 50.12 | 50.1319 | 21 | 16.5 | 46.5 | 46.5 | 72500 | 82500 | 250 | 250 | 14 | 14 | Vertikální | 1.37
10068 | 14.6989 | 14.6981 | 50.1319 | 50.1378 | 16.5 | 16.3 | 46.5 | 46.5 | 85500 | 75500 | 250 | 250 | 6 | 6 | Vertikální | 0.65
10069 | 16.3531 | 16.3453 | 49.1342 | 49.1578 | 6 | 15 | 50 | 50 | 72125 | 82125 | 2000 | 2000 | 0 | 0 | Vertikální | 2.68
10070 | 14.4242 | 14.4097 | 50.0386 | 50.0553 | 52 | 12 | 50.5 | 46.5 | 75625 | 85625 | 56 | 56 | 10 | 10 | Vertikální | 2.12
10071 | 14.4425 | 14.4281 | 50.0842 | 50.0786 | 50 | 23 | 46.5 | 46.5 | 75625 | 85625 | 56 | 56 | 9 | 9 | Vertikální | 1.2
10072 | 14.4553 | 14.45 | 50.1033 | 50.1078 | 26 | 28 | 46.5 | 46.5 | 75687 | 85687 | 56 | 56 | 5 | 5 | Vertikální | 0.62
10073 | 14.4553 | 14.4497 | 50.1033 | 50.1028 | 26 | 24 | 46.5 | 46.5 | 75625 | 85625 | 56 | 56 | 3 | 3 | Vertikální | 0.4
10074 | 15.8244 | 15.8028 | 50.1953 | 50.1903 | 55 | 15 | 46.5 | 46.5 | 75625 | 85625 | 56 | 56 | 10 | 10 | Vertikální | 1.64
10075 | 16.5153 | 16.5192 | 48.9739 | 48.975 | 30 | 10 | 46.5 | 46.5 | 75625 | 85625 | 56 | 56 | 3 | 3 | Vertikální | 0.31
10076 | 15.4911 | 15.5353 | 50.2483 | 50.2122 | 53 | 42 | 50.9 | 50.9 | 71500 | 81500 | 250 | 250 | 17 | 17 | Vertikální | 5.1
10077 | 18.0522 | 18.0461 | 49.6708 | 49.6547 | 20 | 8 | 45 | 50 | 82125 | 72125 | 750 | 750 | 5 | 5 | Vertikální | 1.84
10078 | 17.9606 | 17.9581 | 49.6819 | 49.6822 | 17 | 20 | 45 | 45 | 82125 | 72125 | 750 | 750 | 3 | 3 | Vertikální | 0.18
10079 | 17.9297 | 17.9389 | 49.6556 | 49.6486 | 25 | 15 | 45 | 45 | 72125 | 82125 | 750 | 750 | 1 | 1 | Vertikální | 1.02
10080 | 18.0514 | 18.0533 | 49.6678 | 49.6622 | 12 | 8 | 45 | 45 | 82125 | 72125 | 750 | 750 | 3 | 3 | Vertikální | 0.63
10081 | 18.0483 | 18.0356 | 49.6767 | 49.6708 | 6 | 20 | 50 | 45 | 72125 | 82125 | 750 | 750 | 5 | 5 | Vertikální | 1.13
10082 | 18.0461 | 18.0461 | 49.6547 | 49.6508 | 8 | 6 | 45 | 45 | 75375 | 85375 | 750 | 750 | 3 | 7 | Vertikální | 0.43
10083 | 17.8064 | 17.8053 | 49.7172 | 49.7108 | 17 | 4 | 45 | 45 | 72125 | 82125 | 750 | 750 | 3 | 4 | Vertikální | 0.71
10084 | 17.9581 | 17.955 | 49.6822 | 49.6833 | 17 | 15 | 45 | 45 | 72125 | 82125 | 750 | 750 | -10 | -3 | Horizontální | 0.25
10085 | 17.7358 | 17.7422 | 49.7506 | 49.7464 | 7 | 11 | 45 | 45 | 72125 | 82125 | 750 | 750 | 0 | 0 | Vertikální | 0.65
10086 | 17.7358 | 17.73 | 49.7506 | 49.7528 | 7 | 12 | 45 | 45 | 72125 | 82125 | 750 | 750 | -10 | -10 | Vertikální | 0.49
10087 | 18.0053 | 18.0011 | 49.6983 | 49.6975 | 22 | 9 | 45 | 45 | 82125 | 72125 | 750 | 750 | 4 | 5 | Vertikální | 0.31
10088 | 13.6525 | 13.6686 | 50.4856 | 50.4844 | 30 | 10 | 38 | 38 | 75375 | 75375 | 500 | 500 | 3 | 3 | Horizontální | 1.15
10089 | 17.2986 | 17.2725 | 49.3536 | 49.3306 | 35 | 32 | 50 | 50 | 84375 | 74375 | 500 | 500 | 17 | 17 | Vertikální | 3.19
10090 | 17.4164 | 17.2097 | 49.2331 | 49.2031 | 11 | 18 | 50 | 50 | 81750 | 71750 | 1250 | 1250 | 19 | 19 | Vertikální | 15.38
10091 | 14.4478 | 14.4458 | 50.0672 | 50.0672 | 25 | 18 | 46.5 | 46.5 | 75625 | 85625 | 56 | 56 | -10 | -10 | Vertikální | 0.14
10092 | 14.8267 | 14.8219 | 49.8381 | 49.8386 | 35 | 22 | 46.5 | 46.5 | 75625 | 85625 | 56 | 56 | 0 | 0 | Vertikální | 0.34
10093 | 14.4247 | 14.4331 | 50.0972 | 50.0808 | 25 | 18 | 46.5 | 50.5 | 75687 | 85687 | 56 | 56 | 10 | 10 | Vertikální | 1.92
10094 | 16.1144 | 16.1475 | 49.9389 | 49.9544 | 48 | 8 | 50.5 | 50.5 | 75625 | 85625 | 56 | 56 | 10 | 10 | Vertikální | 2.93
10095 | 12.6406 | 12.6631 | 50.1811 | 50.1806 | 41 | 55 | 44.6 | 44.6 | 71250 | 81250 | 250 | 250 | 10 | 10 | Vertikální | 1.6
10096 | 13.0961 | 13.0961 | 49.5981 | 49.5886 | 43 | 15 | 44.6 | 44.6 | 71250 | 81250 | 250 | 250 | 5 | 5 | Vertikální | 1.05
10097 | 14.3081 | 14.3206 | 50.2764 | 50.3056 | 25 | 11 | 50.5 | 50.5 | 72125 | 82125 | 2000 | 2000 | 4 | 6 | Vertikální | 3.36
10098 | 13.5819 | 13.6083 | 49.4967 | 49.4975 | 30 | 12 | 45.5 | 51 | 72250 | 82250 | 2000 | 2000 | 10 | 10 | Vertikální | 1.91
10099 | 15.2678 | 15.2642 | 49.9483 | 49.9614 | 75 | 8 | 45.5 | 51 | 84500 | 74500 | 1000 | 1000 | 13 | 13 | Vertikální | 1.47
10100 | 15.2739 | 15.2717 | 49.9553 | 49.9531 | 33 | 12 | 38 | 43 | 82375 | 72375 | 500 | 500 | 5 | 5 | Vertikální | 0.29
10101 | 15.3031 | 15.3047 | 49.9694 | 49.9678 | 20 | 6 | 38 | 38 | 74375 | 74375 | 500 | 500 | 5 | 5 | Vertikální | 0.22
10102 | 15.7322 | 15.6914 | 49.3939 | 49.3761 | 11 | 15 | 50 | 50 | 72125 | 82125 | 2000 | 2000 | 14 | 14 | Vertikální | 3.56
10103 | 14.4319 | 14.4342 | 50.0628 | 50.0672 | 85 | 20 | 46.5 | 46.5 | 75687 | 85687 | 56 | 56 | 5 | 5 | Vertikální | 0.52
10104 | 14.4319 | 14.4281 | 50.0628 | 50.0722 | 85 | 10 | 46.5 | 46.5 | 75625 | 85625 | 56 | 56 | 10 | 10 | Vertikální | 1.09
10105 | 14.4481 | 14.4417 | 50.0442 | 50.0519 | 75 | 46 | 46.5 | 46.5 | 75687 | 85687 | 56 | 56 | 10 | 10 | Vertikální | 0.98
10106 | 14.9197 | 14.9092 | 49.0647 | 49.0681 | 45 | 8 | 46.5 | 46.5 | 75625 | 85625 | 56 | 56 | 5 | 5 | Vertikální | 0.85
10107 | 14.0569 | 14.0731 | 50.6739 | 50.6628 | 37 | 5 | 46.5 | 50.5 | 75687 | 85687 | 56 | 56 | 10 | 10 | Vertikální | 1.68
10108 | 14.4469 | 14.4542 | 51.0061 | 51.005 | 34 | 10 | 46.5 | 46.5 | 75625 | 85625 | 56 | 56 | 3 | 3 | Vertikální | 0.52
10109 | 17.5439 | 17.5542 | 49.2847 | 49.3261 | 38 | 10 | 50.5 | 50.5 | 75625 | 85625 | 56 | 56 | 10 | 10 | Vertikální | 4.66
10110 | 16.0594 | 16.0569 | 48.8481 | 48.8478 | 12 | 10 | 38 | 38 | 71875 | 71875 | 500 | 500 | 5 | 5 | Vertikální | 0.19
10111 | 14.4683 | 14.4861 | 50.0983 | 50.0994 | 45 | 13 | 43.8 | 43.8 | 82125 | 72125 | 250 | 205 | 0 | 0 | Vertikální | 1.27
10112 | 18.1986 | 18.2064 | 49.8178 | 49.8239 | 24 | 8 | 43 | 43 | 74375 | 74375 | 500 | 500 | 3 | 3 | Vertikální | 0.88
10113 | 14.3997 | 14.3992 | 50.0719 | 50.0711 | 28 | 12 | 46.5 | 46.5 | 84750 | 74750 | 250 | 250 | -4.3 | -4.3 | Vertikální | 0.1
10114 | 15.0539 | 15.0517 | 50.7633 | 50.7675 | 74 | 20 | 50.9 | 44.6 | 75844 | 85844 | 56 | 56 | -5.4 | -5.4 | Vertikální | 0.49
10115 | 16.6264 | 16.6747 | 49.1964 | 49.2225 | 15 | 43 | 50.9 | 50.9 | 85719 | 75719 | 56 | 56 | 2 | 2 | Vertikální | 4.56
10116 | 14.5492 | 14.5531 | 50.0672 | 50.0431 | 5 | 35 | 44.6 | 44.6 | 85782 | 75782 | 56 | 56 | 2 | 2 | Vertikální | 2.7
10117 | 13.8972 | 13.895 | 49.8756 | 49.8756 | 20 | 17 | 44.6 | 44.6 | 75687 | 85687 | 56 | 56 | 3 | 3 | Vertikální | 0.16
10118 | 17.2942 | 17.2861 | 49.5889 | 49.5892 | 45 | 12 | 46.5 | 46.5 | 75625 | 85625 | 56 | 56 | 0 | 0 | Vertikální | 0.58
10119 | 15.9389 | 15.9583 | 50.5731 | 50.5831 | 58 | 29 | 46.5 | 46.5 | 74875 | 84875 | 112 | 112 | 15 | 15 | Vertikální | 1.77
10120 | 16.9867 | 16.9933 | 49.2808 | 49.2706 | 35 | 11 | 46.5 | 46.5 | 75687 | 85687 | 56 | 56 | 10 | 10 | Vertikální | 1.24
10121 | 16.3133 | 16.3111 | 48.9511 | 48.9572 | 19 | 7 | 46.5 | 46.5 | 75625 | 85625 | 56 | 56 | 5 | 5 | Vertikální | 0.7
10122 | 13.6117 | 13.6 | 49.7867 | 49.7781 | 41 | 11 | 46.5 | 46.5 | 75625 | 85625 | 56 | 56 | 10 | 10 | Vertikální | 1.27
10123 | 14.4189 | 14.4242 | 50.0764 | 50.0769 | 31 | 30 | 46.5 | 46.5 | 75687 | 85687 | 56 | 56 | 0 | 0 | Vertikální | 0.38
10124 | 14.4281 | 14.4247 | 50.0583 | 50.0564 | 27 | 15 | 46.5 | 46.5 | 75625 | 85625 | 56 | 56 | 0 | 0 | Vertikální | 0.32
10125 | 14.4744 | 14.4764 | 50.0917 | 50.0961 | 36 | 26 | 46.5 | 46.5 | 75625 | 85625 | 56 | 56 | 5 | 5 | Vertikální | 0.51
10126 | 14.4744 | 14.4514 | 50.0917 | 50.1039 | 38 | 19 | 50.5 | 50.5 | 75687 | 85687 | 56 | 56 | 8 | 8 | Vertikální | 2.13
10127 | 14.2631 | 14.2081 | 50.0539 | 50.0194 | 38 | 14 | 50.5 | 50.5 | 75625 | 85625 | 56 | 56 | 13 | 13 | Vertikální | 5.48
10128 | 14.6536 | 14.6608 | 50.0781 | 50.0589 | 19 | 31 | 50.9 | 50.9 | 71500 | 81500 | 250 | 250 | 6 | 6 | Vertikální | 2.19
10129 | 15.1472 | 15.1686 | 50.5897 | 50.5889 | 32 | 15 | 50.9 | 50.9 | 74125 | 84125 | 1000 | 1000 | 5 | 5 | Vertikální | 1.51
10130 | 15.82 | 15.8033 | 49.5042 | 49.5058 | 15 | 11 | 43 | 43 | 74375 | 74375 | 500 | 500 | 5 | 5 | Vertikální | 1.22
10131 | 14.1122 | 14.1256 | 50.1722 | 50.1664 | 14 | 57 | 46 | 46 | 84250 | 74250 | 250 | 250 | 10 | 10 | Vertikální | 1.15
10132 | 14.1164 | 14.1256 | 50.1589 | 50.1664 | 53 | 57 | 46 | 46 | 84750 | 74750 | 250 | 250 | 10 | 10 | Vertikální | 1.06
10133 | 14.09 | 14.1256 | 50.1767 | 50.1664 | 15.5 | 57 | 50.5 | 50.5 | 83250 | 73250 | 250 | 250 | 12 | 12 | Vertikální | 2.78
10134 | 15.9519 | 15.9422 | 49.5539 | 49.5581 | 15.5 | 40.5 | 46 | 46 | 73000 | 83000 | 250 | 250 | 12 | 12 | Vertikální | 0.84
10135 | 14.9572 | 14.9297 | 50.4142 | 50.4128 | 13.6 | 38 | 50.5 | 46 | 83500 | 73500 | 250 | 250 | 15 | 15 | Horizontální | 1.95
10136 | 14.2733 | 14.2431 | 49.8283 | 49.8389 | 12 | 36 | 50.5 | 50.5 | 81250 | 71250 | 250 | 250 | 11 | 11 | Vertikální | 2.47
10137 | 13.3608 | 13.3417 | 49.7794 | 49.8028 | 39.7 | 26.2 | 50.5 | 50.5 | 71500 | 81500 | 250 | 250 | 14 | 14 | Vertikální | 2.94
10138 | 13.1936 | 13.1792 | 50.3839 | 50.3883 | 19 | 44 | 46.5 | 46.5 | 82750 | 72750 | 250 | 250 | 12 | 12 | Vertikální | 1.14
10139 | 13.5958 | 13.6094 | 49.4811 | 49.4981 | 35 | 10.1 | 50.5 | 50.5 | 81500 | 71500 | 250 | 250 | 10 | 10 | Vertikální | 2.12
10140 | 14.4319 | 14.4378 | 50.0628 | 50.065 | 85 | 8 | 46.5 | 46.5 | 75750 | 85750 | 56 | 56 | 3 | 3 | Vertikální | 0.48
10141 | 14.4633 | 14.455 | 50.1206 | 50.1242 | 32 | 16 | 44.6 | 44.6 | 75625 | 85625 | 56 | 56 | 8 | 8 | Vertikální | 0.72
10142 | 16.6564 | 16.6408 | 49.2044 | 49.2108 | 43 | 7 | 46.5 | 46.5 | 75625 | 85625 | 56 | 56 | 10 | 10 | Vertikální | 1.33
10143 | 18.1956 | 18.2061 | 49.8244 | 49.8206 | 42 | 9 | 46.5 | 46.5 | 75687 | 85687 | 56 | 56 | 8 | 8 | Vertikální | 0.87
10144 | 14.3894 | 14.4753 | 50.0342 | 50.0386 | 32 | 34 | 50.9 | 50.9 | 74625 | 84625 | 2000 | 2000 | 16 | 16 | Vertikální | 6.15
10145 | 14.2972 | 14.3244 | 50.1672 | 50.1903 | 14 | 29 | 50.9 | 50.9 | 82000 | 72000 | 250 | 250 | 10 | 10 | Vertikální | 3.21
10146 | 14.0783 | 14.1211 | 50.14 | 50.1503 | 65 | 55 | 45 | 50.5 | 74000 | 84000 | 250 | 250 | 5 | 5 | Vertikální | 3.26
10147 | 17.44 | 17.4297 | 49.0456 | 49.0808 | 27.5 | 62 | 48.9 | 48.9 | 72250 | 82250 | 250 | 250 | 18 | 18 | Vertikální | 3.99
10148 | 14.4381 | 14.4303 | 50.0492 | 50.0597 | 70 | 21 | 46.5 | 46.5 | 75687 | 85687 | 56 | 56 | 10 | 10 | Vertikální | 1.3
10149 | 14.4381 | 14.4303 | 50.0492 | 50.0597 | 70 | 21 | 46.5 | 46.5 | 75812 | 85812 | 56 | 56 | 10 | 10 | Vertikální | 1.3
10150 | 14.4469 | 14.4547 | 50.0717 | 50.0725 | 24 | 18 | 46.5 | 46.5 | 75625 | 85625 | 56 | 56 | 5 | 5 | Vertikální | 0.56
10151 | 14.4664 | 14.4656 | 50.1097 | 50.1044 | 35 | 29 | 46.5 | 46.5 | 75687 | 85687 | 56 | 56 | 5 | 5 | Vertikální | 0.59
10152 | 14.4633 | 14.4683 | 50.0022 | 49.9908 | 38 | 8 | 46.5 | 46.5 | 75625 | 85625 | 56 | 56 | 10 | 10 | Vertikální | 1.32
10153 | 14.4506 | 14.4517 | 50.0931 | 50.0944 | 31 | 32 | 46.5 | 46.5 | 75625 | 85625 | 56 | 56 | -5 | -5 | Vertikální | 0.17
10154 | 16.9867 | 16.9928 | 49.2808 | 49.2711 | 35 | 8 | 46.5 | 46.5 | 75750 | 85750 | 56 | 56 | 10 | 10 | Vertikální | 1.17
10155 | 14.2931 | 14.2728 | 50.3333 | 50.3453 | 36 | 20 | 44.6 | 44.6 | 71250 | 81250 | 250 | 250 | 10 | 10 | Vertikální | 1.96
10156 | 16.0522 | 16.0822 | 49.115 | 49.1297 | 40 | 20 | 49.5 | 49.5 | 75500 | 85500 | 250 | 250 | 10 | 10 | Vertikální | 2.73
10157 | 14.2986 | 14.2889 | 50.0661 | 50.0656 | 40 | 10 | 43.8 | 43.8 | 81375 | 71375 | 250 | 250 | 0 | 0 | Vertikální | 0.7
10158 | 14.5781 | 14.575 | 50.0042 | 50.0028 | 13 | 12 | 46.5 | 46.5 | 75625 | 85625 | 56 | 56 | 0 | 0 | Vertikální | 0.27
10159 | 14.2989 | 14.3019 | 50.0689 | 50.0689 | 16 | 8 | 43.8 | 43.8 | 71250 | 81250 | 250 | 250 | 0 | 0 | Vertikální | 0.22
10160 | 14.0492 | 14.0481 | 49.8261 | 49.8303 | 31 | 10 | 46.5 | 46.5 | 75625 | 85625 | 56 | 56 | 3 | 3 | Vertikální | 0.47
10161 | 13.3242 | 13.3311 | 49.795 | 49.7914 | 21 | 10 | 46.5 | 46.5 | 75625 | 85625 | 56 | 56 | 5 | 5 | Vertikální | 0.64
10162 | 15.0633 | 15.0578 | 50.7514 | 50.7483 | 35 | 20 | 46.5 | 46.5 | 75687 | 85687 | 56 | 56 | 0 | 0 | Vertikální | 0.52
10163 | 14.4433 | 14.4386 | 50.1017 | 50.1011 | 25 | 7 | 46.5 | 46.5 | 75625 | 85625 | 56 | 56 | 0 | 0 | Vertikální | 0.34
10164 | 14.5047 | 14.4936 | 50.0322 | 50.0289 | 40 | 20 | 46.5 | 46.5 | 75750 | 85750 | 56 | 56 | 8 | 8 | Vertikální | 0.88
10165 | 14.4114 | 14.4081 | 50.125 | 50.1028 | 30 | 11 | 51 | 51 | 71750 | 81750 | 250 | 250 | 10 | 10 | Vertikální | 2.48
10166 | 13.6875 | 13.6914 | 50.6269 | 50.6267 | 41 | 13 | 46.5 | 46.5 | 75625 | 85625 | 56 | 56 | -5 | -5 | Vertikální | 0.28
10167 | 14.8786 | 14.8811 | 50.3244 | 50.3197 | 22 | 13 | 46.5 | 46.5 | 75625 | 85625 | 56 | 56 | 3 | 3 | Vertikální | 0.55
10168 | 14.4703 | 14.4764 | 49.3011 | 49.3028 | 31 | 10 | 46.5 | 46.5 | 75625 | 85625 | 56 | 56 | 3 | 3 | Vertikální | 0.48
10169 | 13.6533 | 13.6256 | 49.0775 | 49.07 | 32 | 7 | 50.5 | 46.5 | 75625 | 85625 | 56 | 56 | 10 | 10 | Vertikální | 2.19
10170 | 15.0269 | 15.0672 | 50.7483 | 50.7283 | 16 | 10 | 50.9 | 50.9 | 74625 | 84625 | 2000 | 2000 | 10 | 10 | Vertikální | 3.6
10171 | 17.5458 | 17.5669 | 49.2017 | 49.2042 | 44 | 10 | 46.5 | 46.5 | 75625 | 85625 | 56 | 56 | 10 | 10 | Vertikální | 1.56
10172 | 15.9472 | 15.9431 | 49.5486 | 49.56 | 54 | 21 | 43 | 50 | 74375 | 74375 | 500 | 500 | 5 | 5 | Vertikální | 1.3
10173 | 13.4147 | 13.4364 | 49.755 | 49.7558 | 36 | 15 | 50.5 | 50.5 | 72125 | 82125 | 2000 | 2000 | -5 | -5 | Vertikální | 1.56
10174 | 16.5892 | 16.5833 | 49.4192 | 49.4189 | 9 | 11 | 38 | 38 | 74375 | 74375 | 500 | 500 | 5 | 5 | Vertikální | 0.42
10175 | 14.4331 | 14.4353 | 50.0747 | 50.0717 | 28 | 24 | 46.5 | 46.5 | 75625 | 85625 | 56 | 56 | 0 | 0 | Vertikální | 0.37
10176 | 14.4381 | 14.4247 | 50.0492 | 50.0708 | 70 | 12 | 50.5 | 50.5 | 75750 | 85750 | 56 | 56 | 10 | 10 | Vertikální | 2.59
10177 | 14.4381 | 14.4275 | 50.0492 | 50.0397 | 70 | 18 | 46.5 | 46.5 | 75625 | 85625 | 56 | 56 | 10 | 10 | Vertikální | 1.29
10178 | 14.3531 | 14.3536 | 50.05 | 50.0472 | 70 | 10 | 46.5 | 46.5 | 75625 | 85625 | 56 | 56 | 0 | 0 | Vertikální | 0.31
10179 | 14.6053 | 14.6267 | 50.1106 | 50.1178 | 38 | 9 | 50.5 | 50.5 | 75687 | 85687 | 56 | 56 | 5 | 5 | Vertikální | 1.72
10180 | 15.0575 | 15.0281 | 50.7864 | 50.7756 | 38 | 14 | 50.5 | 50.5 | 75687 | 85687 | 56 | 56 | 8 | 8 | Vertikální | 2.39
10181 | 16.9867 | 17.0014 | 49.2808 | 49.2767 | 35 | 16 | 46.5 | 46.5 | 75625 | 85625 | 56 | 56 | 8 | 8 | Vertikální | 1.16
10182 | 13.3811 | 13.3783 | 49.7544 | 49.7531 | 28 | 22 | 45.5 | 45.5 | 85125 | 75125 | 1000 | 1000 | 2 | 2 | Horizontální | 0.25
10183 | 13.8903 | 13.8544 | 49.8356 | 49.8119 | 19 | 24 | 50.5 | 50.5 | 75625 | 85625 | 56 | 56 | 10 | 10 | Vertikální | 3.67
10184 | 13.9044 | 13.9061 | 50.1481 | 50.1567 | 30 | 25 | 46.5 | 46.5 | 75625 | 85625 | 56 | 56 | 8 | 8 | Vertikální | 0.96
10185 | 13.9953 | 14.0056 | 49.6975 | 49.6969 | 90 | 15 | 46.5 | 46.5 | 75625 | 85625 | 56 | 56 | 8 | 8 | Vertikální | 0.74
10186 | 13.7039 | 13.7114 | 50.5367 | 50.5425 | 20 | 40 | 46.5 | 46.5 | 75625 | 85625 | 56 | 56 | 5 | 5 | Vertikální | 0.84
10187 | 16.0656 | 16.0586 | 49.3025 | 49.3078 | 11 | 10 | 38 | 43 | 75375 | 75375 | 500 | 500 | 5 | 5 | Vertikální | 0.77
10188 | 16.1986 | 16.2069 | 49.9103 | 49.9017 | 15 | 15 | 43 | 43 | 85375 | 75375 | 500 | 500 | 7 | 7 | Vertikální | 1.13
10189 | 14.2442 | 14.2239 | 50.2819 | 50.2725 | 12 | 9 | 49.1 | 49.1 | 81500 | 71500 | 250 | 250 | 0 | 0 | Vertikální | 1.78
10190 | 17.0783 | 17.0936 | 48.8436 | 48.8461 | 14 | 10 | 45 | 45 | 81875 | 71875 | 500 | 500 | 9 | 9 | Vertikální | 1.15
10191 | 17.2044 | 17.2083 | 48.8886 | 48.8883 | 17 | 12 | 43 | 43 | 73375 | 73375 | 500 | 500 | 5 | 5 | Vertikální | 0.29
10192 | 14.0494 | 14.0856 | 50.5325 | 50.4611 | 9 | 9 | 50 | 50 | 83875 | 73875 | 750 | 750 | 6 | 6 | Vertikální | 8.34
10193 | 14.4011 | 14.4011 | 50.0125 | 50.0142 | 40 | 23 | 46.5 | 46.5 | 75625 | 85625 | 56 | 56 | 0 | 0 | Vertikální | 0.19
10194 | 14.9392 | 14.9561 | 50.1186 | 50.1222 | 36 | 15 | 46.5 | 46.5 | 75625 | 85625 | 56 | 56 | 10 | 10 | Vertikální | 1.27
10195 | 13.8972 | 13.8981 | 49.8756 | 49.8667 | 20 | 5 | 46.5 | 46.5 | 75750 | 85750 | 56 | 56 | 8 | 8 | Vertikální | 0.99
10196 | 13.9042 | 13.8981 | 49.8311 | 49.8667 | 21 | 5 | 50.5 | 46.5 | 75687 | 85687 | 56 | 56 | 12 | 12 | Vertikální | 3.98
10197 | 14.6053 | 14.5794 | 50.1106 | 50.11 | 30 | 12 | 46.5 | 50.5 | 75625 | 85625 | 56 | 56 | 10 | 10 | Vertikální | 1.84
10198 | 14.1358 | 14.1581 | 49.3053 | 49.3164 | 75 | 4 | 50.5 | 50.5 | 74875 | 84875 | 112 | 112 | 10 | 10 | Vertikální | 2.03
10199 | 16.6225 | 16.6422 | 49.1964 | 49.1736 | 92 | 7 | 50.5 | 50.5 | 75625 | 85625 | 56 | 56 | 10 | 10 | Vertikální | 2.91
10200 | 18.2656 | 18.2722 | 49.8308 | 49.8603 | 45 | 19 | 50.5 | 50.5 | 74875 | 84875 | 112 | 112 | 13 | 13 | Vertikální | 3.31
10201 | 14.1742 | 14.1808 | 49.1447 | 49.1481 | 28 | 11 | 46.5 | 46.5 | 75625 | 85625 | 56 | 56 | 5 | 5 | Vertikální | 0.61
10202 | 14.3431 | 14.3511 | 49.7444 | 49.7206 | 55 | 5 | 50.5 | 50.5 | 75625 | 85625 | 56 | 56 | 10 | 10 | Vertikální | 2.72
10203 | 17.6594 | 17.6697 | 49.2336 | 49.2264 | 44 | 18 | 46.5 | 46.5 | 75687 | 85687 | 56 | 56 | 8 | 8 | Vertikální | 1.1
10204 | 13.3786 | 13.3772 | 49.75 | 49.7517 | 22 | 11 | 46.5 | 46.5 | 75625 | 85625 | 56 | 56 | 0 | 0 | Vertikální | 0.21
10205 | 12.7989 | 12.7586 | 49.7597 | 49.7483 | 27 | 17 | 50.5 | 50.5 | 75625 | 85625 | 56 | 56 | 10 | 10 | Vertikální | 3.16
10206 | 12.6336 | 12.6472 | 49.7981 | 49.7917 | 24 | 6 | 43.8 | 43.8 | 71250 | 81250 | 250 | 250 | 12 | 12 | Vertikální | 1.21
10207 | 17.6486 | 17.6586 | 49.0144 | 49.0286 | 27 | 28 | 50.9 | 50.9 | 84625 | 74625 | 2000 | 2000 | 5 | 5 | Vertikální | 1.74
10208 | 18.2472 | 18.2253 | 49.7956 | 49.8025 | 58 | 12 | 46.5 | 46.5 | 75625 | 85625 | 56 | 56 | 10 | 10 | Vertikální | 1.75
10209 | 18.3653 | 18.3561 | 49.8883 | 49.8944 | 42 | 20 | 46.5 | 46.5 | 75625 | 85625 | 56 | 56 | 3 | 3 | Vertikální | 0.94
10210 | 14.3006 | 14.2992 | 50.1958 | 50.1989 | 14 | 14 | 45.5 | 45.5 | 85125 | 75125 | 1000 | 1000 | -5 | -5 | Vertikální | 0.35
10211 | 16.5711 | 16.5753 | 49.5561 | 49.5433 | 12 | 33 | 38 | 51 | 72250 | 82250 | 2000 | 2000 | 11 | 11 | Vertikální | 1.45
10212 | 16.6381 | 16.6633 | 49.4878 | 49.4919 | 6 | 28 | 51 | 51 | 74000 | 84000 | 2000 | 2000 | 11 | 11 | Vertikální | 1.88
10213 | 16.6381 | 16.6767 | 49.4878 | 49.4875 | 6 | 7 | 51 | 51 | 72125 | 82125 | 2000 | 2000 | 11 | 11 | Horizontální | 2.79
10214 | 16.6092 | 16.605 | 49.4803 | 49.4797 | 15 | 10 | 46 | 46 | 72125 | 82125 | 750 | 750 | 10 | 10 | Horizontální | 0.31
10215 | 16.7361 | 16.7789 | 49.5131 | 49.5078 | 12 | 7 | 51 | 51 | 72125 | 82125 | 2000 | 2000 | 12 | 12 | Vertikální | 3.14
10216 | 16.6381 | 16.6633 | 49.4878 | 49.4869 | 7 | 38 | 51 | 51 | 75375 | 85375 | 750 | 750 | 12 | 12 | Horizontální | 1.83
10217 | 16.6467 | 16.6672 | 49.4967 | 49.4911 | 18 | 31 | 51 | 51 | 72125 | 82125 | 750 | 750 | 12 | 12 | Horizontální | 1.61
10218 | 16.6614 | 16.6644 | 49.4869 | 49.4853 | 44 | 12 | 46 | 46 | 73875 | 83875 | 750 | 750 | 12 | 12 | Horizontální | 0.29
10219 | 14.8506 | 14.8508 | 50.1942 | 50.1983 | 27 | 12 | 46.5 | 46.5 | 75625 | 85625 | 56 | 56 | 3 | 3 | Vertikální | 0.46
10220 | 14.4986 | 14.4964 | 50.0594 | 50.0647 | 44 | 8 | 43.8 | 43.8 | 71250 | 81250 | 250 | 250 | 8 | 8 | Vertikální | 0.61
10221 | 14.4544 | 14.4561 | 50.0456 | 50.0692 | 30 | 25 | 50.5 | 50.5 | 75687 | 85687 | 56 | 56 | 8 | 8 | Vertikální | 2.63
10222 | 14.4633 | 14.4517 | 50.0022 | 50.0053 | 38 | 11 | 43.8 | 46.5 | 71500 | 81500 | 250 | 250 | 10 | 10 | Vertikální | 0.9
10223 | 15.4753 | 15.4797 | 50.2203 | 50.2206 | 32 | 12 | 46.5 | 46.5 | 75625 | 85625 | 56 | 56 | 0 | 0 | Vertikální | 0.32
10224 | 17.6667 | 17.6614 | 49.4017 | 49.4017 | 46 | 19 | 46.5 | 46.5 | 84875 | 74875 | 112 | 112 | 3 | 3 | Vertikální | 0.38
10225 | 17.6594 | 17.6692 | 49.2336 | 49.2292 | 44 | 15 | 46.5 | 46.5 | 75687 | 85687 | 56 | 56 | 8 | 8 | Vertikální | 0.86
10226 | 13.3614 | 13.3636 | 49.7694 | 49.7675 | 45 | 10 | 46.5 | 46.5 | 75625 | 85625 | 56 | 56 | 0 | 0 | Vertikální | 0.27
10227 | 14.4906 | 14.495 | 50.1008 | 50.1042 | 23 | 32 | 44.6 | 44.6 | 71250 | 81250 | 250 | 250 | 5 | 5 | Vertikální | 0.49
10228 | 17.5725 | 17.5903 | 49.0433 | 49.0522 | 9 | 5 | 42 | 42 | 81875 | 71875 | 500 | 500 | 5 | 5 | Horizontální | 1.63
10229 | 18.3914 | 18.3858 | 49.7889 | 49.7703 | 56 | 9 | 50 | 50 | 72875 | 72875 | 500 | 500 | -3 | -3 | Vertikální | 2.11
10230 | 14.4319 | 14.435 | 50.0628 | 50.0508 | 50 | 37 | 43.8 | 43.8 | 81375 | 71375 | 250 | 250 | 5 | 5 | Vertikální | 1.35
10231 | 13.3828 | 13.3842 | 49.7461 | 49.7336 | 60 | 10 | 43.8 | 43.8 | 81375 | 71375 | 250 | 250 | 18 | 18 | Vertikální | 1.39
10232 | 14.2544 | 14.2567 | 50.0378 | 50.0511 | 20 | 14 | 43.8 | 50.1 | 71720 | 81750 | 500 | 500 | 0 | 0 | Vertikální | 1.49
10233 | 14.4725 | 14.4964 | 50.0781 | 50.0647 | 70 | 9 | 50.5 | 50.5 | 74875 | 84875 | 112 | 112 | 10 | 0 | Vertikální | 2.26
10234 | 18.2503 | 18.2697 | 49.7756 | 49.7661 | 50 | 12 | 46.5 | 46.5 | 75687 | 85687 | 56 | 56 | 10 | 10 | Vertikální | 1.75
10235 | 18.2717 | 18.2747 | 49.7311 | 49.7286 | 38 | 15 | 46.5 | 46.5 | 75625 | 85625 | 56 | 56 | 0 | 0 | Vertikální | 0.35
10236 | 13.3475 | 13.3883 | 49.7694 | 49.7383 | 28 | 20 | 50.5 | 50.5 | 75750 | 85750 | 56 | 56 | 10 | 10 | Vertikální | 4.53
10237 | 16.1556 | 16.1464 | 50.2903 | 50.2906 | 15 | 40 | 43 | 43 | 84625 | 74625 | 2000 | 2000 | 14 | 14 | Vertikální | 0.65
10238 | 15.2092 | 15.2106 | 50.0303 | 50.0381 | 90 | 25 | 46.5 | 46.5 | 75687 | 85687 | 56 | 56 | 5 | 5 | Vertikální | 0.87
10239 | 13.5864 | 13.5936 | 50.4214 | 50.4231 | 25 | 18 | 46.5 | 46.5 | 75625 | 85625 | 56 | 56 | 3 | 3 | Vertikální | 0.54
10240 | 13.41 | 13.415 | 49.7269 | 49.7197 | 22 | 12 | 46.5 | 46.5 | 75750 | 85750 | 56 | 56 | 8 | 8 | Vertikální | 0.88
10241 | 13.3739 | 13.3767 | 49.7256 | 49.7264 | 44 | 35 | 46.5 | 46.5 | 75625 | 85625 | 56 | 56 | -5 | -5 | Vertikální | 0.22
10242 | 13.4281 | 13.415 | 49.7008 | 49.7197 | 13 | 12 | 46.5 | 50.5 | 75625 | 85625 | 56 | 56 | 10 | 10 | Vertikální | 2.3
10243 | 12.7989 | 12.7594 | 49.7597 | 49.7458 | 31 | 16 | 50.5 | 50.5 | 75687 | 85687 | 56 | 56 | 10 | 10 | Vertikální | 3.23
10244 | 18.3047 | 18.2819 | 49.8464 | 49.8444 | 17 | 11 | 50 | 50 | 74875 | 74875 | 500 | 500 | 5 | 5 | Vertikální | 1.65
10245 | 18.1636 | 18.1739 | 49.8331 | 49.8372 | 35 | 12 | 46.5 | 46.5 | 75625 | 85625 | 56 | 56 | 5 | 5 | Vertikální | 0.87
10246 | 14.6939 | 14.6944 | 48.9967 | 48.9994 | 32 | 8 | 46.5 | 46.5 | 75625 | 85625 | 56 | 56 | 0 | 0 | Vertikální | 0.31
10247 | 18.2472 | 18.2706 | 49.7956 | 49.7944 | 56 | 10 | 46.5 | 50.5 | 75687 | 85687 | 56 | 56 | 8 | 8 | Vertikální | 1.68
10248 | 18.2656 | 18.2736 | 49.8008 | 49.8056 | 43 | 9 | 43 | 43 | 74375 | 74375 | 500 | 500 | -1 | -1 | Vertikální | 0.78
10249 | 13.3828 | 13.3861 | 49.7461 | 49.7364 | 60 | 10 | 43.8 | 50.1 | 82375 | 72375 | 250 | 250 | 0 | 0 | Vertikální | 1.11
10250 | 16.6283 | 16.655 | 49.2339 | 49.2447 | 36 | 16 | 51 | 51 | 82000 | 82000 | 1000 | 1000 | 15 | 15 | Horizontální | 2.28
10251 | 16.5992 | 16.6156 | 49.4808 | 49.4892 | 53 | 11 | 50 | 50 | 74375 | 74375 | 500 | 500 | 5 | 5 | Vertikální | 1.5
10252 | 15.8058 | 15.8097 | 49.5325 | 49.5314 | 15 | 13 | 38 | 38 | 74375 | 74375 | 500 | 500 | 5 | 5 | Vertikální | 0.31
10253 | 14.5356 | 14.5292 | 50.0661 | 50.0589 | 47 | 32 | 44.6 | 44.6 | 71500 | 81500 | 250 | 250 | 6 | 6 | Vertikální | 0.92
10254 | 14.4325 | 14.445 | 49.9822 | 50.0075 | 20 | 47 | 50.9 | 50.9 | 81250 | 71250 | 250 | 250 | 9 | 9 | Vertikální | 2.95
10255 | 14.6711 | 14.68 | 50.1608 | 50.1653 | 40 | 7 | 46.5 | 46.5 | 75625 | 85625 | 56 | 56 | 5 | 5 | Vertikální | 0.8
10256 | 14.9175 | 14.9567 | 50.4478 | 50.4119 | 39 | 10 | 50.5 | 50.5 | 75625 | 85625 | 56 | 56 | 12 | 12 | Vertikální | 4.85
10257 | 14.3733 | 14.3711 | 50.2458 | 50.2503 | 28 | 16 | 46.5 | 46.5 | 75687 | 85687 | 56 | 56 | 3 | 3 | Vertikální | 0.52
10258 | 16.5792 | 16.5858 | 49.2417 | 49.2344 | 25 | 18 | 46.5 | 46.5 | 75625 | 85625 | 56 | 56 | 5 | 5 | Vertikální | 0.94
10259 | 14.4506 | 14.4444 | 50.0936 | 50.0942 | 31 | 28 | 46.5 | 46.5 | 75687 | 85687 | 56 | 56 | 0 | 0 | Vertikální | 0.44
10260 | 15.5744 | 15.6008 | 49.6142 | 49.5836 | 25 | 22 | 50.5 | 50.5 | 75625 | 85625 | 56 | 56 | 10 | 10 | Vertikální | 3.89
10261 | 18.3056 | 18.2731 | 49.8472 | 49.8217 | 35 | 10 | 50.5 | 50.5 | 74875 | 84875 | 112 | 112 | 10 | 10 | Vertikální | 3.67
10262 | 12.8131 | 12.8453 | 49.4311 | 49.4206 | 24 | 18 | 50.5 | 50.5 | 75625 | 85625 | 56 | 56 | 8 | 8 | Vertikální | 2.61
10263 | 16.5064 | 16.4914 | 50.0347 | 50.0383 | 30 | 12 | 43 | 43 | 74375 | 74375 | 500 | 500 | 5 | 5 | Vertikální | 1.14
10264 | 14.465 | 14.4714 | 48.9819 | 48.9881 | 43 | 43 | 50.5 | 50.5 | 85625 | 75625 | 250 | 250 | 0 | 0 | Vertikální | 0.82
10265 | 14.4844 | 14.4925 | 50.1253 | 50.1231 | 39 | 35 | 50.5 | 50.5 | 72250 | 82250 | 2000 | 2000 | 0 | 0 | Vertikální | 0.63
10266 | 14.4392 | 14.4353 | 50.0503 | 50.0625 | 85 | 15 | 50.5 | 50.5 | 83000 | 73000 | 2000 | 2000 | 0 | 0 | Vertikální | 1.39
10267 | 14.3053 | 14.2789 | 50.0878 | 50.0806 | 38 | 13 | 46.5 | 50.5 | 75625 | 85625 | 56 | 56 | 10 | 10 | Vertikální | 2.05
10268 | 14.5633 | 14.5639 | 50.1206 | 50.1222 | 31 | 10 | 46.5 | 46.5 | 75625 | 85625 | 56 | 56 | -5 | -5 | Vertikální | 0.19
10269 | 14.4914 | 14.4906 | 50.025 | 50.0289 | 40 | 15 | 46.5 | 46.5 | 75625 | 85625 | 56 | 56 | 3 | 3 | Vertikální | 0.44
10270 | 13.3511 | 13.3397 | 49.7253 | 49.7239 | 38 | 14 | 46.5 | 46.5 | 75625 | 85625 | 56 | 56 | 5 | 5 | Vertikální | 0.83
10271 | 18.2731 | 18.2947 | 49.8158 | 49.8083 | 80 | 8 | 46.5 | 50.5 | 75625 | 85625 | 56 | 56 | 5 | 5 | Vertikální | 1.76
10272 | 13.845 | 13.8475 | 50.66 | 50.6531 | 45 | 25 | 46.5 | 46.5 | 75625 | 85625 | 56 | 56 | 5 | 5 | Vertikální | 0.79
10273 | 16.0439 | 16.0539 | 48.8606 | 48.8603 | 36 | 25 | 46.5 | 46.5 | 75687 | 85687 | 56 | 56 | 7 | 7 | Vertikální | 0.73
10274 | 16.0439 | 16.0708 | 48.8606 | 48.8714 | 38 | 30 | 50.5 | 50.5 | 75750 | 85750 | 56 | 56 | 5 | 5 | Vertikální | 2.31
10275 | 16.0619 | 16.0539 | 48.8514 | 48.8603 | 40 | 25 | 46.5 | 46.5 | 75625 | 85625 | 56 | 56 | 8 | 8 | Vertikální | 1.15
10276 | 16.0708 | 16.0486 | 48.8714 | 48.8572 | 30 | 15 | 50.5 | 50.5 | 85625 | 75625 | 56 | 56 | 5 | 5 | Vertikální | 2.26
10277 | 17.1106 | 17.1028 | 49.4694 | 49.4725 | 15 | 18 | 46.5 | 46.5 | 75625 | 85625 | 56 | 56 | 5 | 5 | Vertikální | 0.66
10278 | 15.8394 | 15.8492 | 50.1981 | 50.1956 | 45 | 32 | 44.6 | 44.6 | 81250 | 71250 | 250 | 250 | 10 | 10 | Vertikální | 0.75
10279 | 13.9831 | 13.9894 | 49.6747 | 49.6925 | 40 | 38 | 44.6 | 50.9 | 73875 | 83875 | 500 | 500 | 9 | 9 | Vertikální | 2.03
10280 | 14.4272 | 14.3956 | 50.075 | 50.0883 | 34 | 15 | 50.5 | 50.5 | 81375 | 71375 | 250 | 250 | 10 | 10 | Vertikální | 2.7
10281 | 14.4558 | 14.4542 | 50.0508 | 50.0525 | 26 | 30 | 45 | 45 | 71375 | 81375 | 250 | 250 | 5 | 5 | Vertikální | 0.22
10282 | 18.2497 | 18.2711 | 49.7797 | 49.7614 | 45 | 15 | 50.5 | 50.5 | 85500 | 75500 | 500 | 500 | 2 | 2 | Vertikální | 2.55
10283 | 14.2514 | 14.2469 | 50.4181 | 50.4156 | 31 | 13 | 46.5 | 46.5 | 75625 | 85625 | 56 | 56 | 3 | 3 | Vertikální | 0.42
10284 | 18.2803 | 18.2697 | 49.8306 | 49.8417 | 50 | 32 | 46.5 | 50.5 | 75687 | 85687 | 56 | 56 | 5 | 5 | Vertikální | 1.45
10285 | 13.4669 | 13.4397 | 49.7214 | 49.745 | 32 | 15 | 50.5 | 50.5 | 75625 | 85625 | 56 | 56 | 10 | 10 | Vertikální | 3.27
10286 | 13.3367 | 13.3397 | 49.7281 | 49.7239 | 34 | 14 | 46.5 | 46.5 | 75687 | 85687 | 56 | 56 | 3 | 3 | Vertikální | 0.51
10287 | 14.3667 | 14.3636 | 50.0297 | 50.0372 | 40 | 10 | 46.5 | 46.5 | 75625 | 85625 | 56 | 56 | 6 | 6 | Vertikální | 0.86
10288 | 14.575 | 14.5711 | 50.0453 | 50.0439 | 30 | 10 | 46.5 | 46.5 | 75625 | 85625 | 56 | 56 | 0 | 0 | Vertikální | 0.32
10289 | 13.3992 | 13.4283 | 49.7539 | 49.7544 | 85 | 10 | 46.5 | 50.5 | 75750 | 85750 | 56 | 56 | 10 | 10 | Vertikální | 2.1
10290 | 13.9892 | 13.9831 | 50.6839 | 50.6886 | 30 | 14 | 46.5 | 46.5 | 75625 | 85625 | 56 | 56 | 8 | 8 | Vertikální | 0.68
10291 | 13.4269 | 13.4283 | 49.7547 | 49.7544 | 14 | 10 | 46.5 | 46.5 | 75625 | 85625 | 56 | 56 | -5 | -5 | Vertikální | 0.1
10292 | 13.3475 | 13.3461 | 49.7694 | 49.7722 | 32 | 9 | 46.5 | 46.5 | 75812 | 85812 | 56 | 56 | 0 | 0 | Vertikální | 0.32
10293 | 13.3739 | 13.3728 | 49.7256 | 49.72 | 45 | 44 | 44.6 | 44.6 | 73875 | 83875 | 500 | 500 | 9 | 9 | Vertikální | 0.62
10294 | 13.9158 | 13.8742 | 49.8406 | 49.855 | 24.6 | 32 | 50.5 | 50.5 | 81500 | 71500 | 250 | 250 | 15 | 15 | Vertikální | 3.39
10295 | 14.5097 | 14.4897 | 50.0664 | 50.0669 | 43 | 9 | 46.5 | 46.5 | 75625 | 85625 | 56 | 56 | 10 | 10 | Vertikální | 1.43
10296 | 13.8853 | 13.8731 | 49.8636 | 49.8533 | 10 | 36 | 46.5 | 46.5 | 85625 | 75625 | 56 | 56 | 12 | 12 | Vertikální | 1.44
10297 | 14.5542 | 14.5356 | 50.0431 | 50.0631 | 30 | 8 | 50.5 | 50.5 | 75625 | 85625 | 56 | 56 | 8 | 8 | Vertikální | 2.59
10298 | 14.5242 | 14.5256 | 50.0844 | 50.0658 | 70 | 12 | 51 | 51 | 71250 | 81250 | 250 | 250 | 10 | 10 | Vertikální | 2.07
10299 | 14.0417 | 14.0408 | 50.6603 | 50.6594 | 46 | 18 | 46.5 | 46.5 | 75687 | 85687 | 56 | 56 | -5 | -5 | Vertikální | 0.11
10300 | 13.8236 | 13.7969 | 50.6642 | 50.6331 | 82 | 15 | 50.5 | 50.5 | 75750 | 85750 | 56 | 56 | 10 | 10 | Vertikální | 3.94
10301 | 13.4122 | 13.4358 | 50.475 | 50.4497 | 60 | 15 | 50.5 | 50.5 | 75625 | 85625 | 56 | 56 | 10 | 10 | Vertikální | 3.27
10302 | 16.5447 | 16.6014 | 49.1344 | 49.1442 | 25 | 15 | 50.5 | 50.5 | 75625 | 85625 | 56 | 56 | 12 | 12 | Vertikální | 4.26
10303 | 18.3339 | 18.3383 | 49.6742 | 49.6903 | 57 | 15 | 50 | 43 | 74375 | 74375 | 500 | 500 | 1 | 1 | Vertikální | 1.82
10304 | 17.6464 | 17.6739 | 49.2083 | 49.2281 | 39 | 15 | 50.5 | 50.5 | 71750 | 81750 | 250 | 250 | 2 | 2 | Vertikální | 2.97
10305 | 17.6464 | 17.6672 | 49.2083 | 49.2275 | 39 | 16 | 50.5 | 50.5 | 71250 | 81250 | 250 | 250 | 1.1 | 1.1 | Vertikální | 2.61
10306 | 13.7344 | 13.7164 | 50.1097 | 50.0969 | 15 | 10 | 50.9 | 50.9 | 75719 | 85719 | 112 | 112 | -2 | -2 | Vertikální | 1.92
10307 | 14.9689 | 14.9533 | 50.3867 | 50.4131 | 29 | 12 | 50.5 | 50.5 | 71750 | 81750 | 250 | 250 | 2 | 2 | Vertikální | 3.13
10308 | 17.1242 | 17.1442 | 49.4669 | 49.4647 | 40 | 10 | 46.5 | 46.5 | 74500 | 84500 | 250 | 250 | 2 | 2 | Vertikální | 1.47
10309 | 14.4592 | 14.4511 | 50.105 | 50.0811 | 25 | 110 | 50.5 | 50.5 | 74750 | 84750 | 250 | 250 | 1.9 | 1.9 | Vertikální | 2.72
10310 | 14.4414 | 14.4506 | 50.0408 | 50.0172 | 22 | 112 | 50.9 | 50.9 | 85781 | 75781 | 56 | 56 | 1.1 | 1.1 | Vertikální | 2.7
10311 | 14.0564 | 14.035 | 49.9708 | 49.9442 | 16 | 7 | 50.9 | 50.9 | 85656 | 75656 | 56 | 56 | 2 | 2 | Vertikální | 3.34
10312 | 14.2289 | 14.1911 | 50.6717 | 50.6953 | 66 | 10 | 50.5 | 46.5 | 71625 | 81625 | 750 | 750 | 2 | 2 | Vertikální | 3.74
10313 | 15.0539 | 15.0586 | 50.7633 | 50.7664 | 74 | 24 | 50.9 | 44.6 | 75844 | 85844 | 56 | 56 | -5.2 | -5.2 | Vertikální | 0.48
10314 | 14.3417 | 14.3433 | 50.0953 | 50.1017 | 18 | 54 | 46.5 | 46.5 | 81250 | 71250 | 250 | 250 | -2.6 | -2.6 | Vertikální | 0.72
10315 | 16.9922 | 16.9836 | 49.2758 | 49.2769 | 6 | 42 | 44.6 | 44.6 | 85656 | 75656 | 56 | 56 | 0.5 | 0.5 | Vertikální | 0.64
10316 | 14.5356 | 14.5428 | 50.0661 | 50.0722 | 30 | 12 | 46.5 | 46.5 | 75687 | 85687 | 56 | 56 | 8 | 8 | Vertikální | 0.85
10317 | 14.5708 | 14.5806 | 50.0075 | 49.9981 | 17 | 10 | 46.5 | 46.5 | 75687 | 85687 | 56 | 56 | 10 | 10 | Vertikální | 1.26
10318 | 14.9175 | 14.9161 | 50.4478 | 50.4206 | 38 | 28 | 50.5 | 50.5 | 75687 | 85687 | 56 | 56 | 10 | 10 | Vertikální | 3.03
10319 | 13.3972 | 13.4008 | 49.7419 | 49.7392 | 40 | 12 | 46.5 | 46.5 | 75625 | 85625 | 56 | 56 | 3 | 3 | Vertikální | 0.4
10320 | 14.4506 | 14.4364 | 50.0936 | 50.0906 | 31 | 24 | 46.5 | 46.5 | 75750 | 85750 | 56 | 56 | 8 | 8 | Vertikální | 1.07
10321 | 14.6481 | 14.6497 | 48.8942 | 48.8944 | 68 | 9 | 46.5 | 46.5 | 75625 | 85625 | 56 | 56 | -10 | -10 | Vertikální | 0.13
10322 | 14.3183 | 14.3444 | 50.0556 | 50.0511 | 30 | 22 | 50.5 | 50.5 | 75625 | 85625 | 56 | 56 | 8 | 8 | Vertikální | 1.93
10323 | 16.0253 | 16.0219 | 50.5072 | 50.5058 | 14 | 14 | 46.5 | 46.5 | 75625 | 85625 | 56 | 56 | 3 | 3 | Vertikální | 0.28
10324 | 13.4281 | 13.4239 | 49.7008 | 49.7008 | 23 | 15 | 46.5 | 46.5 | 75687 | 85687 | 56 | 56 | 0 | 0 | Vertikální | 0.3
10325 | 14.8681 | 14.9008 | 50.365 | 50.3925 | 38 | 12 | 50.5 | 50.5 | 75625 | 85625 | 56 | 56 | 10 | 10 | Vertikální | 3.84
10326 | 14.9172 | 14.915 | 50.4244 | 50.4203 | 46 | 24 | 46.5 | 46.5 | 75625 | 85625 | 56 | 56 | 5 | 5 | Vertikální | 0.49
10327 | 13.3767 | 13.3803 | 49.7264 | 49.7208 | 35 | 31 | 44.6 | 44.6 | 73875 | 83875 | 500 | 500 | 9 | 9 | Vertikální | 0.67
10328 | 16.6564 | 16.6331 | 49.2031 | 49.2244 | 40 | 12 | 50.5 | 50.5 | 75000 | 85000 | 112 | 112 | 10 | 10 | Vertikální | 2.92
10329 | 14.3822 | 14.3769 | 49.1814 | 49.1844 | 45 | 5 | 46.5 | 46.5 | 75625 | 85625 | 56 | 56 | 3 | 3 | Vertikální | 0.51
10330 | 16.9328 | 16.8892 | 49.1564 | 49.1531 | 25 | 8 | 50.5 | 50.5 | 75625 | 85625 | 56 | 56 | 10 | 10 | Vertikální | 3.19
10331 | 14.7231 | 14.7303 | 50.0722 | 50.0778 | 14.5 | 32.3 | 48.9 | 48.9 | 83000 | 73000 | 250 | 250 | 5 | 5 | Vertikální | 0.8
10332 | 15.5603 | 15.5908 | 49.3681 | 49.3958 | 41 | 27 | 48.9 | 48.9 | 72250 | 82250 | 250 | 250 | 18 | 18 | Vertikální | 3.8
10333 | 15.7692 | 15.8003 | 50.0589 | 50.0447 | 20.8 | 53 | 50.5 | 50.5 | 82500 | 72500 | 250 | 250 | 10 | 10 | Horizontální | 2.72
10334 | 17.0764 | 17.0869 | 49.4686 | 49.4692 | 15.2 | 31.6 | 46.5 | 46.5 | 83000 | 73000 | 250 | 250 | 11 | 11 | Vertikální | 0.77
10335 | 14.4858 | 14.4783 | 50.1153 | 50.115 | 27.1 | 19 | 46 | 46 | 73000 | 83000 | 250 | 250 | 7 | 7 | Vertikální | 0.54
10336 | 14.2711 | 14.2336 | 50.7806 | 50.7819 | 42 | 36 | 50.5 | 50.5 | 71250 | 81250 | 250 | 250 | 12 | 12 | Vertikální | 2.64
10337 | 14.2633 | 14.2711 | 50.7386 | 50.7806 | 0 | 0 | 50.5 | 50.5 | 83000 | 73000 | 250 | 250 | 16 | 16 | Vertikální | 4.69
10338 | 14.0178 | 14.0247 | 50.6983 | 50.6842 | 16.8 | 31 | 50.5 | 50.5 | 83500 | 73500 | 250 | 250 | 8 | 8 | Vertikální | 1.65
10339 | 14.0822 | 14.1256 | 50.1653 | 50.1664 | 43 | 57 | 50.5 | 50.5 | 83750 | 73750 | 250 | 250 | 15 | 15 | Vertikální | 3.09
10340 | 14.1542 | 14.1208 | 49.29 | 49.2997 | 38 | 24.6 | 50.5 | 50.5 | 81500 | 71500 | 250 | 250 | 12 | 12 | Horizontální | 2.65
10341 | 13.0147 | 12.9983 | 49.7525 | 49.7583 | 24 | 28.9 | 46 | 46 | 82250 | 72250 | 250 | 250 | 15 | 15 | Vertikální | 1.34
10342 | 14.755 | 14.7814 | 49.0106 | 49.0081 | 28 | 11 | 43 | 43 | 74375 | 74375 | 500 | 500 | 5 | 5 | Vertikální | 1.94
10343 | 14.9131 | 14.905 | 50.4117 | 50.4117 | 30 | 14 | 46.5 | 46.5 | 75687 | 85687 | 56 | 56 | 3 | 3 | Vertikální | 0.57
10344 | 14.6256 | 14.5956 | 49.1456 | 49.1156 | 48 | 4 | 50.5 | 50.5 | 75625 | 85625 | 56 | 56 | 10 | 10 | Vertikální | 3.99
10345 | 16.5758 | 16.5653 | 49.2511 | 49.2647 | 39 | 5 | 46.5 | 50.5 | 75625 | 85625 | 56 | 56 | 8 | 8 | Vertikální | 1.7
10346 | 13.3464 | 13.3589 | 49.6797 | 49.6986 | 35 | 9 | 46.5 | 50.5 | 75625 | 85625 | 56 | 56 | 10 | 10 | Vertikální | 2.28
10347 | 12.7125 | 12.7017 | 49.9767 | 49.9731 | 35 | 22 | 46.5 | 46.5 | 81250 | 71250 | 250 | 250 | 5 | 5 | Vertikální | 0.87
10348 | 14.9333 | 14.9122 | 50.3897 | 50.4122 | 40 | 30 | 50.5 | 50.5 | 84500 | 74500 | 1000 | 1000 | 13 | 13 | Vertikální | 2.91
10349 | 14.4831 | 14.5108 | 50.3447 | 50.3253 | 40 | 9 | 50 | 50 | 73000 | 83000 | 250 | 250 | 3 | 3 | Horizontální | 2.93
10350 | 17.2106 | 17.2189 | 49.6411 | 49.6422 | 28 | 10 | 50.5 | 50.5 | 71250 | 81250 | 250 | 250 | 5 | 5 | Vertikální | 0.61
10351 | 14.6572 | 14.6539 | 50.1842 | 50.1775 | 38 | 13 | 44.6 | 44.6 | 71750 | 81750 | 250 | 250 | 8 | 8 | Vertikální | 0.78
10352 | 16.5992 | 16.6217 | 49.1644 | 49.1803 | 14 | 35 | 50.9 | 50.9 | 81250 | 71250 | 250 | 250 | 7 | 7 | Vertikální | 2.4
10353 | 15.0361 | 15.0578 | 50.1783 | 50.1789 | 48 | 28 | 50.9 | 50.9 | 74125 | 84125 | 1000 | 1000 | 5 | 5 | Vertikální | 1.54
10354 | 14.6086 | 14.6083 | 50.0328 | 50.0311 | 22 | 5 | 46.5 | 46.5 | 75625 | 85625 | 56 | 56 | -5 | -5 | Vertikální | 0.19
10355 | 14.5475 | 14.5497 | 50.9472 | 50.9533 | 28 | 15 | 46.5 | 46.5 | 75625 | 85625 | 56 | 56 | 8 | 8 | Vertikální | 0.7
10356 | 16.9328 | 16.9242 | 49.1564 | 49.1678 | 25 | 5 | 46.5 | 46.5 | 75687 | 85687 | 56 | 56 | 10 | 10 | Vertikální | 1.41
10357 | 18.3019 | 18.2961 | 49.8492 | 49.8583 | 25 | 20 | 46.5 | 46.5 | 75625 | 85625 | 56 | 56 | 8 | 8 | Vertikální | 1.1
10358 | 14.4539 | 14.4525 | 50.0261 | 50.0267 | 44 | 7 | 46.5 | 46.5 | 75625 | 85625 | 56 | 56 | -5 | -5 | Vertikální | 0.12
10359 | 14.6053 | 14.6011 | 50.1106 | 50.1211 | 30 | 12 | 46.5 | 46.5 | 75750 | 85750 | 56 | 56 | 8 | 8 | Vertikální | 1.21
10360 | 15.8825 | 15.9022 | 49.2064 | 49.2022 | 28 | 8 | 46.5 | 50.5 | 75625 | 85625 | 56 | 56 | 8 | 8 | Vertikální | 1.51
10361 | 16.2511 | 16.2383 | 50.2094 | 50.2039 | 54 | 16 | 43 | 43 | 74375 | 74375 | 500 | 500 | 5 | 5 | Vertikální | 1.1
10362 | 18.6472 | 18.6697 | 49.6839 | 49.6733 | 75 | 31 | 50.5 | 46.5 | 74250 | 84250 | 250 | 250 | 12 | 12 | Vertikální | 2
10363 | 14.4869 | 14.4506 | 50.0211 | 50.0172 | 15 | 112 | 50.9 | 50.9 | 85781 | 75781 | 56 | 56 | 1 | 1 | Vertikální | 2.64
10364 | 15.7686 | 15.7675 | 50.0372 | 50.0394 | 10 | 70 | 44.6 | 44.6 | 85844 | 75844 | 56 | 56 | -4.7 | -4.7 | Vertikální | 0.26
10365 | 14.1736 | 14.1931 | 49.1431 | 49.1489 | 20 | 12 | 46 | 46 | 75375 | 75375 | 500 | 500 | 5 | 5 | Vertikální | 1.56
10366 | 14.5356 | 14.54 | 50.0661 | 50.0617 | 35 | 12 | 43.8 | 43.8 | 81375 | 71275 | 250 | 250 | 0 | 0 | Vertikální | 0.59
10367 | 14.4547 | 14.4469 | 50.1772 | 50.1822 | 37 | 9 | 46.5 | 46.5 | 75750 | 85750 | 56 | 56 | 5 | 5 | Vertikální | 0.78
10368 | 14.3931 | 14.3919 | 50.0744 | 50.075 | 21 | 10 | 46.5 | 46.5 | 75625 | 85625 | 56 | 56 | -5 | -5 | Vertikální | 0.1
10369 | 14.7644 | 14.7797 | 50.2539 | 50.2764 | 25 | 10 | 50.9 | 50.9 | 84375 | 74375 | 500 | 500 | 10 | 10 | Vertikální | 2.73
10370 | 14.7394 | 14.7644 | 50.2383 | 50.2539 | 35 | 25 | 50.9 | 50.9 | 73875 | 83875 | 500 | 500 | 10 | 10 | Vertikální | 2.48
10371 | 18.2817 | 18.2925 | 49.8383 | 49.8372 | 45 | 20 | 46.5 | 46.5 | 75812 | 85812 | 56 | 56 | 5 | 5 | Vertikální | 0.79
10372 | 16.6022 | 16.6003 | 49.1506 | 49.1472 | 33 | 8 | 46.5 | 46.5 | 75625 | 85625 | 56 | 56 | 3 | 3 | Vertikální | 0.4
10373 | 16.0439 | 16.0419 | 48.8606 | 48.8858 | 36 | 11 | 50.5 | 50.5 | 75812 | 85812 | 56 | 56 | 10 | 10 | Vertikální | 2.81
10374 | 13.4028 | 13.3978 | 49.7339 | 49.7306 | 34 | 18 | 46.5 | 46.5 | 75625 | 85625 | 56 | 56 | 3 | 3 | Vertikální | 0.52
10375 | 13.3347 | 13.3689 | 49.8453 | 49.8517 | 39 | 35 | 50.9 | 50.9 | 71250 | 81250 | 250 | 250 | 9 | 9 | Vertikální | 2.55
10376 | 17.2981 | 17.2989 | 49.7244 | 49.7364 | 28 | 18 | 50.8 | 50.8 | 71250 | 81250 | 250 | 250 | 5 | 5 | Vertikální | 1.33
10377 | 15.3797 | 15.3742 | 50.4303 | 50.4356 | 12 | 13 | 43 | 43 | 71375 | 81375 | 250 | 250 | 0 | 0 | Vertikální | 0.71
10378 | 14.3925 | 14.3975 | 50.0608 | 50.0547 | 10 | 10 | 43 | 43 | 71375 | 71375 | 500 | 500 | 5 | 5 | Vertikální | 0.77
10379 | 16.6189 | 16.6456 | 49.1969 | 49.1975 | 18 | 12 | 50 | 50 | 71250 | 81250 | 250 | 250 | 0 | 0 | Vertikální | 1.94
10380 | 14.4244 | 14.4 | 50.0583 | 50.0531 | 15 | 10 | 50 | 50 | 84000 | 74000 | 500 | 500 | 3 | 3 | Vertikální | 1.84
10381 | 14.3558 | 14.42 | 49.9364 | 49.9242 | 120 | 15 | 50.5 | 50.5 | 74750 | 84750 | 500 | 500 | 2 | 2 | Vertikální | 4.79
10382 | 13.9725 | 13.9906 | 49.9156 | 49.9236 | 28 | 15 | 50.9 | 44.6 | 85844 | 75844 | 56 | 56 | 2 | 2 | Vertikální | 1.57
10383 | 14.4781 | 14.4511 | 50.0683 | 50.0811 | 15 | 116 | 50.9 | 50.9 | 75781 | 85781 | 56 | 56 | 0 | 0 | Vertikální | 2.39
10384 | 14.6417 | 14.6644 | 49.38 | 49.4125 | 37 | 12 | 50.9 | 50.9 | 85781 | 75781 | 56 | 56 | 2 | 2 | Vertikální | 3.97
10385 | 14.4644 | 14.4511 | 50.0978 | 50.0811 | 35 | 110 | 50.9 | 50.9 | 75781 | 85781 | 112 | 112 | -1.2 | -1.2 | Vertikální | 2.08
10386 | 14.4736 | 14.4814 | 48.9967 | 48.9992 | 12 | 37 | 44.6 | 44.6 | 75656 | 85656 | 56 | 56 | 0.4 | 0.4 | Vertikální | 0.63
10387 | 14.6856 | 14.6858 | 49.4128 | 49.415 | 42 | 12 | 38 | 38 | 73375 | 73375 | 500 | 500 | 5 | 5 | Vertikální | 0.25
10388 | 14.6686 | 14.6728 | 50.1842 | 50.1772 | 34 | 10 | 46.5 | 46.5 | 75625 | 85625 | 56 | 56 | 8 | 8 | Vertikální | 0.83
10389 | 14.0092 | 14.0086 | 49.6908 | 49.6917 | 36 | 17 | 44.6 | 44.6 | 75625 | 85625 | 56 | 56 | -10 | -10 | Vertikální | 0.1
10390 | 16.6917 | 16.6908 | 49.2014 | 49.1994 | 16 | 14 | 46.5 | 46.5 | 75625 | 85625 | 56 | 56 | 0 | 0 | Vertikální | 0.22
10391 | 13.3681 | 13.3814 | 49.8928 | 49.8983 | 45 | 16 | 44.6 | 44.6 | 71500 | 81500 | 250 | 250 | 10 | 10 | Vertikální | 1.14
10392 | 13.4689 | 13.4564 | 49.1928 | 49.1775 | 42 | 4 | 50.5 | 50.5 | 75625 | 85625 | 56 | 56 | 8 | 8 | Vertikální | 1.93
10393 | 18.2522 | 18.2428 | 49.8292 | 49.8253 | 32 | 13 | 43 | 43 | 72875 | 82875 | 500 | 500 | 5 | 5 | Vertikální | 0.8
10394 | 14.9175 | 14.9147 | 50.4478 | 50.4197 | 38 | 25 | 50.5 | 50.5 | 75625 | 85625 | 56 | 56 | 10 | 10 | Vertikální | 3.12
10395 | 14.8681 | 14.9039 | 50.365 | 50.4028 | 38 | 8 | 50.5 | 50.5 | 75687 | 85687 | 56 | 56 | 12 | 12 | Vertikální | 4.91
10396 | 14.1256 | 14.1178 | 50.1333 | 50.1261 | 42 | 12 | 46.5 | 46.5 | 75625 | 85625 | 56 | 56 | 8 | 8 | Vertikální | 0.98
10397 | 17.6594 | 17.6181 | 49.2336 | 49.2131 | 45 | 30 | 50.9 | 50.9 | 71250 | 81250 | 250 | 250 | 12 | 12 | Vertikální | 3.78
10398 | 12.8647 | 12.8658 | 50.2375 | 50.2278 | 44 | 26 | 51 | 51 | 82750 | 72750 | 500 | 500 | -2 | -2 | Vertikální | 1.08
10399 | 13.4297 | 13.425 | 50.1719 | 50.1733 | 24 | 7 | 46.5 | 46.5 | 75625 | 85625 | 56 | 56 | 0 | 0 | Vertikální | 0.37
10400 | 14.3719 | 14.37 | 50.4558 | 50.4597 | 28 | 10 | 46.5 | 46.5 | 75625 | 85625 | 56 | 56 | 3 | 3 | Vertikální | 0.45
10401 | 16.6564 | 16.6353 | 49.2047 | 49.2092 | 35 | 3 | 46.5 | 46.5 | 75625 | 85625 | 56 | 56 | 10 | 10 | Vertikální | 1.61
10402 | 16.6553 | 16.6475 | 49.4886 | 49.4919 | 28 | 10 | 46.5 | 46.5 | 75625 | 85625 | 56 | 56 | 5 | 5 | Vertikální | 0.67
10403 | 18.1231 | 18.1228 | 49.9197 | 49.9344 | 27 | 10 | 50.5 | 46.5 | 75625 | 85625 | 56 | 56 | 8 | 8 | Vertikální | 1.64
10404 | 14.3664 | 14.3833 | 49.4444 | 49.4408 | 30 | 75 | 44.6 | 50.9 | 73875 | 83875 | 500 | 500 | 9 | 9 | Vertikální | 1.29
10405 | 12.4861 | 12.4508 | 50.0064 | 50.0419 | 44 | 35 | 51 | 51 | 81250 | 71250 | 250 | 250 | 15 | 15 | Vertikální | 4.69
10406 | 14.7578 | 14.7572 | 49.0117 | 49.0136 | 15 | 16 | 46 | 46 | 74375 | 84375 | 500 | 500 | 7 | 7 | Vertikální | 0.22
10407 | 14.4683 | 14.4603 | 50.0981 | 50.1019 | 62 | 3 | 43.8 | 46.5 | 71750 | 81750 | 250 | 250 | 8 | 8 | Vertikální | 0.72
10408 | 14.4611 | 14.4628 | 50.0667 | 50.0653 | 60 | 8 | 46.5 | 46.5 | 75687 | 85687 | 56 | 56 | -5 | -5 | Vertikální | 0.19
10409 | 14.4547 | 14.4469 | 50.1772 | 50.1817 | 37 | 14 | 46.5 | 46.5 | 75812 | 85812 | 56 | 56 | 8 | 8 | Vertikální | 0.74
10410 | 14.4531 | 14.4514 | 50.1083 | 50.1094 | 36 | 13 | 46.5 | 46.5 | 75625 | 85625 | 56 | 56 | -5 | -5 | Vertikální | 0.17
10411 | 15.7603 | 15.7456 | 50.0467 | 50.0422 | 50 | 10 | 46.5 | 46.5 | 75687 | 85687 | 56 | 56 | 8 | 8 | Vertikální | 1.16
10412 | 14.4931 | 14.4883 | 49.9878 | 49.985 | 10 | 11 | 45 | 50.5 | 75000 | 85000 | 1000 | 1000 | 0 | 0 | Vertikální | 0.46
10413 | 14.4272 | 14.4267 | 50.0911 | 50.0911 | 35 | 30 | 46.5 | 46.5 | 75625 | 85625 | 56 | 56 | -10 | -10 | Vertikální | 0.04
10414 | 14.4611 | 14.4567 | 50.0667 | 50.0714 | 60 | 24 | 46.5 | 46.5 | 75625 | 85625 | 56 | 56 | 3 | 3 | Vertikální | 0.61
10415 | 16.5953 | 16.5931 | 49.1644 | 49.165 | 18 | 9 | 46.5 | 46.5 | 75625 | 85625 | 56 | 56 | -5 | -5 | Vertikální | 0.17
10416 | 16.2164 | 16.2106 | 49.3011 | 49.3247 | 50 | 15 | 50.5 | 50.5 | 75625 | 85625 | 56 | 56 | 10 | 10 | Vertikální | 2.66
10417 | 15.5933 | 15.5986 | 49.6097 | 49.6058 | 16 | 25 | 43 | 38 | 74375 | 74375 | 500 | 500 | 5 | 5 | Vertikální | 0.58
10418 | 18.4825 | 18.4636 | 49.7122 | 49.7261 | 10 | 8 | 50.5 | 50.5 | 75375 | 85375 | 1000 | 1000 | 1 | 1 | Vertikální | 2.06
10419 | 18.4825 | 18.4483 | 49.7122 | 49.7158 | 10 | 10 | 50.5 | 50.5 | 71625 | 81625 | 1000 | 1000 | 1 | 1 | Vertikální | 2.49
10420 | 14.1375 | 14.1358 | 49.3139 | 49.3164 | 16 | 10 | 43 | 43 | 74625 | 84625 | 2000 | 2000 | 5 | 5 | Vertikální | 0.3
10421 | 18.2656 | 18.2639 | 49.8006 | 49.7933 | 43 | 7 | 43 | 43 | 71875 | 71875 | 500 | 500 | 5 | 5 | Vertikální | 0.81
10422 | 14.4381 | 14.4336 | 50.0492 | 50.0714 | 70 | 25 | 50.5 | 50.5 | 75000 | 85000 | 112 | 112 | 10 | 10 | Vertikální | 2.49
10423 | 14.4914 | 14.4892 | 50.025 | 50.0306 | 40 | 20 | 46.5 | 46.5 | 75687 | 85687 | 56 | 56 | 5 | 5 | Vertikální | 0.64
10424 | 14.4894 | 14.4886 | 50.0472 | 50.0494 | 42 | 16 | 46.5 | 46.5 | 75625 | 85625 | 56 | 56 | 0 | 0 | Vertikální | 0.25
10425 | 16.0733 | 16.0733 | 50.4739 | 50.4783 | 15 | 13 | 46.5 | 46.5 | 75625 | 85625 | 56 | 56 | 5 | 5 | Vertikální | 0.49
10426 | 18.4739 | 18.4822 | 49.805 | 49.8128 | 86 | 7 | 46.5 | 46.5 | 85625 | 75625 | 56 | 56 | 8 | 8 | Vertikální | 1.05
10427 | 17.3008 | 17.2997 | 49.5869 | 49.5939 | 55 | 12 | 46.5 | 46.5 | 75812 | 85812 | 56 | 56 | 5 | 5 | Vertikální | 0.78
10428 | 13.3739 | 13.3728 | 49.7256 | 49.7228 | 44 | 16 | 46.5 | 46.5 | 75625 | 85625 | 56 | 56 | 3 | 3 | Vertikální | 0.32
10429 | 14.4983 | 14.515 | 48.9964 | 49.0147 | 26 | 36 | 50.9 | 50.9 | 73875 | 83875 | 500 | 500 | 9 | 9 | Vertikální | 2.37
10430 | 13.6181 | 13.6486 | 50.4733 | 50.4889 | 26.6 | 27.6 | 50.5 | 50.5 | 81250 | 71250 | 250 | 250 | 12 | 12 | Vertikální | 2.77
10431 | 12.9161 | 12.8681 | 49.4389 | 49.4375 | 30 | 32 | 50.5 | 50.5 | 82000 | 72000 | 250 | 250 | 15 | 15 | Vertikální | 3.48
10432 | 13.3731 | 13.41 | 50.4556 | 50.4633 | 37 | 30 | 50.5 | 50.5 | 82000 | 72000 | 250 | 250 | 13 | 13 | Vertikální | 2.75
10433 | 13.3978 | 13.41 | 50.4583 | 50.4633 | 18.5 | 30 | 46.5 | 46.5 | 83000 | 73000 | 250 | 250 | 12 | 12 | Vertikální | 1.03
10434 | 13.4022 | 13.4211 | 50.4442 | 50.4514 | 53.5 | 57 | 46.5 | 46.5 | 82000 | 72000 | 250 | 250 | 14 | 14 | Vertikální | 1.56
10435 | 13.3506 | 13.3242 | 49.6797 | 49.6764 | 25.5 | 28 | 50.5 | 50.5 | 82500 | 72500 | 250 | 250 | 10 | 10 | Vertikální | 1.93
10436 | 14.9125 | 14.9064 | 50.4122 | 50.3942 | 25 | 8 | 50.1 | 50.1 | 71375 | 81375 | 250 | 250 | 0 | 0 | Vertikální | 2.05
10437 | 16.3086 | 16.3136 | 49.0392 | 49.0456 | 28 | 15 | 43.8 | 43.8 | 73000 | 83000 | 1000 | 1000 | 0 | 0 | Vertikální | 0.8
10438 | 16.3136 | 16.2908 | 49.0456 | 49.0625 | 15 | 5 | 50.1 | 50.1 | 82000 | 72000 | 1000 | 1000 | 0 | 0 | Vertikální | 2.51
10439 | 14.4525 | 14.455 | 50.1217 | 50.1075 | 35 | 22 | 43.8 | 50.1 | 71375 | 81375 | 250 | 250 | 0 | 0 | Vertikální | 1.58
10440 | 16.6047 | 16.6108 | 49.2006 | 49.1975 | 54 | 10 | 43.8 | 43.8 | 81625 | 71625 | 250 | 250 | 0 | 0 | Vertikální | 0.56
10441 | 16.6047 | 16.5947 | 49.2006 | 49.2064 | 54 | 25 | 43.8 | 43.8 | 81375 | 71375 | 250 | 250 | 0 | 0 | Vertikální | 0.97
10442 | 14.7019 | 14.7197 | 49.3681 | 49.3647 | 40 | 36.3 | 46.5 | 46.5 | 71500 | 81500 | 250 | 250 | 14 | 14 | Vertikální | 1.34
10443 | 14.7019 | 14.7053 | 49.3681 | 49.3603 | 38.5 | 15 | 46.5 | 46.5 | 75250 | 85250 | 250 | 250 | 11 | 11 | Vertikální | 0.9
10444 | 14.3814 | 14.3725 | 50.4522 | 50.4603 | 43.5 | 72.8 | 46.5 | 46.5 | 73000 | 83000 | 250 | 250 | 14 | 14 | Vertikální | 1.09
10445 | 16.5703 | 16.5797 | 49.1906 | 49.1922 | 13 | 27 | 46 | 46 | 72500 | 82500 | 250 | 250 | 10 | 10 | Vertikální | 0.71
10446 | 12.7814 | 12.7758 | 50.2714 | 50.255 | 28.5 | 28.2 | 46.5 | 50.5 | 72500 | 82500 | 250 | 250 | 12 | 12 | Vertikální | 1.86
10447 | 13.4175 | 13.3986 | 49.7586 | 49.7606 | 31.5 | 28 | 46.5 | 46.5 | 85500 | 75500 | 250 | 250 | 15 | 15 | Horizontální | 1.37
10448 | 16.5181 | 16.4925 | 49.5664 | 49.5481 | 5 | 5 | 51 | 51 | 72124 | 82124 | 750 | 750 | 12 | 12 | Vertikální | 2.75
10449 | 14.4447 | 14.4494 | 50.1028 | 50.0958 | 45 | 30 | 50 | 45 | 84000 | 74000 | 500 | 500 | 0 | 0 | Vertikální | 0.84
10450 | 14.4272 | 14.4392 | 50.0892 | 50.0808 | 38 | 10 | 46.5 | 46.5 | 75687 | 85687 | 56 | 56 | 10 | 10 | Vertikální | 1.26
10451 | 14.5483 | 14.5431 | 50.1025 | 50.0953 | 40 | 13 | 46.5 | 46.5 | 75625 | 85625 | 56 | 56 | 8 | 8 | Vertikální | 0.89
10452 | 17.9956 | 17.9975 | 49.3353 | 49.3347 | 50 | 10 | 46.5 | 46.5 | 75750 | 85750 | 56 | 56 | -5 | -5 | Vertikální | 0.15
10453 | 18.2717 | 18.2775 | 49.7311 | 49.7522 | 42 | 10 | 50.5 | 50.5 | 75687 | 85687 | 56 | 56 | 8 | 8 | Vertikální | 2.38
10454 | 18.3653 | 18.3631 | 49.8256 | 49.8264 | 36 | 8 | 46.5 | 46.5 | 74875 | 84875 | 112 | 112 | -5 | -5 | Vertikální | 0.18
10455 | 12.9486 | 12.9486 | 50.3247 | 50.3283 | 15 | 13 | 46.5 | 46.5 | 75687 | 85687 | 56 | 56 | 3 | 3 | Vertikální | 0.4
10456 | 13.5375 | 13.5444 | 50.3294 | 50.3308 | 40 | 12 | 45 | 45 | 85000 | 75000 | 500 | 500 | -44.8 | -44.9 | Vertikální | 0.52
10457 | 14.2631 | 14.2564 | 50.0539 | 50.0517 | 25 | 12 | 46.5 | 46.5 | 75750 | 85750 | 56 | 56 | 3 | 3 | Vertikální | 0.54
10458 | 12.6431 | 12.6442 | 49.7892 | 49.805 | 26 | 11 | 46.5 | 46.5 | 75625 | 85625 | 56 | 56 | 10 | 10 | Vertikální | 1.76
10459 | 17.3911 | 17.4108 | 49.585 | 49.5714 | 11 | 10 | 51 | 51 | 73250 | 83250 | 2000 | 2000 | 18 | 18 | Vertikální | 2.08
10460 | 17.2775 | 17.3875 | 49.5911 | 49.585 | 70 | 10 | 51 | 51 | 73250 | 83250 | 2000 | 2000 | 21 | 21 | Vertikální | 7.96
10461 | 14.4272 | 14.42 | 50.0892 | 50.0814 | 38 | 36 | 46.5 | 46.5 | 75687 | 85687 | 56 | 56 | 8 | 8 | Vertikální | 1.01
10462 | 14.4381 | 14.4417 | 50.0492 | 50.0439 | 70 | 14 | 46.5 | 46.5 | 74875 | 84875 | 112 | 112 | 0 | 0 | Vertikální | 0.64
10463 | 14.4508 | 14.4342 | 50.0933 | 50.0914 | 31 | 45 | 46.5 | 46.5 | 74875 | 84875 | 112 | 112 | 10 | 10 | Vertikální | 1.21
10464 | 15.0556 | 15.0264 | 50.7642 | 50.7539 | 36 | 11 | 50.5 | 50.5 | 75625 | 85625 | 56 | 56 | 8 | 8 | Vertikální | 2.35
10465 | 13.4458 | 13.4686 | 50.4936 | 50.5089 | 31 | 12 | 50.5 | 50.5 | 75625 | 85625 | 56 | 56 | 8 | 8 | Vertikální | 2.34
10466 | 15.3639 | 15.3703 | 50.4389 | 50.4264 | 40 | 14 | 46.5 | 46.5 | 75750 | 85750 | 56 | 56 | 10 | 10 | Vertikální | 1.46
10467 | 12.5439 | 12.6142 | 49.6689 | 49.6689 | 11 | 28 | 51 | 51 | 71250 | 81250 | 250 | 250 | 15 | 15 | Vertikální | 5.06
10468 | 12.6336 | 12.6633 | 49.7981 | 49.7911 | 24 | 15 | 50.5 | 50.5 | 75625 | 85625 | 56 | 56 | 10 | 10 | Vertikální | 2.27
10469 | 12.6431 | 12.6475 | 49.7892 | 49.8022 | 25 | 7 | 46.5 | 46.5 | 75687 | 85687 | 56 | 56 | 9 | 9 | Vertikální | 1.49
10470 | 14.3817 | 14.4231 | 50.0378 | 50.0536 | 28 | 18 | 50.5 | 50.5 | 85125 | 75125 | 250 | 250 | 3 | 3 | Vertikální | 3.44
10471 | 14.1806 | 14.2047 | 49.4206 | 49.4236 | 6 | 25 | 43.5 | 50.5 | 71250 | 81250 | 250 | 250 | 11 | 11 | Vertikální | 1.78
10472 | 14.4944 | 14.5 | 50.1064 | 50.1078 | 25 | 26 | 43.8 | 43.8 | 85250 | 75250 | 750 | 750 | 14 | 14 | Vertikální | 0.43
10473 | 14.4278 | 14.4281 | 50.0747 | 50.0742 | 32 | 44 | 39.6 | 39.6 | 73750 | 83750 | 750 | 750 | 14 | 14 | Horizontální | 0.06
10474 | 14.4511 | 14.4492 | 50.0869 | 50.0819 | 26 | 36 | 46 | 46 | 74625 | 84625 | 1000 | 1000 | 13 | 13 | Vertikální | 0.57
10475 | 14.4589 | 14.4625 | 50.0822 | 50.0836 | 20 | 30 | 46 | 46 | 71625 | 81625 | 1000 | 1000 | 13 | 13 | Vertikální | 0.3
10476 | 14.4722 | 14.4561 | 49.7228 | 49.6986 | 15 | 40 | 50.5 | 50.5 | 81500 | 71500 | 750 | 750 | 14 | 14 | Vertikální | 2.93
10477 | 14.0481 | 14.0456 | 49.9536 | 49.9467 | 28 | 40 | 46 | 46 | 75375 | 85375 | 500 | 500 | 13 | 13 | Horizontální | 0.79
10478 | 14.4456 | 14.4281 | 50.0747 | 50.0742 | 30 | 40 | 43.8 | 43.8 | 75250 | 85250 | 750 | 750 | 14 | 14 | Vertikální | 1.25
10479 | 14.4475 | 14.4544 | 50.0736 | 50.0772 | 28 | 31 | 43.8 | 43.8 | 71500 | 81500 | 750 | 750 | 14 | 14 | Horizontální | 0.64
10480 | 14.4508 | 14.455 | 50.0858 | 50.0822 | 28 | 41 | 43.8 | 43.8 | 75250 | 85250 | 750 | 750 | 14 | 14 | Vertikální | 0.5
10481 | 14.4481 | 14.4364 | 50.0847 | 50.1086 | 32 | 30 | 43.5 | 50.5 | 84625 | 74625 | 1000 | 1000 | 15 | 15 | Vertikální | 2.78
10482 | 14.4414 | 14.4425 | 49.8264 | 49.8247 | 11 | 12 | 46 | 46 | 84625 | 74625 | 1000 | 1000 | 13 | 13 | Horizontální | 0.2
10483 | 14.4425 | 14.4056 | 49.8247 | 49.8275 | 15 | 60 | 50.5 | 50.5 | 72625 | 82625 | 1000 | 1000 | 13 | 13 | Vertikální | 2.67
10484 | 14.0772 | 14.0722 | 49.9625 | 49.9664 | 27 | 32 | 43.8 | 43.8 | 75750 | 85750 | 250 | 250 | 13 | 13 | Horizontální | 0.56
10485 | 14.4203 | 14.4492 | 50.09 | 50.0819 | 30 | 46 | 50.5 | 46 | 71500 | 81500 | 750 | 750 | 18 | 18 | Vertikální | 2.25
10486 | 14.4161 | 14.4189 | 50.0886 | 50.0878 | 15 | 35 | 46 | 46 | 75250 | 85250 | 750 | 750 | 14 | 14 | Vertikální | 0.22
10487 | 14.4275 | 14.4378 | 50.0894 | 50.0933 | 31 | 40 | 46 | 46 | 74500 | 84500 | 750 | 750 | 14 | 14 | Vertikální | 0.85
10488 | 17.9858 | 17.9958 | 49.3286 | 49.3356 | 29 | 50 | 50.5 | 50.5 | 84625 | 74625 | 1000 | 1000 | 13 | 13 | Horizontální | 1.06
10489 | 17.4486 | 17.4311 | 49.08 | 49.0767 | 26 | 27 | 46 | 46 | 74625 | 84625 | 1000 | 1000 | 13 | 13 | Vertikální | 1.33
10490 | 17.3983 | 17.4006 | 48.9869 | 48.9878 | 16 | 12 | 46 | 46 | 84625 | 74625 | 1000 | 1000 | 13 | 13 | Vertikální | 0.19
10491 | 17.7872 | 17.8111 | 49.1131 | 49.1386 | 35 | 12 | 50.5 | 50.5 | 82250 | 72250 | 750 | 750 | 14 | 14 | Vertikální | 3.33
10492 | 14.4178 | 14.3364 | 49.9347 | 49.9206 | 25 | 31 | 46 | 50.5 | 71625 | 81625 | 1000 | 1000 | 18 | 18 | Vertikální | 6.04
10493 | 14.2433 | 14.2764 | 49.8417 | 49.8119 | 42 | 45 | 50.5 | 50.5 | 71625 | 81625 | 1000 | 1000 | 15 | 15 | Vertikální | 4.07
10494 | 17.5697 | 17.5267 | 48.97 | 48.9939 | 18 | 25 | 50.5 | 50.5 | 74625 | 84625 | 1000 | 1000 | 13 | 13 | Vertikální | 4.11
10495 | 14.3794 | 14.3969 | 49.8803 | 49.8917 | 50 | 18 | 43.8 | 43.8 | 71500 | 81500 | 750 | 750 | 14 | 14 | Vertikální | 1.78
10496 | 14.4022 | 14.3969 | 49.9078 | 49.8917 | 48 | 10 | 50.5 | 50.5 | 72625 | 82625 | 1000 | 1000 | 13 | 13 | Vertikální | 1.83
10497 | 14.3611 | 14.4164 | 49.8761 | 49.8639 | 30 | 35 | 50.5 | 50.5 | 82625 | 72625 | 1000 | 1000 | 15 | 15 | Vertikální | 4.19
10498 | 14.4267 | 14.4494 | 49.9389 | 49.9153 | 40 | 25 | 50.5 | 50.5 | 71500 | 81500 | 750 | 750 | 14 | 14 | Vertikální | 3.09
10499 | 14.3114 | 14.3361 | 49.86 | 49.8781 | 30 | 35 | 50.5 | 50.5 | 82625 | 72625 | 1000 | 1000 | 13 | 13 | Vertikální | 2.68
10500 | 17.6544 | 17.6586 | 49.0283 | 49.0289 | 30 | 30 | 46 | 46 | 84625 | 74625 | 1000 | 1000 | 13 | 13 | Vertikální | 0.31
10501 | 17.645 | 17.6236 | 48.9431 | 48.9542 | 25 | 25 | 46 | 50.5 | 74625 | 84625 | 1000 | 1000 | 13 | 13 | Vertikální | 1.99
10502 | 14.3361 | 14.315 | 49.8781 | 49.8925 | 33 | 30 | 50.5 | 46 | 72625 | 82625 | 1000 | 1000 | 13 | 13 | Vertikální | 2.21
10503 | 17.4122 | 17.4592 | 49.0708 | 49.0656 | 60 | 30 | 50.5 | 50.5 | 74625 | 84625 | 1000 | 1000 | 13 | 13 | Vertikální | 3.47
10504 | 17.4333 | 17.4658 | 49.0464 | 49.0617 | 20 | 35 | 50.5 | 50.5 | 75375 | 85375 | 500 | 500 | 13 | 13 | Vertikální | 2.91
10505 | 14.4947 | 14.5183 | 49.8586 | 49.8667 | 10 | 35 | 50.5 | 46 | 73625 | 83625 | 1000 | 1000 | 13 | 13 | Vertikální | 1.91
10506 | 14.4314 | 14.4325 | 50.0869 | 50.0869 | 31 | 30 | 39.6 | 39.6 | 73375 | 83375 | 500 | 500 | 13 | 13 | Vertikální | 0.08
10507 | 14.4275 | 14.4378 | 50.0908 | 50.0933 | 31 | 40 | 43.8 | 43.8 | 72250 | 82250 | 750 | 750 | 14 | 14 | Vertikální | 0.78
10508 | 14.4119 | 14.4047 | 50.1194 | 50.0969 | 14 | 30 | 50.5 | 50.5 | 84625 | 74625 | 1000 | 1000 | 14 | 14 | Vertikální | 2.55
10509 | 17.5267 | 17.5272 | 48.9939 | 48.9886 | 25 | 25 | 43.5 | 43.5 | 81625 | 71625 | 1000 | 1000 | 13 | 13 | Vertikální | 0.59
10510 | 14.4492 | 14.4364 | 50.1153 | 50.1086 | 52 | 63 | 46 | 46 | 81625 | 71625 | 1000 | 1000 | 13 | 13 | Vertikální | 1.17
10511 | 14.4831 | 14.5031 | 50.1647 | 50.1508 | 10 | 39 | 50.5 | 43.8 | 71500 | 81500 | 750 | 750 | 14 | 14 | Vertikální | 2.1
10512 | 14.5344 | 14.5083 | 50.1269 | 50.1314 | 22 | 48 | 46 | 46 | 71500 | 81500 | 750 | 750 | 14 | 14 | Vertikální | 1.93
10513 | 14.5436 | 14.5425 | 50.1567 | 50.1631 | 20 | 37 | 43.5 | 43.5 | 85250 | 75250 | 750 | 750 | 14 | 14 | Vertikální | 0.71
10514 | 14.5061 | 14.5083 | 50.135 | 50.1314 | 42 | 48 | 43.8 | 43.8 | 71500 | 81500 | 750 | 750 | 14 | 14 | Vertikální | 0.43
10515 | 18.5878 | 18.6142 | 49.7192 | 49.7319 | 50 | 41 | 50.5 | 50.5 | 81625 | 71625 | 1000 | 1000 | 13 | 13 | Vertikální | 2.37
10516 | 14.5719 | 14.5336 | 50.1447 | 50.1492 | 35 | 30 | 50.5 | 50.5 | 71625 | 81625 | 1000 | 1000 | 14 | 14 | Vertikální | 2.78
10517 | 14.6431 | 14.6122 | 50.0631 | 50.0897 | 16 | 19 | 50.5 | 50.5 | 71625 | 81625 | 1000 | 1000 | 15 | 15 | Vertikální | 3.69
10518 | 14.5814 | 14.5719 | 50.1464 | 50.1447 | 16 | 35 | 46 | 46 | 84625 | 74625 | 1000 | 1000 | 13 | 13 | Vertikální | 0.7
10519 | 16.4028 | 16.3986 | 50.2122 | 50.225 | 30 | 22 | 46 | 46 | 71250 | 81250 | 250 | 250 | 15 | 15 | Vertikální | 1.45
10520 | 14.685 | 14.6825 | 50.0994 | 50.1119 | 25 | 25 | 43.8 | 43.8 | 85250 | 75250 | 750 | 750 | 14 | 14 | Vertikální | 1.4
10521 | 14.7011 | 14.7308 | 50.1339 | 50.1267 | 9 | 30 | 43.8 | 43.8 | 74625 | 84625 | 1000 | 1000 | 15 | 15 | Vertikální | 2.27
10522 | 14.6825 | 14.6836 | 50.1119 | 50.1239 | 15 | 20 | 50.5 | 50.5 | 75250 | 85250 | 750 | 750 | 14 | 14 | Vertikální | 1.33
10523 | 14.8331 | 14.7939 | 49.8944 | 49.8644 | 35 | 35 | 50.5 | 50.5 | 71625 | 81625 | 1000 | 1000 | 18 | 18 | Vertikální | 4.36
10524 | 14.7433 | 14.7553 | 49.6847 | 49.7267 | 40 | 35 | 50.5 | 50.5 | 81625 | 71625 | 1000 | 1000 | 18 | 18 | Vertikální | 4.74
10525 | 13.5833 | 13.6039 | 49.7228 | 49.7411 | 12 | 29 | 43.8 | 43.8 | 71250 | 81250 | 250 | 250 | 18 | 18 | Vertikální | 2.52
10526 | 18.1528 | 18.1597 | 49.5522 | 49.5497 | 35 | 10 | 46 | 46 | 84625 | 74625 | 1000 | 1000 | 13 | 13 | Vertikální | 0.57
10527 | 18.1956 | 18.2131 | 49.5392 | 49.5436 | 30 | 27 | 46 | 46 | 84625 | 74625 | 1000 | 1000 | 13 | 13 | Vertikální | 1.36
10528 | 18.2289 | 18.1956 | 49.5228 | 49.5392 | 23 | 30 | 50.5 | 50.5 | 74625 | 84625 | 1000 | 1000 | 13 | 13 | Vertikální | 3.02
10529 | 17.9281 | 17.9389 | 49.6603 | 49.6714 | 30 | 30 | 46 | 46 | 84625 | 74625 | 1000 | 1000 | 13 | 13 | Vertikální | 1.46
10530 | 17.8881 | 17.9281 | 49.6422 | 49.6603 | 30 | 30 | 50.5 | 50.5 | 74625 | 84625 | 1000 | 1000 | 13 | 13 | Vertikální | 3.51
10531 | 18.0897 | 18.1156 | 49.7567 | 49.7556 | 33 | 38 | 50.5 | 43.5 | 72875 | 82875 | 500 | 500 | 13 | 13 | Vertikální | 1.86
10532 | 18.1156 | 18.1342 | 49.7556 | 49.7519 | 38 | 30 | 46 | 46 | 84625 | 74625 | 1000 | 1000 | 13 | 13 | Vertikální | 1.4
10533 | 17.9081 | 17.9269 | 49.6175 | 49.5936 | 28 | 28 | 50.5 | 50.5 | 84625 | 74625 | 1000 | 1000 | 13 | 13 | Vertikální | 2.98
10534 | 17.9269 | 17.9589 | 49.5936 | 49.5772 | 28 | 7 | 50.5 | 50.5 | 74625 | 84625 | 1000 | 1000 | 13 | 13 | Vertikální | 2.94
10535 | 18.0308 | 18.0536 | 49.5742 | 49.5461 | 30 | 30 | 50 | 50 | 74625 | 84625 | 1000 | 1000 | 13 | 13 | Vertikální | 3.52
10536 | 18.0186 | 18.0122 | 49.5889 | 49.6017 | 50 | 35 | 50.5 | 43.5 | 83625 | 73625 | 1000 | 1000 | 13 | 13 | Vertikální | 1.49
10537 | 18.0261 | 18.0122 | 49.6022 | 49.6017 | 29 | 35 | 46 | 46 | 83625 | 73625 | 1000 | 1000 | 13 | 13 | Vertikální | 1
10538 | 14.4883 | 14.4919 | 49.9044 | 49.8972 | 37 | 16 | 46 | 46 | 73625 | 83625 | 1000 | 1000 | 13 | 13 | Horizontální | 0.84
10539 | 17.7175 | 17.7331 | 49.7069 | 49.7447 | 28 | 35 | 50.5 | 50.5 | 84625 | 74625 | 1000 | 1000 | 13 | 13 | Vertikální | 4.34
10540 | 17.7547 | 17.7175 | 49.6997 | 49.7069 | 28 | 28 | 50.5 | 50.5 | 74625 | 84625 | 1000 | 1000 | 13 | 13 | Vertikální | 2.79
10541 | 18.1936 | 18.2375 | 49.6439 | 49.6519 | 28 | 30 | 50.5 | 50.5 | 84625 | 74625 | 1000 | 1000 | 14 | 14 | Vertikální | 3.28
10542 | 17.9833 | 18.0189 | 49.7717 | 49.76 | 39 | 39 | 50.5 | 50.5 | 84625 | 74625 | 1000 | 1000 | 13 | 13 | Vertikální | 2.86
10543 | 18.0103 | 18.0189 | 49.7325 | 49.76 | 39 | 35 | 50.5 | 50.5 | 84625 | 74625 | 1000 | 1000 | 13 | 13 | Vertikální | 3.12
10544 | 18.0489 | 18.0575 | 49.7222 | 49.7081 | 25 | 50 | 46 | 50.5 | 74625 | 84625 | 1000 | 1000 | 13 | 13 | Vertikální | 1.69
10545 | 18.0817 | 18.0575 | 49.7231 | 49.7081 | 25 | 50 | 50.5 | 50.5 | 74625 | 84625 | 1000 | 1000 | 13 | 13 | Vertikální | 2.41
10546 | 17.8333 | 17.8325 | 49.6603 | 49.6703 | 25 | 40 | 46 | 46 | 74625 | 84625 | 1000 | 1000 | 13 | 13 | Vertikální | 1.11
10547 | 17.9275 | 17.8878 | 49.5539 | 49.5692 | 28 | 15 | 50.5 | 50.5 | 84625 | 74625 | 1000 | 1000 | 13 | 13 | Vertikální | 3.33
10548 | 18.0536 | 18.0583 | 49.5461 | 49.5358 | 28 | 8 | 46 | 46 | 84625 | 74625 | 1000 | 1000 | 13 | 13 | Vertikální | 1.19
10549 | 18.0144 | 18.0536 | 49.5367 | 49.5461 | 30 | 28 | 46 | 46 | 74625 | 84625 | 1000 | 1000 | 13 | 13 | Vertikální | 3.01
10550 | 18.1264 | 18.1422 | 49.5942 | 49.6 | 40 | 30 | 50.5 | 43.8 | 74625 | 84625 | 1000 | 1000 | 13 | 13 | Vertikální | 1.31
10551 | 15.0922 | 15.1111 | 49.6894 | 49.6369 | 40 | 31 | 50.5 | 50.5 | 71625 | 81625 | 1000 | 1000 | 18 | 18 | Vertikální | 5.99
10552 | 14.9061 | 14.8967 | 49.6969 | 49.7042 | 35 | 40 | 46 | 46 | 71625 | 81625 | 1000 | 1000 | 13 | 13 | Vertikální | 1.05
10553 | 14.7333 | 14.7564 | 49.8786 | 49.8878 | 15 | 50 | 50.5 | 50.5 | 81625 | 71625 | 1000 | 1000 | 13 | 13 | Vertikální | 1.94
10554 | 15.1272 | 15.1111 | 49.6456 | 49.6369 | 35 | 20 | 50.5 | 46 | 74625 | 84625 | 1000 | 1000 | 13 | 13 | Vertikální | 1.5
10555 | 14.8375 | 14.8967 | 49.6811 | 49.7042 | 38 | 40 | 50.5 | 50.5 | 71625 | 81625 | 1000 | 1000 | 18 | 18 | Vertikální | 4.97
10556 | 14.9264 | 14.9733 | 49.7786 | 49.7511 | 40 | 40 | 50.5 | 50.5 | 71625 | 81625 | 1000 | 1000 | 18 | 18 | Vertikální | 4.55
10557 | 14.8111 | 14.7553 | 49.7372 | 49.7267 | 29 | 40 | 50.5 | 50.5 | 84625 | 74625 | 1000 | 1000 | 18 | 18 | Vertikální | 4.18
10558 | 14.7331 | 14.7383 | 49.8253 | 49.8219 | 35 | 7 | 46 | 46 | 81625 | 71625 | 1000 | 1000 | 13 | 13 | Vertikální | 0.53
10559 | 14.8958 | 14.8967 | 49.7125 | 49.7042 | 20 | 40 | 46 | 46 | 71625 | 81625 | 1000 | 1000 | 13 | 13 | Vertikální | 0.93
10560 | 16.0467 | 16.0583 | 48.8564 | 48.8536 | 30 | 30 | 43.8 | 43.8 | 85750 | 75750 | 250 | 250 | 15 | 15 | Vertikální | 0.91
10561 | 18.1247 | 18.1131 | 49.6911 | 49.6911 | 33 | 14 | 43.8 | 43.8 | 74625 | 84625 | 1000 | 1000 | 13 | 13 | Vertikální | 0.84
10562 | 17.9247 | 17.9564 | 49.6931 | 49.6872 | 44 | 8 | 50.5 | 50.5 | 84625 | 74625 | 1000 | 1000 | 15 | 15 | Vertikální | 2.37
10563 | 17.9444 | 17.9389 | 49.6436 | 49.6714 | 17 | 37 | 50.5 | 50.5 | 84625 | 74625 | 1000 | 1000 | 13 | 13 | Vertikální | 3.11
10564 | 16.5167 | 16.5167 | 49.5125 | 49.5067 | 30 | 10 | 46 | 46 | 83625 | 73625 | 1000 | 1000 | 13 | 13 | Vertikální | 0.65
10565 | 15.1247 | 15.1111 | 49.6578 | 49.6369 | 42 | 30 | 43.8 | 50.5 | 74625 | 84625 | 1000 | 1000 | 15 | 15 | Vertikální | 2.51
10566 | 15.9858 | 15.9811 | 50.0172 | 50.0567 | 30 | 30 | 50.5 | 46 | 81375 | 71375 | 500 | 500 | 18 | 18 | Vertikální | 4.4
10567 | 14.9303 | 14.9264 | 49.8003 | 49.7786 | 28 | 40 | 50.5 | 50.5 | 81625 | 71625 | 1000 | 1000 | 14 | 14 | Vertikální | 2.42
10568 | 15.6156 | 15.6575 | 49.3572 | 49.3594 | 35 | 17 | 50.5 | 50.5 | 85250 | 75250 | 750 | 750 | 14 | 14 | Vertikální | 3.05
10569 | 16.5453 | 16.5053 | 49.0519 | 49.0567 | 35 | 50 | 50.5 | 50.5 | 84625 | 74625 | 1000 | 1000 | 15 | 15 | Vertikální | 2.96
10570 | 14.4675 | 14.4644 | 50.0581 | 50.0603 | 45 | 18 | 46 | 46 | 71625 | 81625 | 1000 | 1000 | 13 | 13 | Vertikální | 0.33
10571 | 14.8197 | 14.8456 | 49.6217 | 49.6319 | 30 | 17 | 46 | 50.5 | 84625 | 74625 | 1000 | 1000 | 14 | 14 | Vertikální | 2.18
10572 | 14.8456 | 14.8447 | 49.6319 | 49.6328 | 17 | 10 | 39.6 | 39.6 | 71625 | 81625 | 1000 | 1000 | 13 | 13 | Vertikální | 0.11
10573 | 15.8017 | 15.7867 | 50.0075 | 49.9925 | 10 | 25 | 43.5 | 43.5 | 71250 | 81250 | 250 | 250 | 18 | 18 | Vertikální | 1.98
10574 | 14.9064 | 14.9047 | 49.6108 | 49.6108 | 20 | 12 | 46 | 46 | 75250 | 85250 | 750 | 750 | 14 | 14 | Vertikální | 0.12
10575 | 14.6572 | 14.6869 | 49.7794 | 49.7861 | 40 | 30 | 46 | 50.5 | 71625 | 81625 | 1000 | 1000 | 14 | 14 | Vertikální | 2.26
10576 | 14.6328 | 14.6842 | 49.7703 | 49.7717 | 21 | 59 | 46 | 50.5 | 71625 | 81625 | 1000 | 1000 | 18 | 18 | Vertikální | 3.69
10577 | 14.5725 | 14.645 | 49.7333 | 49.7378 | 45 | 12 | 50.5 | 50.5 | 71625 | 81625 | 1000 | 1000 | 18 | 18 | Vertikální | 5.23
10578 | 15.1353 | 15.1111 | 49.6142 | 49.6369 | 35 | 52 | 50.5 | 50.5 | 71625 | 81625 | 1000 | 1000 | 15 | 15 | Vertikální | 3.07
10579 | 14.5203 | 14.5369 | 49.7989 | 49.7525 | 38 | 27 | 50.5 | 50.5 | 71625 | 81625 | 1000 | 1000 | 18 | 18 | Vertikální | 5.29
10580 | 14.465 | 14.4056 | 49.8 | 49.8275 | 38 | 40 | 50.5 | 50.5 | 71625 | 81625 | 1000 | 1000 | 18 | 18 | Vertikální | 5.25
10581 | 14.5019 | 14.5369 | 49.7531 | 49.7525 | 27 | 27 | 46 | 50.5 | 71625 | 81625 | 1000 | 1000 | 14 | 14 | Vertikální | 2.52
10582 | 14.5744 | 14.5911 | 49.8508 | 49.835 | 45 | 37 | 46 | 50.5 | 81625 | 71625 | 1000 | 1000 | 14 | 14 | Vertikální | 2.13
10583 | 14.5881 | 14.645 | 49.7633 | 49.7378 | 43 | 12 | 50.5 | 50.5 | 71625 | 81625 | 1000 | 1000 | 18 | 18 | Vertikální | 4.98
10584 | 14.645 | 14.6719 | 49.7378 | 49.7347 | 13 | 22 | 50.5 | 50.5 | 81625 | 71625 | 1000 | 1000 | 13 | 13 | Vertikální | 1.97
10585 | 14.6336 | 14.6719 | 49.7469 | 49.7347 | 32 | 26 | 50.5 | 50.5 | 81625 | 71625 | 1000 | 1000 | 15 | 15 | Vertikální | 3.07
10586 | 14.5836 | 14.6492 | 49.7117 | 49.7036 | 40 | 30 | 50.5 | 50.5 | 71625 | 81625 | 1000 | 1000 | 18 | 18 | Vertikální | 4.8
10587 | 14.6533 | 14.6492 | 49.685 | 49.7036 | 12 | 30 | 43.8 | 50.5 | 71625 | 81625 | 1000 | 1000 | 15 | 15 | Vertikální | 2.09
10588 | 14.6219 | 14.6411 | 49.6664 | 49.6358 | 35 | 34 | 50.5 | 50.5 | 74625 | 84625 | 1000 | 1000 | 15 | 15 | Vertikální | 3.67
10589 | 14.5175 | 14.5408 | 49.6611 | 49.6564 | 25 | 30 | 43.8 | 50.5 | 71625 | 81625 | 1000 | 1000 | 15 | 15 | Vertikální | 1.76
10590 | 15.1992 | 15.1894 | 49.6317 | 49.6019 | 35 | 25 | 50.5 | 50.5 | 71625 | 81625 | 1000 | 1000 | 14 | 14 | Vertikální | 3.38
10591 | 15.1894 | 15.1867 | 49.6019 | 49.5981 | 28 | 20 | 43.8 | 43.8 | 84125 | 74125 | 2000 | 2000 | 10 | 10 | Horizontální | 0.48
10592 | 16.1672 | 16.1647 | 50.4208 | 50.4158 | 13 | 27 | 43.5 | 43.5 | 81750 | 71750 | 250 | 250 | 18 | 18 | Vertikální | 0.58
10593 | 14.9661 | 14.96 | 49.8808 | 49.9194 | 40 | 25 | 50.5 | 50.5 | 71625 | 81625 | 1000 | 1000 | 18 | 18 | Vertikální | 4.31
10594 | 15.2631 | 15.2772 | 49.9511 | 49.9578 | 20 | 34 | 46 | 46 | 71625 | 81625 | 1000 | 1000 | 13 | 13 | Vertikální | 1.26
10595 | 15.2761 | 15.2586 | 49.9283 | 49.9492 | 56 | 17 | 50.5 | 50.5 | 74625 | 84625 | 1000 | 1000 | 14 | 14 | Vertikální | 2.63
10596 | 15.215 | 15.1861 | 49.7783 | 49.8056 | 26 | 15 | 50.5 | 50.5 | 71625 | 81625 | 1000 | 1000 | 16 | 16 | Vertikální | 3.67
10597 | 15.165 | 15.1861 | 49.7692 | 49.8056 | 35 | 16 | 50.5 | 50.5 | 71625 | 81625 | 1000 | 1000 | 18 | 18 | Vertikální | 4.32
10598 | 18.6386 | 18.6333 | 49.6997 | 49.7 | 12 | 110 | 43.8 | 39.6 | 81250 | 71250 | 250 | 250 | 18 | 18 | Vertikální | 0.38
10599 | 18.3697 | 18.3714 | 49.6483 | 49.6478 | 5 | 5 | 39.6 | 39.6 | 71250 | 81250 | 250 | 250 | 18 | 18 | Vertikální | 0.13
10600 | 16.7794 | 16.7678 | 49.5136 | 49.4856 | 30 | 30 | 50.5 | 43.5 | 75750 | 85750 | 250 | 250 | 18 | 18 | Vertikální | 3.23
10601 | 15.3933 | 15.4192 | 49.6683 | 49.6658 | 19 | 40 | 50.5 | 50.5 | 71625 | 81625 | 1000 | 1000 | 13 | 13 | Vertikální | 1.88
10602 | 14.5725 | 14.5281 | 49.6011 | 49.5725 | 40 | 15 | 50.5 | 50.5 | 82625 | 72625 | 1000 | 1000 | 15 | 15 | Vertikální | 4.51
10603 | 15.5842 | 15.5756 | 49.0261 | 49.0131 | 20 | 22 | 50.5 | 46 | 75750 | 85750 | 250 | 250 | 15 | 15 | Vertikální | 1.58
10604 | 16.4047 | 16.3767 | 49.1769 | 49.1578 | 12 | 25 | 43.5 | 43.5 | 85750 | 75750 | 250 | 250 | 18 | 18 | Vertikální | 2.95
10605 | 18.2667 | 18.2589 | 49.8311 | 49.8275 | 25 | 35 | 43.8 | 43.8 | 85750 | 75750 | 250 | 250 | 14 | 14 | Vertikální | 0.69
10606 | 15.0597 | 15.1025 | 49.8142 | 49.8083 | 42 | 9 | 50.5 | 50.5 | 82625 | 72625 | 1000 | 1000 | 14 | 14 | Vertikální | 3.14
10607 | 13.3186 | 13.3061 | 49.4144 | 49.395 | 13 | 25 | 43.8 | 43.8 | 71250 | 81250 | 250 | 250 | 18 | 18 | Vertikální | 2.34
10608 | 14.9733 | 15.0464 | 49.7511 | 49.7242 | 40 | 35 | 50.5 | 50.5 | 72625 | 82625 | 1000 | 1000 | 18 | 18 | Vertikální | 6.04
10609 | 17.4792 | 17.4447 | 49.4928 | 49.4569 | 42 | 42 | 50.5 | 50.5 | 74625 | 84625 | 1000 | 1000 | 13 | 13 | Vertikální | 4.7
10610 | 15.2931 | 15.2922 | 50.0092 | 50.01 | 17 | 10 | 43.8 | 43.8 | 71625 | 81625 | 1000 | 1000 | 13 | 13 | Vertikální | 0.11
10611 | 15.9206 | 15.8944 | 49.2003 | 49.2058 | 11 | 50 | 43.5 | 43.5 | 75750 | 85750 | 250 | 250 | 18 | 18 | Vertikální | 1.99
10612 | 14.6633 | 14.6556 | 49.955 | 49.9453 | 50 | 33 | 50.5 | 50.5 | 81625 | 71625 | 1000 | 1000 | 13 | 13 | Vertikální | 1.22
10613 | 14.9686 | 15.0464 | 49.69 | 49.7242 | 59 | 35 | 50.5 | 50.5 | 71625 | 81625 | 1000 | 1000 | 18 | 18 | Vertikální | 6.76
10614 | 14.6247 | 14.5744 | 49.8128 | 49.8508 | 32 | 35 | 50.5 | 50.5 | 71625 | 81625 | 1000 | 1000 | 18 | 18 | Vertikální | 5.56
10615 | 16.9575 | 17.0006 | 48.8683 | 48.8833 | 44 | 59 | 50.5 | 50.5 | 72625 | 82625 | 1000 | 1000 | 15 | 15 | Vertikální | 3.56
10616 | 15.9194 | 15.9811 | 50.0733 | 50.0567 | 13 | 30 | 50.5 | 50.5 | 81875 | 71875 | 500 | 500 | 18 | 18 | Vertikální | 4.78
10617 | 17.0347 | 17.0006 | 48.9125 | 48.8833 | 20 | 50 | 50.5 | 50.5 | 74125 | 84125 | 2000 | 2000 | 10 | 10 | Vertikální | 4.09
10618 | 16.9928 | 17.0006 | 48.9231 | 48.8833 | 30 | 42 | 50.5 | 50.5 | 74625 | 84625 | 1000 | 1000 | 13 | 13 | Vertikální | 4.45
10619 | 16.9325 | 16.9928 | 48.9094 | 48.9231 | 30 | 35 | 50.5 | 50.5 | 74625 | 84625 | 1000 | 1000 | 13 | 13 | Vertikální | 4.66
10620 | 14.3064 | 14.3106 | 50.07 | 50.0675 | 35 | 41 | 43.8 | 43.8 | 74625 | 84625 | 1000 | 1000 | 13 | 13 | Horizontální | 0.41
10621 | 16.4081 | 16.3886 | 49.1778 | 49.1817 | 10 | 20 | 43.8 | 43.8 | 85750 | 75750 | 250 | 250 | 18 | 18 | Vertikální | 1.48
10622 | 17.2358 | 17.1911 | 49.0231 | 49.0044 | 15 | 28 | 50.5 | 50.5 | 74625 | 84625 | 1000 | 1000 | 13 | 13 | Vertikální | 3.86
10623 | 17.5092 | 17.5158 | 48.8753 | 48.8803 | 25 | 15 | 43.5 | 43.5 | 74625 | 84625 | 1000 | 1000 | 13 | 13 | Vertikální | 0.74
10624 | 17.1347 | 17.1256 | 48.8614 | 48.855 | 29 | 40 | 46 | 46 | 73625 | 83625 | 1000 | 1000 | 13 | 13 | Vertikální | 0.98
10625 | 17.1461 | 17.1725 | 48.9281 | 48.9394 | 22 | 30 | 46 | 50.5 | 84625 | 74625 | 1000 | 1000 | 13 | 13 | Vertikální | 2.31
10626 | 17.14 | 17.1631 | 48.9361 | 48.9206 | 25 | 20 | 50.5 | 50.5 | 74625 | 84625 | 1000 | 1000 | 13 | 13 | Vertikální | 2.41
10627 | 17.2703 | 17.2525 | 48.9817 | 48.9725 | 29 | 12 | 50.5 | 50.5 | 74625 | 84625 | 1000 | 1000 | 13 | 13 | Vertikální | 1.65
10628 | 14.6008 | 14.6481 | 49.9158 | 49.9317 | 26 | 54 | 50.5 | 50.5 | 71625 | 81625 | 1000 | 1000 | 16 | 16 | Vertikální | 3.81
10629 | 17.2064 | 17.2656 | 48.8928 | 48.8767 | 60 | 5 | 50.5 | 50.5 | 81625 | 71625 | 1000 | 1000 | 13 | 13 | Vertikální | 4.68
10630 | 17.045 | 17.0669 | 49.6817 | 49.6928 | 5 | 5 | 43.5 | 43.5 | 71250 | 81250 | 250 | 250 | 18 | 18 | Vertikální | 2
10631 | 13.2914 | 13.2939 | 49.4717 | 49.5036 | 17 | 25 | 50.5 | 46 | 71500 | 81500 | 750 | 750 | 18 | 18 | Vertikální | 3.55
10632 | 13.8833 | 13.8833 | 49.165 | 49.1639 | 17 | 26 | 46 | 46 | 72125 | 82125 | 2000 | 2000 | 10 | 10 | Vertikální | 0.12
10633 | 14.1875 | 14.2292 | 50.74 | 50.7572 | 12 | 25 | 46 | 46 | 71250 | 81250 | 250 | 250 | 18 | 18 | Vertikální | 3.5
10634 | 15.4075 | 15.3933 | 49.6664 | 49.6683 | 12 | 25 | 43.8 | 43.8 | 82250 | 72250 | 250 | 250 | 15 | 15 | Vertikální | 1.04
10635 | 18.2886 | 18.2828 | 49.8689 | 49.8786 | 15 | 30 | 43.5 | 43.5 | 75750 | 85750 | 250 | 250 | 18 | 18 | Vertikální | 1.16
10636 | 12.6361 | 12.6228 | 50.0067 | 50.0078 | 16 | 24 | 46 | 46 | 71250 | 81250 | 250 | 250 | 18 | 18 | Vertikální | 0.96
10637 | 16.0492 | 16.0622 | 48.8542 | 48.8514 | 25 | 34 | 46 | 46 | 75750 | 85750 | 250 | 250 | 15 | 15 | Vertikální | 1
10638 | 16.6025 | 16.6044 | 49.1992 | 49.2006 | 22 | 42 | 39.6 | 43.5 | 75500 | 85500 | 250 | 250 | 14 | 14 | Vertikální | 0.21
10639 | 16.8258 | 16.8425 | 49.4758 | 49.4814 | 50 | 40 | 43.5 | 43.5 | 85750 | 75750 | 250 | 250 | 18 | 18 | Vertikální | 1.35
10640 | 16.6017 | 16.6044 | 49.2022 | 49.2006 | 21 | 40 | 39.6 | 43.5 | 75750 | 85750 | 250 | 250 | 18 | 18 | Vertikální | 0.27
10641 | 15.5986 | 15.6156 | 49.3869 | 49.3572 | 12 | 30 | 50.5 | 50.5 | 71250 | 81250 | 250 | 250 | 18 | 18 | Vertikální | 3.52
10642 | 17.2672 | 17.23 | 49.5892 | 49.5789 | 13 | 55 | 43.5 | 43.5 | 71250 | 81250 | 250 | 250 | 18 | 18 | Vertikální | 2.92
10643 | 14.0144 | 13.9925 | 50.1286 | 50.1286 | 16 | 35 | 43.5 | 43.5 | 85500 | 75500 | 250 | 250 | 14 | 14 | Horizontální | 1.56
10644 | 16.9817 | 16.9639 | 48.8272 | 48.8303 | 12 | 25 | 46 | 46 | 84625 | 74625 | 1000 | 1000 | 13 | 13 | Vertikální | 1.34
10645 | 17.7028 | 17.6581 | 49.7856 | 49.7958 | 6 | 35 | 43.5 | 43.5 | 71250 | 81250 | 250 | 250 | 18 | 18 | Vertikální | 3.41
10646 | 17.3858 | 17.3983 | 48.9839 | 48.9869 | 18 | 20 | 43.5 | 43.5 | 71250 | 81250 | 250 | 250 | 18 | 18 | Vertikální | 0.97
10647 | 14.9339 | 14.9147 | 50.2356 | 50.2406 | 7 | 20 | 46 | 46 | 71625 | 81625 | 1000 | 1000 | 14 | 14 | Vertikální | 1.47
10648 | 14.7367 | 14.7197 | 49.3744 | 49.3647 | 11 | 20 | 43.5 | 43.5 | 71250 | 81250 | 250 | 250 | 18 | 18 | Vertikální | 1.63
10649 | 16.6414 | 16.6439 | 49.3956 | 49.3917 | 13 | 15 | 50.5 | 43.5 | 85750 | 75750 | 250 | 250 | 18 | 18 | Vertikální | 0.47
10650 | 15.7833 | 15.7789 | 49.9619 | 49.9569 | 10 | 35 | 43.5 | 43.5 | 71250 | 81250 | 250 | 250 | 18 | 18 | Vertikální | 0.64
10651 | 16.6453 | 16.6328 | 49.2008 | 49.1906 | 24 | 20 | 43.5 | 43.5 | 85750 | 75750 | 250 | 250 | 18 | 18 | Vertikální | 1.46
10652 | 13.8861 | 13.8661 | 49.4319 | 49.4317 | 15 | 52 | 43.5 | 43.5 | 71250 | 81250 | 250 | 250 | 18 | 18 | Vertikální | 1.45
10653 | 18.2353 | 18.2478 | 49.8056 | 49.7953 | 37 | 55 | 50.5 | 50.5 | 75500 | 85500 | 250 | 250 | 11 | 11 | Vertikální | 1.45
10654 | 13.9936 | 14.0031 | 49.0219 | 49.0142 | 13 | 45 | 43.5 | 43.5 | 71250 | 81250 | 250 | 250 | 18 | 18 | Vertikální | 1.11
10655 | 15.2797 | 15.2625 | 49.6419 | 49.6694 | 17 | 25 | 50.5 | 50.5 | 82125 | 72125 | 2000 | 2000 | 16 | 16 | Vertikální | 3.3
10656 | 14.0125 | 14 | 50.6839 | 50.6867 | 10 | 40 | 43.5 | 43.5 | 81250 | 71250 | 250 | 250 | 18 | 18 | Vertikální | 0.93
10657 | 14.85 | 14.8514 | 50.0439 | 50.0689 | 35 | 30 | 50.5 | 50.5 | 84625 | 74625 | 1000 | 1000 | 14 | 14 | Vertikální | 2.78
10658 | 15.0447 | 15.0842 | 50.0025 | 49.9961 | 14 | 40 | 50.5 | 50.5 | 81625 | 71625 | 1000 | 1000 | 14 | 14 | Vertikální | 2.91
10659 | 15.1303 | 15.1094 | 50.0703 | 50.06 | 14 | 17 | 46 | 46 | 71625 | 81625 | 1000 | 1000 | 14 | 14 | Vertikální | 1.88
10660 | 15.3761 | 15.3547 | 50.0861 | 50.0447 | 42 | 30 | 50.5 | 50.5 | 81625 | 71625 | 1000 | 1000 | 18 | 18 | Vertikální | 4.85
10661 | 15.3933 | 15.3547 | 50.0844 | 50.0447 | 34 | 30 | 50.5 | 50.5 | 84625 | 74625 | 1000 | 1000 | 18 | 18 | Vertikální | 5.2
10662 | 15.0742 | 15.0983 | 50.0453 | 50.0225 | 25 | 25 | 50.5 | 50.5 | 71625 | 81625 | 1000 | 1000 | 15 | 15 | Vertikální | 3.06
10663 | 14.8619 | 14.8514 | 50.0761 | 50.0689 | 30 | 30 | 46 | 46 | 81625 | 71625 | 1000 | 1000 | 13 | 13 | Vertikální | 1.1
10664 | 18.0069 | 18.0253 | 49.47 | 49.4403 | 14 | 35 | 43.5 | 50.5 | 85750 | 75750 | 250 | 250 | 18 | 18 | Vertikální | 3.56
10665 | 15.0761 | 15.0842 | 49.9533 | 49.9961 | 40 | 40 | 50.5 | 50.5 | 81625 | 71625 | 1000 | 1000 | 18 | 18 | Vertikální | 4.79
10666 | 15.1394 | 15.1864 | 49.9789 | 49.9836 | 40 | 41 | 50.5 | 50.5 | 74625 | 84625 | 1000 | 1000 | 16 | 16 | Vertikální | 3.4
10667 | 14.9292 | 14.9392 | 50.1067 | 50.1186 | 30 | 30 | 46 | 50.5 | 74625 | 84625 | 1000 | 1000 | 13 | 13 | Vertikální | 1.51
10668 | 15.2469 | 15.2272 | 50.0681 | 50.0675 | 40 | 5 | 43.8 | 43.8 | 72625 | 82625 | 1000 | 1000 | 14 | 14 | Vertikální | 1.41
10669 | 15.2094 | 15.2086 | 50.0417 | 50.0219 | 26 | 46 | 50.5 | 50.5 | 71625 | 81625 | 1000 | 1000 | 15 | 15 | Vertikální | 2.19
10670 | 14.8797 | 14.8514 | 50.0758 | 50.0689 | 20 | 30 | 43.8 | 50.5 | 84625 | 74625 | 1000 | 1000 | 15 | 15 | Vertikální | 2.16
10671 | 14.4447 | 14.4361 | 50.0644 | 50.0506 | 25 | 112 | 46 | 46 | 71500 | 81500 | 750 | 750 | 14 | 14 | Vertikální | 1.66
10672 | 15.0364 | 15.0494 | 50.9864 | 51.0061 | 35 | 25 | 43.5 | 43.5 | 81250 | 71250 | 250 | 250 | 18 | 18 | Vertikální | 2.37
10673 | 18.23 | 18.2828 | 49.8839 | 49.8786 | 7 | 37 | 50.5 | 43.8 | 81250 | 71250 | 250 | 250 | 18 | 18 | Vertikální | 3.83
10674 | 17.0381 | 17.0708 | 49.3214 | 49.35 | 25 | 20 | 50.5 | 50.5 | 75750 | 85750 | 250 | 250 | 15 | 15 | Vertikální | 3.97
10675 | 16.8908 | 16.8836 | 49.2094 | 49.1728 | 22 | 15 | 50.5 | 50.5 | 84625 | 74625 | 1000 | 1000 | 13 | 13 | Vertikální | 4.11
10676 | 17.1339 | 17.1344 | 49.1511 | 49.1561 | 20 | 8 | 43.5 | 43.5 | 74625 | 84625 | 1000 | 1000 | 13 | 13 | Vertikální | 0.56
10677 | 16.8622 | 16.8058 | 49.0814 | 49.0853 | 35 | 36 | 50.5 | 50.5 | 74625 | 84625 | 1000 | 1000 | 13 | 13 | Vertikální | 4.13
10678 | 13.8853 | 13.8958 | 48.9047 | 48.9114 | 11 | 25 | 43.5 | 43.5 | 81250 | 71250 | 250 | 250 | 18 | 18 | Vertikální | 1.07
10679 | 16.9042 | 16.9075 | 49.2208 | 49.2186 | 13 | 22 | 46 | 46 | 84625 | 74625 | 1000 | 1000 | 13 | 13 | Vertikální | 0.35
10680 | 17.1567 | 17.1339 | 49.1639 | 49.1511 | 30 | 30 | 50.5 | 50.5 | 84625 | 74625 | 1000 | 1000 | 13 | 13 | Vertikální | 2.18
10681 | 16.7692 | 16.8236 | 49.1139 | 49.1242 | 17 | 35 | 46 | 50.5 | 84625 | 74625 | 1000 | 1000 | 13 | 13 | Vertikální | 4.12
10682 | 16.8058 | 16.8236 | 49.0853 | 49.1242 | 24 | 39 | 50.5 | 50.5 | 84625 | 74625 | 1000 | 1000 | 13 | 13 | Vertikální | 4.51
10683 | 16.9325 | 16.9389 | 49.1564 | 49.1442 | 15 | 10 | 50.5 | 50.5 | 84625 | 74625 | 1000 | 1000 | 13 | 13 | Vertikální | 1.44
10684 | 16.9194 | 16.9325 | 49.1394 | 49.1564 | 18 | 15 | 50.5 | 50.5 | 74625 | 84625 | 1000 | 1000 | 13 | 13 | Vertikální | 2.11
10685 | 16.9867 | 16.9836 | 49.2808 | 49.2769 | 50 | 36 | 46 | 46 | 74625 | 84625 | 1000 | 1000 | 13 | 13 | Vertikální | 0.49
10686 | 17.0092 | 16.9836 | 49.29 | 49.2769 | 20 | 40 | 50.5 | 50.5 | 74625 | 84625 | 1000 | 1000 | 13 | 13 | Vertikální | 2.35
10687 | 14.1331 | 14.1211 | 50.1453 | 50.1503 | 20 | 55 | 43.5 | 43.5 | 85750 | 75750 | 250 | 250 | 11 | 11 | Horizontální | 1.02
10688 | 14.2575 | 14.2267 | 50.0519 | 50.0522 | 13 | 40 | 50.5 | 43.5 | 75750 | 85750 | 250 | 250 | 11 | 11 | Vertikální | 2.2
10689 | 16.8875 | 16.9506 | 49.28 | 49.2769 | 25 | 22 | 50.5 | 50.5 | 72000 | 82000 | 250 | 250 | 15 | 15 | Vertikální | 4.59
10690 | 13.7714 | 13.7931 | 50.1744 | 50.1644 | 12 | 40 | 43.5 | 43.5 | 75500 | 85500 | 250 | 250 | 14 | 14 | Horizontální | 1.9
10691 | 13.7931 | 13.8803 | 50.1644 | 50.1575 | 43 | 40 | 50 | 50 | 83625 | 73625 | 1000 | 1000 | 18 | 18 | Vertikální | 6.26
10692 | 16.5914 | 16.5931 | 49.1911 | 49.1894 | 10 | 36 | 43.5 | 43.5 | 85750 | 75750 | 250 | 250 | 18 | 18 | Vertikální | 0.22
10693 | 18.4025 | 18.4058 | 49.6275 | 49.6203 | 30 | 10 | 46 | 46 | 84625 | 74625 | 1000 | 1000 | 13 | 13 | Vertikální | 0.84
10694 | 14.4647 | 14.46 | 50.0394 | 50.0431 | 10 | 43 | 43.8 | 43.8 | 81625 | 71625 | 1000 | 1000 | 13 | 13 | Vertikální | 0.52
10695 | 18.7664 | 18.7672 | 49.5953 | 49.5761 | 35 | 30 | 50.5 | 50.5 | 81625 | 71625 | 1000 | 1000 | 13 | 13 | Vertikální | 2.13
10696 | 15.23 | 15.2164 | 49.4347 | 49.4353 | 50 | 43 | 50.5 | 50.5 | 74125 | 84125 | 2000 | 2000 | 10 | 10 | Vertikální | 0.99
10697 | 18.3467 | 18.3411 | 49.6933 | 49.6728 | 30 | 50 | 50.5 | 50.5 | 81625 | 71625 | 1000 | 1000 | 13 | 13 | Vertikální | 2.32
10698 | 18.34 | 18.3578 | 49.6844 | 49.6817 | 80 | 38 | 50.5 | 46 | 81625 | 71625 | 1000 | 1000 | 13 | 13 | Horizontální | 1.32
10699 | 18.3575 | 18.3578 | 49.6903 | 49.6817 | 31 | 38 | 50.5 | 46 | 82625 | 72625 | 1000 | 1000 | 13 | 13 | Horizontální | 0.96
10700 | 18.3558 | 18.3578 | 49.6725 | 49.6817 | 24 | 38 | 50.5 | 46 | 83625 | 73625 | 1000 | 1000 | 13 | 13 | Vertikální | 1.03
10701 | 14.3414 | 14.3889 | 50.0778 | 50.0656 | 17 | 25 | 50.5 | 50.5 | 74625 | 84625 | 1000 | 1000 | 18 | 18 | Vertikální | 3.65
10702 | 18.3706 | 18.3422 | 49.6567 | 49.6772 | 54 | 35 | 50.5 | 50.5 | 71625 | 81625 | 1000 | 1000 | 13 | 13 | Vertikální | 3.06
10703 | 18.2344 | 18.2708 | 49.6781 | 49.6908 | 30 | 41 | 50.5 | 50.5 | 73625 | 83625 | 1000 | 1000 | 14 | 14 | Vertikální | 2.98
10704 | 18.8008 | 18.7672 | 49.5519 | 49.5761 | 30 | 32 | 50.5 | 50.5 | 84625 | 74625 | 1000 | 1000 | 13 | 13 | Vertikální | 3.62
10705 | 18.3125 | 18.365 | 49.5339 | 49.5386 | 30 | 30 | 50.5 | 50.5 | 84625 | 74625 | 1000 | 1000 | 13 | 13 | Vertikální | 3.82
10706 | 18.6972 | 18.6786 | 49.6583 | 49.6683 | 20 | 50 | 43.8 | 43.8 | 74625 | 84625 | 1000 | 1000 | 13 | 13 | Vertikální | 1.74
10707 | 15.7497 | 15.7569 | 50.0586 | 50.0619 | 16 | 27 | 43.8 | 43.8 | 81250 | 71250 | 250 | 250 | 11 | 11 | Vertikální | 0.63
10708 | 15.0164 | 14.9994 | 49.4375 | 49.4656 | 37 | 22 | 46 | 50.5 | 81375 | 71375 | 500 | 500 | 18 | 18 | Vertikální | 3.35
10709 | 14.4386 | 14.4381 | 50.0583 | 50.0492 | 18 | 82 | 46 | 46 | 74625 | 84625 | 1000 | 1000 | 13 | 13 | Vertikální | 1.02
10710 | 15.1772 | 15.1653 | 49.5347 | 49.5419 | 40 | 6 | 43.8 | 50.5 | 74125 | 84125 | 2000 | 2000 | 11 | 11 | Vertikální | 1.18
10711 | 14.5481 | 14.5489 | 50.0736 | 50.0736 | 10 | 18 | 39.6 | 39.6 | 81250 | 71250 | 250 | 250 | 11 | 11 | Vertikální | 0.06
10712 | 15.2475 | 15.2567 | 49.4697 | 49.4761 | 20 | 10 | 50.5 | 46 | 71625 | 81625 | 1000 | 1000 | 13 | 13 | Vertikální | 0.97
10713 | 15.2753 | 15.2475 | 49.4872 | 49.4697 | 25 | 25 | 46 | 46 | 82250 | 72250 | 750 | 750 | 18 | 18 | Vertikální | 2.79
10714 | 15.3756 | 15.3522 | 49.5294 | 49.54 | 40 | 30 | 46 | 50.5 | 71625 | 81625 | 1000 | 1000 | 15 | 15 | Vertikální | 2.05
10715 | 13.3828 | 13.3381 | 50.2228 | 50.2494 | 50 | 55 | 50.5 | 46 | 82375 | 72375 | 500 | 500 | 18 | 18 | Vertikální | 4.35
10716 | 15.3856 | 15.3756 | 49.5192 | 49.5294 | 38 | 50 | 46 | 46 | 81250 | 71250 | 250 | 250 | 15 | 15 | Vertikální | 1.35
10717 | 15.3403 | 15.3258 | 49.5064 | 49.5361 | 37 | 16 | 46 | 50.5 | 83750 | 73750 | 750 | 750 | 18 | 18 | Vertikální | 3.46
10718 | 18.1231 | 18.1547 | 49.71 | 49.705 | 15 | 30 | 50.5 | 50.5 | 84625 | 74625 | 1000 | 1000 | 13 | 13 | Vertikální | 2.34
10719 | 18.1172 | 18.1547 | 49.7089 | 49.705 | 22 | 30 | 50.5 | 50.5 | 83625 | 73625 | 1000 | 1000 | 13 | 13 | Vertikální | 2.73
10720 | 14.6294 | 14.6258 | 49.9683 | 49.935 | 14 | 30 | 50.5 | 50.5 | 71250 | 81250 | 250 | 250 | 18 | 18 | Vertikální | 3.71
10721 | 15.2442 | 15.2475 | 49.5094 | 49.4697 | 35 | 30 | 46 | 50.5 | 81375 | 71375 | 500 | 500 | 18 | 18 | Vertikální | 4.42
10722 | 14.3314 | 14.3789 | 50.0528 | 50.0339 | 23 | 40 | 50.5 | 50.5 | 71625 | 81625 | 1000 | 1000 | 18 | 18 | Vertikální | 3.99
10723 | 14.6978 | 14.6578 | 50.1233 | 50.1297 | 13 | 32 | 50.5 | 43.8 | 71500 | 81500 | 750 | 750 | 18 | 18 | Vertikální | 2.94
10724 | 16.5867 | 16.5561 | 49.1458 | 49.1458 | 10 | 30 | 43.5 | 43.5 | 81250 | 71250 | 250 | 250 | 18 | 18 | Vertikální | 2.22
10725 | 15.2764 | 15.2789 | 49.6853 | 49.7 | 20 | 25 | 46 | 46 | 81625 | 71625 | 1000 | 1000 | 15 | 15 | Vertikální | 1.65
10726 | 13.4158 | 13.4169 | 49.7494 | 49.7517 | 24 | 24 | 45 | 45 | 74125 | 84125 | 1000 | 1000 | 2 | 2 | Horizontální | 0.26
10727 | 13.4158 | 13.4172 | 49.7494 | 49.7486 | 25 | 25 | 45 | 45 | 75125 | 85125 | 1000 | 1000 | 2 | 2 | Horizontální | 0.14
10728 | 13.3953 | 13.3767 | 49.9353 | 49.9225 | 15 | 20 | 50.5 | 50.5 | 72125 | 82125 | 2000 | 2000 | 9 | 9 | Vertikální | 1.95
10729 | 13.3767 | 13.3806 | 49.9225 | 49.8969 | 20 | 20 | 50.5 | 50.5 | 82125 | 72125 | 2000 | 2000 | 11 | 11 | Vertikální | 2.85
10730 | 14.4147 | 14.4047 | 50.0886 | 50.0914 | 28 | 18 | 45 | 45 | 83875 | 73875 | 250 | 250 | 3 | 3 | Vertikální | 0.78
10731 | 14.5872 | 14.5919 | 50.0381 | 50.0406 | 23 | 11 | 46.5 | 46.5 | 75625 | 85625 | 56 | 56 | 3 | 3 | Vertikální | 0.44
10732 | 14.3714 | 14.37 | 50.0872 | 50.0875 | 47 | 17 | 46.5 | 46.5 | 75625 | 85625 | 56 | 56 | -10 | -10 | Vertikální | 0.1
10733 | 14.9883 | 14.9853 | 50.5108 | 50.5228 | 32 | 8 | 46.5 | 46.5 | 75625 | 85625 | 56 | 56 | 10 | 10 | Vertikální | 1.34
10734 | 18.2656 | 18.2658 | 49.8308 | 49.83 | 45 | 12 | 46.5 | 46.5 | 75625 | 85625 | 56 | 56 | -10 | -10 | Vertikální | 0.09
10735 | 12.7097 | 12.7031 | 49.9522 | 49.9486 | 37 | 12 | 46.5 | 46.5 | 75625 | 85625 | 56 | 56 | 5 | 5 | Vertikální | 0.62
10736 | 14.0764 | 14.0461 | 49.9578 | 49.9558 | 242 | 37 | 50.5 | 50.5 | 85125 | 75125 | 1000 | 1000 | 0 | 3 | Vertikální | 2.18
10737 | 14.5019 | 14.505 | 50.1053 | 50.1064 | 96 | 8 | 43 | 43 | 71750 | 81750 | 1250 | 1250 | 2 | 2 | Vertikální | 0.25
10738 | 14.3864 | 14.3825 | 50.0786 | 50.0636 | 20 | 24 | 50 | 50 | 72625 | 82625 | 1000 | 1000 | 2 | 2 | Horizontální | 1.69
10739 | 16.5172 | 16.5122 | 49.5122 | 49.5053 | 9 | 8 | 43 | 43 | 75375 | 75375 | 500 | 500 | 5 | 5 | Vertikální | 0.85
10740 | 14.4919 | 14.4975 | 50.3528 | 50.3564 | 12 | 14 | 45 | 45 | 71250 | 81250 | 250 | 250 | 0 | 0 | Vertikální | 0.56
10741 | 14.4975 | 14.4831 | 50.3564 | 50.3469 | 20 | 36 | 50 | 50 | 85000 | 75000 | 1250 | 1250 | 1 | 1 | Horizontální | 1.47
10742 | 14.4394 | 14.4289 | 50.0436 | 50.0397 | 36 | 40 | 50 | 50 | 84500 | 74500 | 1250 | 1250 | 2 | 2 | Horizontální | 0.87
10743 | 16.055 | 16.0717 | 50.1292 | 50.1186 | 8 | 13 | 50 | 43 | 74375 | 74375 | 500 | 500 | 5 | 5 | Vertikální | 1.67
10744 | 14.5172 | 14.4961 | 50.0469 | 50.0514 | 42 | 10 | 46.5 | 46.5 | 75625 | 85625 | 56 | 56 | 10 | 10 | Vertikální | 1.59
10745 | 18.2731 | 18.3033 | 49.8158 | 49.8314 | 80 | 14 | 50.5 | 50.5 | 75000 | 85000 | 112 | 112 | 10 | 10 | Vertikální | 2.78
10746 | 18.2731 | 18.305 | 49.8158 | 49.805 | 80 | 8 | 50.5 | 50.5 | 75687 | 85687 | 56 | 56 | 8 | 8 | Vertikální | 2.59
10747 | 16.3936 | 16.3897 | 49.2189 | 49.1817 | 28 | 8 | 50.5 | 50.5 | 75625 | 85625 | 56 | 56 | 10 | 10 | Vertikální | 4.15
10748 | 18 | 18.0211 | 49.5964 | 49.5997 | 44 | 10 | 50.5 | 46.5 | 75625 | 85625 | 56 | 56 | 9 | 9 | Vertikální | 1.57
10749 | 14.5119 | 14.5228 | 50.0261 | 50.0219 | 68 | 12 | 50.5 | 50.5 | 72500 | 82500 | 1000 | 1000 | 2 | 2 | Vertikální | 0.9
10750 | 18.3047 | 18.2981 | 49.8103 | 49.8083 | 11 | 14 | 43 | 43 | 72875 | 82875 | 500 | 500 | 0 | 0 | Vertikální | 0.52
10751 | 17.7253 | 17.6853 | 49.9236 | 49.9336 | 20 | 20 | 50 | 50 | 84625 | 74625 | 2000 | 2000 | 5 | 5 | Vertikální | 3.07
10752 | 17.7258 | 17.7264 | 49.9792 | 49.9736 | 20 | 20 | 38 | 38 | 85125 | 75125 | 1000 | 1000 | 9 | 9 | Vertikální | 0.62
10753 | 13.8942 | 13.8822 | 49.8433 | 49.8397 | 30 | 13 | 46.5 | 46.5 | 75625 | 85625 | 56 | 56 | 8 | 8 | Vertikální | 0.95
10754 | 16.5592 | 16.5572 | 49.3008 | 49.3003 | 21 | 8 | 46.5 | 46.5 | 75687 | 85687 | 56 | 56 | -6 | -6 | Vertikální | 0.15
10755 | 14.8786 | 14.8811 | 50.3244 | 50.3197 | 22 | 10 | 46.5 | 46.5 | 85750 | 75750 | 56 | 56 | 2 | 2 | Vertikální | 0.55
10756 | 15.8978 | 15.9111 | 50.0131 | 50.0258 | 14 | 18 | 50.5 | 45 | 84500 | 74500 | 2000 | 2000 | 4 | 4 | Vertikální | 1.71
10757 | 15.6753 | 15.6525 | 50.0767 | 50.1153 | 16 | 24 | 50.5 | 50.5 | 85125 | 75125 | 1500 | 1500 | 10 | 10 | Horizontální | 4.59
10758 | 15.7572 | 15.7492 | 50.0617 | 50.0669 | 32 | 10 | 45 | 45 | 84000 | 74000 | 2000 | 2000 | -3 | -3 | Vertikální | 0.82
10759 | 15.6914 | 15.7003 | 49.3761 | 49.3747 | 14 | 17 | 43 | 43 | 84625 | 74625 | 2000 | 2000 | 14 | 14 | Horizontální | 0.66
10760 | 13.5686 | 13.5533 | 49.8314 | 49.8292 | 15 | 14 | 45.5 | 51 | 75125 | 85125 | 500 | 500 | 2 | 2 | Horizontální | 1.12
10761 | 16.6025 | 16.5931 | 49.1519 | 49.1561 | 55 | 15 | 50.5 | 50.5 | 85000 | 75000 | 250 | 250 | 10 | 10 | Vertikální | 0.83
10762 | 18.3044 | 18.2892 | 49.8428 | 49.8683 | 14 | 30 | 50.5 | 50.5 | 75250 | 85250 | 250 | 250 | 10 | 10 | Vertikální | 3.04
10763 | 13.82 | 13.8494 | 50.6203 | 50.6475 | 25 | 70 | 50.5 | 50.5 | 73250 | 83250 | 2000 | 2000 | 10 | 10 | Vertikální | 3.67
10764 | 16.6219 | 16.6203 | 49.1964 | 49.1769 | 30 | 40 | 50.5 | 50.5 | 72125 | 82125 | 750 | 750 | 4 | 4 | Vertikální | 2.16
10765 | 13.8075 | 13.7964 | 50.6361 | 50.6403 | 42 | 9 | 46.5 | 46.5 | 75625 | 85625 | 56 | 56 | 5 | 5 | Vertikální | 0.91
10766 | 14.2294 | 14.2442 | 50.4525 | 50.4244 | 49 | 36 | 50.5 | 50.5 | 85625 | 75625 | 56 | 56 | 10 | 10 | Vertikální | 3.29
10767 | 14.5242 | 14.5294 | 50.6744 | 50.6706 | 25 | 20 | 46.5 | 46.5 | 75625 | 85625 | 56 | 56 | 5 | 5 | Vertikální | 0.57
10768 | 17.1261 | 17.1253 | 48.8542 | 48.8547 | 40 | 40 | 46.5 | 46.5 | 75750 | 85750 | 56 | 56 | -10 | -10 | Vertikální | 0.09
10769 | 17.4672 | 17.4678 | 49.055 | 49.0417 | 20 | 8 | 50.5 | 50.5 | 72125 | 82125 | 2000 | 2000 | 7 | 7 | Vertikální | 1.48
10770 | 15.7392 | 15.6831 | 50.0447 | 50.0683 | 35 | 21 | 50.5 | 50.5 | 85000 | 75000 | 1500 | 1500 | 11 | 11 | Vertikální | 4.79
10771 | 15.9203 | 15.9158 | 49.7644 | 49.7711 | 30 | 8 | 43 | 43 | 74375 | 74375 | 500 | 500 | 0 | 0 | Vertikální | 0.81
10772 | 14.4425 | 14.4517 | 50.0842 | 50.0864 | 40 | 25 | 43.8 | 43.8 | 71250 | 81250 | 250 | 250 | 10 | 10 | Vertikální | 0.7
10773 | 13.5594 | 13.5708 | 50.3947 | 50.3778 | 29 | 12 | 50.5 | 50.5 | 75625 | 85625 | 56 | 56 | 8 | 8 | Vertikální | 2.05
10774 | 13.5775 | 13.5708 | 50.3697 | 50.3778 | 45 | 12 | 46.5 | 46.5 | 75687 | 85687 | 56 | 56 | 8 | 8 | Vertikální | 1.01
10775 | 15.8111 | 15.8156 | 49.9275 | 49.9564 | 54 | 41 | 50.5 | 50.5 | 85625 | 75625 | 56 | 56 | 10 | 10 | Vertikální | 3.23
10776 | 16.4256 | 16.4469 | 49.8811 | 49.8928 | 48 | 19 | 51 | 51 | 71250 | 81250 | 250 | 250 | 8 | 8 | Vertikální | 2.01
10777 | 14.4081 | 14.4242 | 50.0319 | 50.0386 | 17 | 50 | 50.9 | 44.6 | 82500 | 72500 | 250 | 250 | 10 | 10 | Vertikální | 1.37
10778 | 16.3419 | 16.3514 | 49.6269 | 49.6292 | 47 | 22 | 43 | 43 | 74875 | 74875 | 500 | 500 | 5 | 5 | Vertikální | 0.72
10779 | 13.3272 | 13.3419 | 49.7286 | 49.7256 | 15 | 15 | 45.5 | 50.5 | 75250 | 85250 | 500 | 500 | 0 | 0 | Vertikální | 1.11
10780 | 14.4189 | 14.4247 | 50.0764 | 50.0836 | 31 | 35 | 44.6 | 44.6 | 72500 | 82500 | 250 | 250 | 13 | 13 | Vertikální | 0.9
10781 | 14.3519 | 14.3289 | 50.0503 | 50.0575 | 71 | 15 | 50.5 | 50.5 | 75750 | 85750 | 56 | 56 | 8 | 8 | Vertikální | 1.83
10782 | 14.9025 | 14.8936 | 50.4222 | 50.4247 | 22 | 12 | 46.5 | 46.5 | 75625 | 85625 | 56 | 56 | 5 | 5 | Vertikální | 0.69
10783 | 14.1775 | 14.1544 | 50.1503 | 50.1486 | 27 | 12 | 46.5 | 50.5 | 75625 | 85625 | 56 | 56 | 8 | 8 | Vertikální | 1.65
10784 | 17.7667 | 17.7344 | 49.5586 | 49.5619 | 48 | 20 | 50.5 | 50.5 | 74875 | 84875 | 112 | 112 | 10 | 10 | Vertikální | 2.35
10785 | 17.7667 | 17.7378 | 49.5586 | 49.5575 | 48 | 10 | 50.5 | 50.5 | 75625 | 85625 | 56 | 56 | 10 | 10 | Vertikální | 2.09
10786 | 15.9633 | 15.9458 | 49.8225 | 49.805 | 20 | 25 | 50.5 | 50.5 | 75625 | 85625 | 56 | 56 | 10 | 10 | Vertikální | 2.32
10787 | 15.9458 | 15.9956 | 49.805 | 49.8422 | 25 | 12 | 50.5 | 50.5 | 85687 | 75687 | 56 | 56 | 13 | 13 | Vertikální | 5.46
10788 | 16.4681 | 16.4683 | 49.7642 | 49.7553 | 64 | 17 | 46.5 | 46.5 | 75625 | 85625 | 56 | 56 | 8 | 8 | Vertikální | 0.99
10789 | 16.6022 | 16.6003 | 49.1506 | 49.1503 | 35 | 10 | 46.5 | 46.5 | 75750 | 85750 | 56 | 56 | -6 | -6 | Vertikální | 0.14
10790 | 16.4819 | 16.485 | 49.7589 | 49.7603 | 55 | 9 | 38 | 38 | 74375 | 74375 | 500 | 500 | 5 | 5 | Vertikální | 0.27
10791 | 14.4433 | 14.4339 | 50.1017 | 50.0992 | 27 | 33 | 46.5 | 46.5 | 75750 | 85750 | 56 | 56 | 5 | 5 | Vertikální | 0.73
10792 | 14.405 | 14.4047 | 50.0794 | 50.0781 | 28 | 24 | 46.5 | 46.5 | 75625 | 85625 | 56 | 56 | -10 | -10 | Vertikální | 0.16
10793 | 14.9175 | 14.9531 | 50.4478 | 50.4131 | 28 | 15 | 50.5 | 50.5 | 75750 | 85750 | 56 | 56 | 12 | 12 | Vertikální | 4.61
10794 | 14.2214 | 14.22 | 49.8514 | 49.8506 | 11 | 11 | 46.5 | 46.5 | 75625 | 85625 | 56 | 56 | -5 | -5 | Vertikální | 0.14
10795 | 15.0272 | 15.0278 | 50.7486 | 50.7519 | 18 | 12 | 46.5 | 46.5 | 75000 | 85000 | 112 | 112 | 0 | 0 | Vertikální | 0.37
10796 | 14.7186 | 14.7183 | 49.0819 | 49.0858 | 12 | 11 | 43 | 43 | 73875 | 73875 | 500 | 500 | 5 | 5 | Vertikální | 0.43
10797 | 15.6192 | 15.5997 | 50.3689 | 50.3806 | 10 | 5 | 50.5 | 43.8 | 83500 | 73500 | 500 | 500 | 10 | 10 | Vertikální | 1.89
10798 | 15.3428 | 15.3628 | 50.4078 | 50.4406 | 10 | 50 | 50.5 | 50.5 | 82000 | 72000 | 1000 | 1000 | 10 | 10 | Horizontální | 3.91
10799 | 14.4617 | 14.4497 | 50.0967 | 50.0917 | 24 | 30 | 45 | 45 | 75000 | 85000 | 1000 | 1000 | 0 | 0 | Vertikální | 1.02
10800 | 14.4275 | 14.4617 | 50.0839 | 50.0967 | 25 | 30 | 50.5 | 50.5 | 82500 | 72500 | 1000 | 1000 | 2 | 2 | Vertikální | 2.82
10801 | 14.47 | 14.4692 | 50.0047 | 50.0058 | 29 | 12 | 46.5 | 46.5 | 85812 | 75812 | 56 | 56 | -10 | -10 | Vertikální | 0.14
10802 | 14.4658 | 14.4683 | 50.0111 | 50.0097 | 30 | 12 | 46.5 | 46.5 | 75625 | 85625 | 56 | 56 | -4 | -4 | Vertikální | 0.24
10803 | 14.5019 | 14.4956 | 50.1022 | 50.105 | 25 | 32 | 46.5 | 46.5 | 75625 | 85625 | 56 | 56 | 5 | 5 | Vertikální | 0.55
10804 | 14.4714 | 14.4686 | 50.3578 | 50.3611 | 27 | 9 | 46.5 | 46.5 | 75625 | 85625 | 56 | 56 | 3 | 3 | Vertikální | 0.42
10805 | 14.4944 | 14.4667 | 50.3539 | 50.3758 | 52 | 10 | 50.5 | 46.5 | 75625 | 85625 | 56 | 56 | 15 | 15 | Vertikální | 3.14
10806 | 14.5242 | 14.5342 | 50.0844 | 50.0758 | 70 | 15 | 46.5 | 46.5 | 75625 | 85625 | 56 | 56 | 8 | 8 | Vertikální | 1.19
10807 | 14.8022 | 14.8019 | 50.7008 | 50.7039 | 37 | 15 | 46.5 | 46.5 | 75750 | 85750 | 56 | 56 | 0 | 0 | Vertikální | 0.34
10808 | 14.3461 | 14.3656 | 50.0836 | 50.0633 | 36 | 15 | 50.9 | 50.9 | 72250 | 82250 | 250 | 250 | 8 | 8 | Vertikální | 2.65
10809 | 14.3928 | 14.3939 | 50.0686 | 50.0642 | 15 | 14 | 44.6 | 44.6 | 81250 | 71250 | 250 | 250 | 1 | 1 | Vertikální | 0.5
10810 | 14.6939 | 14.6761 | 49.4058 | 49.4122 | 21 | 29 | 44.6 | 50.9 | 73875 | 83875 | 500 | 500 | 9 | 9 | Vertikální | 1.47
10811 | 13.1047 | 13.1097 | 49.6022 | 49.5933 | 9 | 17 | 43.8 | 50.5 | 83500 | 73500 | 2000 | 2000 | 0 | 0 | Vertikální | 1.05
10812 | 13.5161 | 13.515 | 49.2439 | 49.2308 | 12 | 15 | 43.8 | 50.5 | 84875 | 74875 | 2000 | 2000 | 0 | 0 | Vertikální | 1.45
10813 | 14.4744 | 14.4817 | 48.9731 | 48.9736 | 27 | 12 | 46.5 | 46.5 | 75625 | 85625 | 56 | 56 | 3 | 3 | Vertikální | 0.53
10814 | 15.7467 | 15.7522 | 50.03 | 50.0328 | 35 | 6 | 46.5 | 46.5 | 75625 | 85625 | 56 | 56 | 5 | 5 | Vertikální | 0.5
10815 | 15.8111 | 15.8083 | 49.9275 | 49.9303 | 54 | 10 | 46.5 | 46.5 | 75687 | 85687 | 56 | 56 | 3 | 3 | Vertikální | 0.37
10816 | 13.4458 | 13.4675 | 50.4936 | 50.5061 | 31 | 12 | 50.9 | 50.9 | 72000 | 82000 | 250 | 250 | 7 | 7 | Vertikální | 2.07
10817 | 12.7989 | 12.7689 | 49.7597 | 49.7475 | 31 | 31 | 50.9 | 50.9 | 73875 | 83875 | 500 | 500 | 9 | 9 | Vertikální | 2.55
10818 | 14.4336 | 14.4319 | 50.0894 | 50.0878 | 33 | 25 | 44.6 | 44.6 | 71250 | 81250 | 250 | 250 | 0 | 0 | Vertikální | 0.22
10819 | 13.8017 | 13.7956 | 50.3472 | 50.3478 | 25 | 10 | 38 | 38 | 71875 | 71875 | 500 | 500 | 1 | 1 | Vertikální | 0.44
10820 | 14.0119 | 14.0192 | 49.6933 | 49.6875 | 30 | 15 | 45 | 45 | 72031 | 82031 | 1000 | 1000 | -10 | -10 | Horizontální | 0.83
10821 | 13.3142 | 13.3239 | 49.7539 | 49.7506 | 20 | 14 | 43.8 | 43.8 | 73000 | 83000 | 250 | 250 | 0 | 0 | Vertikální | 0.79
10822 | 14.2181 | 14.2214 | 48.6419 | 48.6417 | 7 | 11 | 50 | 45 | 81875 | 71875 | 750 | 750 | -10 | -10 | Vertikální | 0.25
10823 | 14.5989 | 14.5867 | 50.1119 | 50.0931 | 42 | 11 | 50.5 | 50.5 | 75687 | 85687 | 56 | 56 | 8 | 8 | Vertikální | 2.27
10824 | 13.8469 | 13.835 | 49.1317 | 49.1119 | 42 | 7 | 50.5 | 50.5 | 85625 | 75625 | 56 | 56 | 8 | 8 | Vertikální | 2.36
10825 | 14.6436 | 14.6414 | 48.8444 | 48.845 | 31 | 12 | 46.5 | 46.5 | 75625 | 85625 | 56 | 56 | -5 | -5 | Vertikální | 0.17
10826 | 16.9878 | 17.0181 | 49.2797 | 49.3008 | 43 | 8 | 50.5 | 50.5 | 75812 | 85812 | 56 | 56 | 10 | 10 | Vertikální | 3.21
10827 | 13.3689 | 13.3756 | 49.8517 | 49.8483 | 38 | 18 | 46.5 | 46.5 | 75750 | 85750 | 56 | 56 | 5 | 5 | Vertikální | 0.6
10828 | 12.8619 | 12.8636 | 50.2364 | 50.2411 | 30 | 11 | 46.5 | 46.5 | 75625 | 85625 | 56 | 56 | 3 | 3 | Vertikální | 0.54
10829 | 14.3272 | 14.3142 | 48.8219 | 48.8083 | 29 | 5 | 50.9 | 50.9 | 82250 | 72250 | 250 | 250 | 9 | 9 | Vertikální | 1.79
10830 | 16.5206 | 16.4917 | 49.2947 | 49.3036 | 18 | 25 | 43.8 | 43.8 | 75750 | 85750 | 250 | 250 | 18 | 18 | Vertikální | 2.32
10831 | 14.4283 | 14.4269 | 50.0808 | 50.0822 | 5 | 39 | 46 | 46 | 71500 | 81500 | 750 | 750 | 14 | 14 | Vertikální | 0.18
10832 | 17.7311 | 17.7344 | 49.5469 | 49.5539 | 32 | 25 | 43.8 | 43.8 | 74625 | 84625 | 1000 | 1000 | 13 | 13 | Vertikální | 0.81
10833 | 17.305 | 17.29 | 49.4153 | 49.4278 | 30 | 24 | 50.5 | 50.5 | 81625 | 71625 | 1000 | 1000 | 13 | 13 | Vertikální | 1.76
10834 | 17.6297 | 17.6339 | 49.0294 | 49.0236 | 12 | 63 | 46 | 46 | 84625 | 74625 | 1000 | 1000 | 13 | 13 | Vertikální | 0.72
10835 | 17.6486 | 17.6586 | 49.0142 | 49.0289 | 30 | 30 | 50.5 | 46 | 84625 | 74625 | 1000 | 1000 | 13 | 13 | Vertikální | 1.79
10836 | 14.4931 | 14.5086 | 50.1167 | 50.1022 | 20 | 20 | 43.8 | 43.8 | 74625 | 84625 | 1000 | 1000 | 15 | 15 | Vertikální | 1.95
10837 | 15.1961 | 15.2442 | 49.8847 | 49.8986 | 26 | 41 | 50.5 | 50.5 | 84625 | 74625 | 1000 | 1000 | 15 | 15 | Vertikální | 3.77
10838 | 14.4194 | 14.3994 | 50.0622 | 50.0525 | 5 | 45 | 46 | 50.5 | 71625 | 81625 | 1000 | 1000 | 13 | 13 | Vertikální | 1.79
10839 | 17.0211 | 17.0006 | 48.8633 | 48.8833 | 28 | 59 | 50.5 | 50.5 | 71625 | 81625 | 1000 | 1000 | 14 | 14 | Vertikální | 2.68
10840 | 17.1292 | 17.1283 | 49.0217 | 49.0047 | 52 | 24 | 50.5 | 50.5 | 81625 | 71625 | 1000 | 1000 | 13 | 13 | Vertikální | 1.88
10841 | 17.2681 | 17.2525 | 48.9717 | 48.9725 | 18 | 18 | 46 | 46 | 74625 | 84625 | 1000 | 1000 | 13 | 13 | Vertikální | 1.14
10842 | 15.0072 | 15.0311 | 49.9475 | 49.9547 | 38 | 24 | 43.8 | 43.8 | 74625 | 84625 | 1000 | 1000 | 15 | 15 | Vertikální | 1.89
10843 | 15.1608 | 15.1864 | 50.0011 | 49.9836 | 11 | 40 | 50.5 | 50.5 | 75250 | 85250 | 750 | 750 | 14 | 14 | Vertikální | 2.67
10844 | 13.3861 | 13.3319 | 49.5986 | 49.5742 | 30 | 30 | 50.5 | 50.5 | 71500 | 81500 | 750 | 750 | 18 | 18 | Vertikální | 4.76
10845 | 13.3683 | 13.3861 | 49.6006 | 49.5986 | 5 | 30 | 43.5 | 43.5 | 82000 | 72000 | 250 | 250 | 11 | 11 | Vertikální | 1.3
10846 | 17.0744 | 17.0814 | 49.1436 | 49.1489 | 20 | 11 | 46 | 46 | 74625 | 84625 | 1000 | 1000 | 13 | 13 | Vertikální | 0.77
10847 | 16.2292 | 16.2467 | 50.07 | 50.0925 | 40 | 27 | 43.5 | 43.5 | 71250 | 81250 | 250 | 250 | 18 | 18 | Vertikální | 2.8
10848 | 17.2903 | 17.3197 | 48.9389 | 48.905 | 53 | 42 | 50.5 | 50.5 | 74625 | 84625 | 1000 | 1000 | 13 | 13 | Vertikální | 4.34
10849 | 15.3828 | 15.3306 | 49.9472 | 49.9611 | 25 | 65 | 50.5 | 50.5 | 81625 | 71625 | 1000 | 1000 | 16 | 16 | Vertikální | 4.04
10850 | 18.6936 | 18.6636 | 49.6897 | 49.6875 | 38 | 33 | 50.5 | 50.5 | 81375 | 71375 | 500 | 500 | 13 | 13 | Vertikální | 2.17
10851 | 18.3922 | 18.4564 | 49.6944 | 49.7056 | 40 | 30 | 50.5 | 50.5 | 81625 | 71625 | 1000 | 1000 | 18 | 18 | Vertikální | 4.78
10852 | 18.4292 | 18.4144 | 49.6619 | 49.6564 | 50 | 55 | 50.5 | 50.5 | 82625 | 72625 | 1000 | 1000 | 13 | 13 | Vertikální | 1.23
10853 | 18.6333 | 18.6144 | 49.7 | 49.7014 | 70 | 18 | 50.5 | 50.5 | 72625 | 82625 | 1000 | 1000 | 13 | 13 | Vertikální | 1.37
10854 | 18.6578 | 18.6333 | 49.6892 | 49.7 | 18 | 17 | 50.5 | 46 | 81375 | 71375 | 500 | 500 | 13 | 13 | Vertikální | 2.13
10855 | 18.3506 | 18.3411 | 49.6697 | 49.6728 | 43 | 50 | 46 | 46 | 81625 | 71625 | 1000 | 1000 | 13 | 13 | Horizontální | 0.76
10856 | 18.3511 | 18.3467 | 49.6869 | 49.6933 | 35 | 35 | 46 | 46 | 72625 | 82625 | 1000 | 1000 | 13 | 13 | Vertikální | 0.78
10857 | 18.5781 | 18.5419 | 49.6903 | 49.6811 | 21 | 24 | 50.5 | 50.5 | 82625 | 72625 | 1000 | 1000 | 15 | 15 | Vertikální | 2.79
10858 | 18.3422 | 18.3578 | 49.6772 | 49.6817 | 35 | 38 | 50.5 | 50.5 | 82125 | 72125 | 2000 | 2000 | 10 | 10 | Horizontální | 1.22
10859 | 18.3361 | 18.3578 | 49.6803 | 49.6817 | 50 | 38 | 50.5 | 50.5 | 81625 | 71625 | 1000 | 1000 | 13 | 13 | Horizontální | 1.57
10860 | 18.3328 | 18.3578 | 49.6733 | 49.6817 | 40 | 38 | 50.5 | 50.5 | 82625 | 72625 | 1000 | 1000 | 13 | 13 | Vertikální | 2.02
10861 | 18.4144 | 18.4489 | 49.6564 | 49.6586 | 55 | 20 | 50.5 | 50.5 | 71500 | 81500 | 750 | 750 | 13 | 13 | Vertikální | 2.49
10862 | 18.3714 | 18.3706 | 49.6478 | 49.6567 | 37 | 54 | 46 | 46 | 81625 | 71625 | 1000 | 1000 | 13 | 13 | Vertikální | 0.99
10863 | 18.2772 | 18.2708 | 49.6806 | 49.6908 | 46 | 41 | 50.5 | 50.5 | 73625 | 83625 | 1000 | 1000 | 13 | 13 | Vertikální | 1.23
10864 | 18.8328 | 18.8006 | 49.5356 | 49.5519 | 30 | 30 | 46 | 50.5 | 74625 | 84625 | 1000 | 1000 | 14 | 14 | Vertikální | 2.95
10865 | 18.6333 | 18.6992 | 49.5522 | 49.535 | 30 | 34 | 50.5 | 50.5 | 85750 | 75750 | 250 | 250 | 15 | 15 | Vertikální | 5.12
10866 | 18.6419 | 18.6786 | 49.6733 | 49.6683 | 30 | 50 | 50.5 | 50.5 | 74625 | 84625 | 1000 | 1000 | 13 | 13 | Vertikální | 2.7
10867 | 18.6819 | 18.6786 | 49.6628 | 49.6683 | 42 | 54 | 43.5 | 43.5 | 71625 | 81625 | 1000 | 1000 | 13 | 13 | Vertikální | 0.66
10868 | 18.4119 | 18.4025 | 49.6031 | 49.6275 | 30 | 30 | 46 | 50.5 | 74625 | 84625 | 1000 | 1000 | 15 | 15 | Vertikální | 2.8
10869 | 18.365 | 18.3369 | 49.5386 | 49.5489 | 30 | 13 | 50.5 | 50.5 | 74625 | 84625 | 1000 | 1000 | 13 | 13 | Vertikální | 2.32
10870 | 14.2106 | 14.2267 | 50.0214 | 50.0522 | 20 | 40 | 50.5 | 50.5 | 85375 | 75375 | 500 | 500 | 15 | 15 | Horizontální | 3.61
10871 | 14.2267 | 14.2831 | 50.0522 | 50.0511 | 36 | 40 | 50.5 | 50.5 | 72625 | 82625 | 1000 | 1000 | 16 | 16 | Vertikální | 4.03
10872 | 18.3764 | 18.365 | 49.5339 | 49.5386 | 38 | 40 | 43.5 | 43.5 | 84625 | 74625 | 1000 | 1000 | 13 | 13 | Vertikální | 0.98
10873 | 17.5358 | 17.5356 | 50.2514 | 50.2519 | 10 | 8 | 39.6 | 39.6 | 71250 | 81250 | 250 | 250 | 11 | 11 | Horizontální | 0.06
10874 | 14.1886 | 14.1881 | 49.1461 | 49.1647 | 13 | 30 | 43.5 | 43.5 | 71250 | 81250 | 250 | 250 | 18 | 18 | Vertikální | 2.07
10875 | 14.1881 | 14.1736 | 49.1647 | 49.1419 | 30 | 35 | 43.5 | 43.5 | 82000 | 72000 | 250 | 250 | 18 | 18 | Vertikální | 2.74
10876 | 15.2231 | 15.1772 | 49.5269 | 49.5347 | 15 | 36 | 50.5 | 46 | 82125 | 72125 | 2000 | 2000 | 18 | 18 | Vertikální | 3.42
10877 | 18.1936 | 18.1936 | 49.9453 | 49.9456 | 20 | 5 | 39.6 | 39.6 | 81250 | 71250 | 250 | 250 | 11 | 11 | Vertikální | 0.03
10878 | 15.3564 | 15.3622 | 49.4228 | 49.4286 | 35 | 11 | 46 | 46 | 71250 | 81250 | 250 | 250 | 15 | 15 | Vertikální | 0.77
10879 | 15.3061 | 15.3094 | 49.4386 | 49.445 | 35 | 26 | 46 | 46 | 71625 | 81625 | 1000 | 1000 | 15 | 15 | Vertikální | 0.75
10880 | 15.3972 | 15.3653 | 49.3772 | 49.3839 | 25 | 10 | 50.5 | 46 | 74625 | 84625 | 1000 | 1000 | 15 | 15 | Vertikální | 2.43
10881 | 15.0903 | 15.1031 | 49.4892 | 49.5128 | 30 | 12 | 50.5 | 50.5 | 71625 | 81625 | 1000 | 1000 | 15 | 15 | Vertikální | 2.78
10882 | 15.1397 | 15.1553 | 49.34 | 49.3631 | 45 | 15 | 46 | 50.5 | 71500 | 81500 | 750 | 750 | 15 | 15 | Vertikální | 2.8
10883 | 15.19 | 15.2169 | 49.3925 | 49.4183 | 40 | 60 | 46 | 50.5 | 71625 | 81625 | 1000 | 1000 | 18 | 18 | Vertikální | 3.47
10884 | 15.2917 | 15.3333 | 49.3506 | 49.3214 | 45 | 30 | 50.5 | 46 | 81375 | 71375 | 500 | 500 | 18 | 18 | Vertikální | 4.43
10885 | 17.2872 | 17.2233 | 49.6697 | 49.6808 | 30 | 25 | 50.5 | 50.5 | 74625 | 84625 | 1000 | 1000 | 14 | 14 | Vertikální | 4.76
10886 | 18.3478 | 18.3511 | 49.6872 | 49.6869 | 30 | 30 | 43.5 | 43.5 | 81500 | 71500 | 250 | 250 | 18 | 18 | Vertikální | 0.24
10887 | 17.4633 | 17.4592 | 49.0692 | 49.0656 | 27 | 30 | 43.5 | 43.5 | 75375 | 85375 | 500 | 500 | 13 | 13 | Vertikální | 0.5
10888 | 16.6969 | 16.6386 | 49.0869 | 49.0711 | 30 | 40 | 43.5 | 50.5 | 71250 | 81250 | 250 | 250 | 18 | 18 | Vertikální | 4.6
10889 | 14.0903 | 14.0556 | 49.7042 | 49.6733 | 13 | 40 | 46 | 50.5 | 81250 | 71250 | 250 | 250 | 18 | 18 | Vertikální | 4.24
10890 | 14.4836 | 14.4619 | 50.1767 | 50.1792 | 9 | 30 | 46 | 46 | 81250 | 71250 | 250 | 250 | 18 | 18 | Vertikální | 1.57
10891 | 15.4764 | 15.4581 | 49.5381 | 49.5306 | 30 | 10 | 46 | 46 | 71625 | 81625 | 1000 | 1000 | 15 | 15 | Vertikální | 1.56
10892 | 15.4394 | 15.4764 | 49.5519 | 49.5381 | 30 | 30 | 50.5 | 46 | 81625 | 71625 | 1000 | 1000 | 18 | 18 | Vertikální | 3.08
10893 | 17.94 | 17.9414 | 49.89 | 49.8914 | 17 | 10 | 46 | 46 | 84625 | 74625 | 1000 | 1000 | 13 | 13 | Vertikální | 0.18
10894 | 16.7156 | 16.7619 | 49.4558 | 49.4669 | 38 | 28 | 50.5 | 50.5 | 72125 | 82125 | 2000 | 2000 | 16 | 16 | Vertikální | 3.57
10895 | 16.4972 | 16.5017 | 49.4206 | 49.3878 | 37 | 55 | 50.5 | 50.5 | 71500 | 81500 | 750 | 750 | 14 | 14 | Vertikální | 3.66
10896 | 18.63 | 18.6333 | 49.7089 | 49.7 | 13 | 26 | 43.5 | 43.5 | 81250 | 71250 | 250 | 250 | 14 | 14 | Vertikální | 1.02
10897 | 16.4803 | 16.4547 | 49.5528 | 49.5261 | 28 | 28 | 50.5 | 50.5 | 74625 | 84625 | 1000 | 1000 | 13 | 13 | Vertikální | 3.49
10898 | 16.5433 | 16.5669 | 49.5942 | 49.5542 | 15 | 32 | 50.5 | 50.5 | 84625 | 74625 | 1000 | 1000 | 13 | 13 | Vertikální | 4.76
10899 | 16.55 | 16.5433 | 49.5786 | 49.5942 | 15 | 20 | 50.5 | 50.5 | 74625 | 84625 | 1000 | 1000 | 13 | 13 | Vertikální | 1.79
10900 | 16.7619 | 16.7542 | 49.4669 | 49.4672 | 30 | 11 | 46 | 46 | 84625 | 74625 | 1000 | 1000 | 13 | 13 | Vertikální | 0.56
10901 | 16.6633 | 16.655 | 49.2922 | 49.3028 | 29 | 25 | 46 | 50.5 | 81625 | 71625 | 1000 | 1000 | 13 | 13 | Vertikální | 1.32
10902 | 15.4597 | 15.4844 | 49.6458 | 49.6244 | 22 | 27 | 46 | 46 | 71625 | 81625 | 1000 | 1000 | 18 | 18 | Vertikální | 2.97
10903 | 15.5903 | 15.5769 | 49.6186 | 49.6078 | 27 | 27 | 50.5 | 50.5 | 71625 | 81625 | 1000 | 1000 | 13 | 13 | Vertikální | 1.54
10904 | 15.5508 | 15.5681 | 49.6178 | 49.6036 | 15 | 18 | 46 | 50.5 | 82125 | 72125 | 2000 | 2000 | 16 | 16 | Vertikální | 2
10905 | 15.66 | 15.7053 | 49.5933 | 49.5678 | 20 | 34 | 50.5 | 50.5 | 71500 | 81500 | 750 | 750 | 18 | 18 | Vertikální | 4.33
10906 | 16.9719 | 16.9853 | 49.5264 | 49.5031 | 35 | 30 | 50.5 | 50.5 | 84625 | 74625 | 1000 | 1000 | 15 | 15 | Vertikální | 2.77
10907 | 15.7033 | 15.7053 | 49.5728 | 49.5678 | 7 | 40 | 46 | 46 | 71250 | 81250 | 250 | 250 | 15 | 15 | Vertikální | 0.57
10908 | 15.6744 | 15.7053 | 49.5364 | 49.5678 | 25 | 28 | 50.5 | 50.5 | 71500 | 81500 | 750 | 750 | 18 | 18 | Vertikální | 4.14
10909 | 15.6111 | 15.6175 | 49.6803 | 49.6644 | 20 | 20 | 46 | 46 | 71625 | 81625 | 1000 | 1000 | 15 | 15 | Vertikální | 1.82
10910 | 15.5933 | 15.5844 | 49.61 | 49.5944 | 20 | 55 | 50.5 | 46 | 82125 | 72125 | 2000 | 2000 | 14 | 14 | Vertikální | 1.84
10911 | 14.4047 | 14.3997 | 50.3731 | 50.3717 | 36 | 11 | 43.8 | 43.8 | 85250 | 75250 | 750 | 750 | 14 | 14 | Horizontální | 0.39
10912 | 15.1961 | 15.1889 | 50.0969 | 50.0997 | 14 | 22 | 43.5 | 43.5 | 71250 | 81250 | 250 | 250 | 11 | 11 | Vertikální | 0.6
10913 | 15.485 | 15.4994 | 49.5172 | 49.4856 | 25 | 42 | 46 | 50.5 | 71625 | 81625 | 1000 | 1000 | 18 | 18 | Vertikální | 3.67
10914 | 16.5897 | 16.5758 | 49.2492 | 49.2514 | 10 | 35 | 43.5 | 43.5 | 75750 | 85750 | 250 | 250 | 18 | 18 | Vertikální | 1.04
10915 | 16.63 | 16.6406 | 49.3931 | 49.4075 | 20 | 22 | 43.5 | 43.5 | 75750 | 85750 | 250 | 250 | 18 | 18 | Vertikální | 1.78
10916 | 18.4472 | 18.4028 | 49.8275 | 49.8128 | 30 | 55 | 43.5 | 50.5 | 81250 | 71250 | 250 | 250 | 15 | 15 | Vertikální | 3.58
10917 | 17.3503 | 17.3567 | 49.0792 | 49.0789 | 13 | 28 | 43.5 | 43.5 | 73500 | 83500 | 250 | 250 | 11 | 11 | Horizontální | 0.47
10918 | 14.5147 | 14.56 | 48.9869 | 49.0039 | 15 | 30 | 43.5 | 50.5 | 71250 | 81250 | 250 | 250 | 18 | 18 | Vertikální | 3.8
10919 | 13.8892 | 13.8794 | 49.8647 | 49.8614 | 13 | 30 | 50.5 | 43.5 | 85750 | 75750 | 250 | 250 | 11 | 11 | Horizontální | 0.79
10920 | 18.0728 | 18.0097 | 49.8064 | 49.795 | 20 | 30 | 50.5 | 46 | 71250 | 81250 | 250 | 250 | 15 | 15 | Vertikální | 4.7
10921 | 14.8269 | 14.8267 | 49.8386 | 49.8381 | 20 | 20 | 43.5 | 43.5 | 71375 | 81375 | 500 | 500 | 14 | 14 | Vertikální | 0.06
10922 | 16.3153 | 16.3136 | 48.94 | 48.9511 | 20 | 25 | 43.5 | 43.5 | 85750 | 75750 | 250 | 250 | 15 | 15 | Vertikální | 1.24
10923 | 16.3014 | 16.2789 | 48.7694 | 48.7739 | 12 | 30 | 43.5 | 43.5 | 72750 | 82750 | 250 | 250 | 18 | 18 | Vertikální | 1.72
10924 | 14.4158 | 14.4183 | 50.0833 | 50.0822 | 30 | 30 | 43.5 | 43.5 | 74250 | 84250 | 250 | 250 | 11 | 11 | Vertikální | 0.22
10925 | 17.5147 | 17.4928 | 49.2131 | 49.2039 | 15 | 43 | 50.5 | 43.5 | 85750 | 75750 | 250 | 250 | 18 | 18 | Horizontální | 1.89
10926 | 17.0381 | 17.0708 | 49.3214 | 49.35 | 25 | 20 | 50.5 | 50.5 | 74625 | 84625 | 1000 | 1000 | 13 | 13 | Vertikální | 3.97
10927 | 14.2764 | 14.24 | 50.2919 | 50.2856 | 35 | 35 | 50.5 | 50.5 | 73000 | 83000 | 750 | 750 | 14 | 14 | Vertikální | 2.68
10928 | 16.3375 | 16.3283 | 50.5714 | 50.5914 | 15 | 35 | 43.5 | 43.5 | 81250 | 71250 | 250 | 250 | 18 | 18 | Vertikální | 2.32
10929 | 14.3419 | 14.3678 | 50.0394 | 50.0278 | 26 | 20 | 50 | 50 | 72000 | 82000 | 500 | 500 | 2 | 2 | Vertikální | 2.26
10930 | 14.5769 | 14.5844 | 50.2297 | 50.2233 | 41 | 12 | 50 | 50 | 82125 | 72125 | 2000 | 2000 | 5 | 5 | Vertikální | 0.89
10931 | 13.9653 | 13.9547 | 49.6661 | 49.6667 | 22 | 25 | 38 | 38 | 71875 | 71875 | 500 | 500 | 5 | 5 | Horizontální | 0.76
10932 | 13.9522 | 13.9464 | 49.5553 | 49.5572 | 40 | 35 | 38 | 38 | 74875 | 74875 | 500 | 500 | 5 | 5 | Horizontální | 0.47
10933 | 18.2572 | 18.2575 | 49.7858 | 49.7967 | 56 | 16 | 43 | 50 | 72875 | 72875 | 500 | 500 | 5 | 5 | Vertikální | 1.2
10934 | 13.9522 | 13.9494 | 49.5553 | 49.5572 | 40 | 25 | 38 | 38 | 71875 | 71875 | 500 | 500 | 5 | 5 | Vertikální | 0.29
10935 | 14.1814 | 14.1722 | 49.7919 | 49.7803 | 43 | 36 | 45.5 | 45.5 | 71625 | 81625 | 1000 | 1000 | 10 | 10 | Vertikální | 1.45
10936 | 16.27 | 16.2811 | 49.7136 | 49.7181 | 27 | 16 | 43 | 43 | 74625 | 84625 | 2000 | 2000 | 7 | 7 | Vertikální | 0.94
10937 | 14.225 | 14.2542 | 50.0542 | 50.0375 | 12 | 30 | 43 | 43 | 74625 | 84625 | 2000 | 2000 | 5 | 5 | Vertikální | 2.79
10938 | 14.2233 | 14.2078 | 50.0542 | 50.0336 | 12 | 6 | 43 | 43 | 71875 | 81875 | 500 | 500 | 5 | 5 | Vertikální | 2.54
10939 | 14.2325 | 14.2606 | 50.0178 | 50.0217 | 16 | 10 | 43 | 43 | 74625 | 84625 | 2000 | 2000 | 5 | 5 | Vertikální | 2.05
10940 | 14.27 | 14.2606 | 50.0306 | 50.0217 | 12 | 7 | 43 | 43 | 74625 | 84625 | 2000 | 2000 | 5 | 5 | Vertikální | 1.2
10941 | 14.2331 | 14.2725 | 50.0586 | 50.065 | 12 | 14 | 43 | 43 | 83000 | 73000 | 1250 | 1250 | 5 | 5 | Vertikální | 2.9
10942 | 14.2542 | 14.2458 | 50.0375 | 50.0411 | 25 | 12 | 43 | 43 | 81875 | 71875 | 500 | 500 | 5 | 5 | Vertikální | 0.72
10943 | 14.2542 | 14.2625 | 50.0375 | 50.0444 | 25 | 13 | 43 | 43 | 82125 | 72125 | 750 | 750 | 5 | 5 | Vertikální | 0.97
10944 | 14.2122 | 14.1997 | 50.0256 | 50.0178 | 16 | 8 | 43 | 43 | 82125 | 72125 | 750 | 750 | 5 | 5 | Vertikální | 1.24
10945 | 14.2311 | 14.2419 | 50.0181 | 50.0064 | 15 | 6 | 43 | 43 | 83000 | 73000 | 1250 | 1250 | 5 | 5 | Vertikální | 1.51
10946 | 14.2069 | 14.2081 | 49.9931 | 49.9956 | 14 | 5 | 43 | 43 | 74000 | 84000 | 250 | 250 | 5 | 5 | Vertikální | 0.29
10947 | 18.4453 | 18.4494 | 49.7722 | 49.7506 | 40 | 7 | 49.1 | 49.1 | 85375 | 75375 | 500 | 500 | 17 | 17 | Vertikální | 2.43
10948 | 18.4494 | 18.4589 | 49.7506 | 49.7542 | 10 | 12 | 45.5 | 45.5 | 74500 | 84500 | 1000 | 1000 | 3 | 3 | Horizontální | 0.79
10949 | 18.4494 | 18.4458 | 49.7506 | 49.7575 | 6 | 12 | 38 | 38 | 74375 | 74375 | 500 | 500 | 5 | 5 | Vertikální | 0.81
10950 | 18.4494 | 18.4428 | 49.7506 | 49.7656 | 6 | 40 | 43 | 38 | 71875 | 71875 | 500 | 500 | 5 | 5 | Vertikální | 1.73
10951 | 14.4189 | 14.4158 | 50.0764 | 50.0817 | 31 | 23 | 46.5 | 46.5 | 75812 | 85812 | 56 | 56 | 1 | 1 | Vertikální | 0.63
10952 | 14.5242 | 14.5294 | 50.0844 | 50.0683 | 70 | 23 | 46.5 | 50.5 | 75750 | 85750 | 56 | 56 | 12 | 12 | Vertikální | 1.83
10953 | 13.3272 | 13.3328 | 50.3767 | 50.3889 | 26 | 22 | 46.5 | 46.5 | 85625 | 75625 | 56 | 56 | 10 | 10 | Vertikální | 1.41
10954 | 14.6311 | 14.5694 | 50.9097 | 50.8994 | 50 | 42 | 50.9 | 50.9 | 73875 | 83875 | 500 | 500 | 15 | 15 | Vertikální | 4.47
10955 | 15.9431 | 15.9578 | 49.5553 | 49.5567 | 36 | 8 | 46.5 | 46.5 | 75625 | 85625 | 56 | 56 | 10 | 10 | Vertikální | 1.07
10956 | 18.4022 | 18.4036 | 49.8417 | 49.84 | 54 | 18 | 46.5 | 46.5 | 75625 | 85625 | 56 | 56 | -2 | -2 | Vertikální | 0.21
10957 | 13.3739 | 13.3697 | 49.7256 | 49.7214 | 42 | 20 | 46.5 | 46.5 | 75625 | 85625 | 56 | 56 | 5 | 5 | Vertikální | 0.55
10958 | 13.3883 | 13.3892 | 49.7408 | 49.7386 | 12 | 18 | 45.5 | 45.5 | 74125 | 84125 | 1000 | 1000 | 2 | 2 | Vertikální | 0.25
10959 | 14.4092 | 14.4061 | 49.9994 | 50.0031 | 31 | 42 | 47 | 47 | 74625 | 84625 | 2000 | 2000 | 5 | 5 | Vertikální | 0.46
10960 | 17.8847 | 17.8694 | 49.9342 | 49.9172 | 25 | 20 | 50 | 50 | 84625 | 74625 | 2000 | 2000 | 5 | 5 | Vertikální | 2.18
10961 | 14.4392 | 14.4556 | 50.0503 | 50.0506 | 116 | 28 | 50 | 50 | 82125 | 72125 | 2000 | 2000 | 5 | 5 | Vertikální | 1.17
10962 | 14.4033 | 14.4047 | 50.0725 | 50.0722 | 27 | 18 | 46.5 | 46.5 | 75812 | 85812 | 56 | 56 | -10 | -10 | Vertikální | 0.1
10963 | 15.9431 | 15.9522 | 49.5553 | 49.5536 | 36 | 8 | 46.5 | 46.5 | 75687 | 85687 | 56 | 56 | 8 | 8 | Vertikální | 0.69
10964 | 17.1214 | 17.1075 | 49.4819 | 49.485 | 35 | 10 | 46.5 | 46.5 | 75625 | 85625 | 56 | 56 | 10 | 10 | Vertikální | 1.06
10965 | 13.3367 | 13.3286 | 49.7281 | 49.7275 | 31 | 14 | 43.8 | 43.8 | 71250 | 81250 | 250 | 250 | 10 | 10 | Vertikální | 0.58
10966 | 14.4086 | 14.4136 | 49.9906 | 49.9889 | 25 | 31 | 50 | 50 | 83250 | 73250 | 500 | 500 | 0 | 0 | Vertikální | 0.4
10967 | 12.7514 | 12.7425 | 50.1953 | 50.1908 | 24 | 13 | 51 | 51 | 72000 | 82000 | 500 | 500 | 0 | 0 | Vertikální | 0.8
10968 | 14.3269 | 14.3189 | 48.8233 | 48.8217 | 20 | 22 | 43 | 43 | 72875 | 72875 | 500 | 500 | 5 | 5 | Vertikální | 0.62
10969 | 18.1614 | 18.1483 | 49.6475 | 49.6517 | 4 | 8 | 45.5 | 45.5 | 84500 | 74500 | 1250 | 1250 | 2 | 2 | Vertikální | 1.05
10970 | 18.2133 | 18.2222 | 49.5406 | 49.4917 | 10 | 21 | 50.5 | 50.5 | 82625 | 72625 | 750 | 750 | 2 | 2 | Vertikální | 5.47
10971 | 18.2083 | 18.2222 | 49.5392 | 49.4917 | 4 | 21 | 50.5 | 50.5 | 81625 | 71625 | 750 | 750 | 2 | 2 | Vertikální | 5.37
10972 | 13.0147 | 13.015 | 49.7525 | 49.7461 | 10 | 17 | 44.6 | 44.6 | 85781 | 75781 | 56 | 56 | 1.6 | 1.6 | Vertikální | 0.71
10973 | 18.2881 | 18.2658 | 49.8342 | 49.8311 | 20 | 53 | 46.5 | 46.5 | 82500 | 72500 | 250 | 250 | 2 | 2 | Vertikální | 1.63
10974 | 14.4203 | 14.4511 | 50.0886 | 50.0811 | 30 | 110 | 50.9 | 50.9 | 75781 | 85781 | 56 | 56 | -0.1 | -0.1 | Horizontální | 2.35
10975 | 15.7453 | 15.7675 | 50.0625 | 50.0394 | 12 | 71 | 50.9 | 50.9 | 85781 | 75781 | 56 | 56 | 2 | 2 | Vertikální | 3.01
10976 | 14.3231 | 14.3144 | 48.8022 | 48.8106 | 27 | 15 | 46.5 | 46.5 | 81250 | 71250 | 250 | 250 | 1.5 | 1.5 | Vertikální | 1.12
10977 | 14.3231 | 14.3375 | 48.8022 | 48.8356 | 27 | 70 | 50.5 | 50.5 | 81250 | 71250 | 250 | 250 | 2 | 2 | Vertikální | 3.85
10978 | 14.4511 | 14.4428 | 50.0811 | 50.0808 | 110 | 12 | 45.5 | 45.5 | 84500 | 74500 | 1250 | 1250 | -1.9 | -1.9 | Horizontální | 0.6
10979 | 14.4217 | 14.4511 | 50.0858 | 50.0811 | 20 | 110 | 45.5 | 51 | 72000 | 82000 | 1250 | 1250 | 2 | 2 | Vertikální | 2.17
10980 | 13.3939 | 13.3953 | 49.8275 | 49.8136 | 11 | 27 | 51 | 51 | 71625 | 81625 | 1000 | 1000 | -6 | -6 | Horizontální | 1.55
10981 | 13.3997 | 13.3761 | 49.8014 | 49.7814 | 62 | 38 | 51 | 51 | 72125 | 82125 | 2000 | 2000 | 7 | 7 | Horizontální | 2.8
10982 | 14.0781 | 14.1169 | 50.2411 | 50.2519 | 20 | 10 | 50.5 | 50.5 | 73000 | 83000 | 250 | 250 | 5 | 5 | Vertikální | 3.02
10983 | 16.3975 | 16.4006 | 49.9686 | 49.9728 | 8 | 36 | 44.6 | 44.6 | 75781 | 85781 | 56 | 56 | -1.4 | -1.4 | Vertikální | 0.51
10984 | 17.1811 | 17.1728 | 48.8789 | 48.875 | 8 | 10 | 43 | 43 | 74375 | 74375 | 500 | 500 | 5 | 5 | Vertikální | 0.75
10985 | 16.0625 | 16.0556 | 48.8517 | 48.8592 | 42 | 15 | 38 | 38 | 74375 | 74375 | 500 | 500 | 5 | 5 | Vertikální | 0.98
10986 | 14.0344 | 14.0833 | 50.2275 | 50.23 | 29 | 36 | 50.5 | 50.5 | 72750 | 82750 | 250 | 250 | 15 | 15 | Vertikální | 3.49
10987 | 13.3511 | 13.3369 | 49.7253 | 49.7053 | 32 | 10 | 50.5 | 50.5 | 72000 | 82000 | 250 | 250 | 12 | 12 | Horizontální | 2.45
10988 | 18.3514 | 18.3561 | 49.8933 | 49.9017 | 41.5 | 41 | 46.5 | 46.5 | 85000 | 75000 | 250 | 250 | 10 | 10 | Horizontální | 0.99
10989 | 18.3472 | 18.3747 | 49.8858 | 49.8828 | 15.6 | 31.8 | 46.5 | 50.5 | 71500 | 81500 | 250 | 250 | 10 | 10 | Horizontální | 2
10990 | 17.4539 | 17.4586 | 49.4606 | 49.4508 | 40 | 24 | 50.5 | 46.5 | 74000 | 84000 | 250 | 250 | 9 | 9 | Vertikální | 1.13
10991 | 13.6719 | 13.6978 | 50.1439 | 50.1311 | 22 | 21 | 50.5 | 50.5 | 82250 | 72250 | 250 | 250 | 12 | 12 | Vertikální | 2.33
10992 | 14.3156 | 14.3778 | 49.9506 | 49.965 | 14 | 51 | 48.9 | 48.9 | 71500 | 81500 | 250 | 250 | 16 | 16 | Vertikální | 4.73
10993 | 14.4119 | 14.4161 | 50.0908 | 50.0889 | 8.5 | 29 | 46.5 | 43.5 | 85500 | 75500 | 250 | 250 | 5 | 5 | Horizontální | 0.37
10994 | 12.6475 | 12.6347 | 50.1742 | 50.1614 | 39 | 52.7 | 46 | 50.5 | 82500 | 72500 | 250 | 250 | 15 | 15 | Vertikální | 1.69
10995 | 18.0025 | 18.0392 | 49.9914 | 49.96 | 25 | 23 | 50.5 | 50.5 | 81250 | 71250 | 250 | 250 | 13 | 13 | Vertikální | 4.36
10996 | 13.3486 | 13.3519 | 49.7342 | 49.7394 | 13.2 | 34 | 46 | 46 | 74000 | 84000 | 250 | 250 | 10 | 10 | Horizontální | 0.63
10997 | 13.3131 | 13.3367 | 49.7325 | 49.7281 | 44.5 | 26.5 | 46 | 50.5 | 82500 | 72500 | 250 | 250 | 12 | 12 | Vertikální | 1.77
10998 | 14.5908 | 14.5864 | 49.835 | 49.8328 | 33 | 11 | 46.5 | 46.5 | 75125 | 85125 | 112 | 112 | -1 | -1 | Vertikální | 0.4
10999 | 14.9172 | 14.9103 | 50.4244 | 50.4267 | 46 | 8 | 46.5 | 46.5 | 75687 | 85687 | 56 | 56 | 5 | 5 | Vertikální | 0.55
11000 | 14.4481 | 14.4608 | 50.0442 | 50.0431 | 75 | 21 | 46.5 | 46.5 | 75625 | 85625 | 56 | 56 | 8 | 8 | Vertikální | 0.92
11001 | 14.3572 | 14.3792 | 50.0981 | 50.0947 | 44 | 11 | 51 | 43.8 | 71250 | 81250 | 250 | 250 | 10 | 10 | Vertikální | 1.61
11002 | 14.3892 | 14.3839 | 50.0797 | 50.08 | 18 | 16 | 46.5 | 46.5 | 75625 | 85625 | 56 | 56 | 0 | 0 | Horizontální | 0.38
11003 | 17.0675 | 17.0747 | 49.6925 | 49.6928 | 48 | 11 | 46.5 | 46.5 | 75625 | 85625 | 56 | 56 | 2 | 2 | Vertikální | 0.52
11004 | 14.3686 | 14.3594 | 50.0694 | 50.0658 | 28 | 15 | 44.6 | 44.6 | 71750 | 81750 | 250 | 250 | 12 | 12 | Vertikální | 0.77
11005 | 14.4319 | 14.435 | 50.0628 | 50.0508 | 50 | 35 | 43.8 | 43.8 | 82250 | 72250 | 500 | 500 | 5 | 5 | Vertikální | 1.35
11006 | 14.3933 | 14.3797 | 50.1028 | 50.0858 | 46 | 48 | 51 | 51 | 74875 | 84875 | 1000 | 1000 | 15 | 15 | Vertikální | 2.12
11007 | 14.4189 | 14.4147 | 50.0764 | 50.0775 | 31 | 20 | 46.5 | 46.5 | 75687 | 85687 | 56 | 56 | -3 | -3 | Horizontální | 0.32
11008 | 14.4331 | 14.4325 | 50.0569 | 50.0578 | 35 | 27 | 46.5 | 46.5 | 75750 | 85750 | 56 | 56 | -10 | -10 | Vertikální | 0.1
11009 | 13.7319 | 13.7358 | 50.1097 | 50.1108 | 24 | 8 | 46.5 | 46.5 | 75625 | 85625 | 56 | 56 | 0 | 0 | Vertikální | 0.3
11010 | 17.4428 | 17.4478 | 49.4619 | 49.4633 | 44 | 10 | 46.5 | 46.5 | 75625 | 85625 | 56 | 56 | 3 | 3 | Vertikální | 0.39
11011 | 13.3256 | 13.3189 | 49.7297 | 49.7294 | 31 | 10 | 46.5 | 46.5 | 75625 | 85625 | 56 | 56 | 3 | 3 | Vertikální | 0.48
11012 | 14.5989 | 14.6133 | 50.1119 | 50.1019 | 44 | 17 | 44.6 | 44.6 | 71500 | 81500 | 250 | 250 | 17 | 17 | Vertikální | 1.52
11013 | 14.4394 | 14.4331 | 50.0544 | 50.0569 | 25 | 36 | 44.6 | 44.6 | 81750 | 71750 | 250 | 250 | 1 | 1 | Vertikální | 0.53
11014 | 13.2706 | 13.28 | 49.8911 | 49.8989 | 15 | 22 | 45.5 | 45.5 | 74500 | 84500 | 1000 | 1000 | 2 | 2 | Horizontální | 1.1
11015 | 14.5097 | 14.5183 | 50.1389 | 50.1358 | 41 | 12 | 46.5 | 46.5 | 75750 | 85750 | 56 | 56 | 8 | 8 | Vertikální | 0.7
11016 | 14.4383 | 14.4356 | 50.0911 | 50.0908 | 31 | 23 | 46.5 | 46.5 | 75687 | 85687 | 56 | 56 | -5 | -5 | Vertikální | 0.2
11017 | 17.6508 | 17.6581 | 49.0014 | 49.0006 | 40 | 12 | 46.5 | 46.5 | 85687 | 75687 | 56 | 56 | 5 | 5 | Vertikální | 0.53
11018 | 13.2983 | 13.3067 | 49.8047 | 49.8017 | 25 | 12 | 46.5 | 46.5 | 85625 | 75625 | 56 | 56 | 8 | 8 | Vertikální | 0.69
11019 | 14.1414 | 14.1875 | 50.2022 | 50.2311 | 12 | 58 | 50.9 | 50.9 | 81250 | 71250 | 250 | 250 | 16 | 16 | Vertikální | 4.59
11020 | 14.4353 | 14.4331 | 50.0575 | 50.0569 | 25 | 36 | 38.7 | 38.7 | 81250 | 71250 | 250 | 250 | 6 | 6 | Vertikální | 0.17
11021 | 14.4306 | 14.4508 | 50.0706 | 50.0453 | 26 | 45 | 44.6 | 50.9 | 81250 | 71250 | 250 | 250 | 14 | 14 | Vertikální | 3.16
11022 | 14.6117 | 14.5553 | 50.1114 | 50.1097 | 38 | 40 | 50.5 | 50.5 | 81500 | 71500 | 500 | 500 | 14 | 14 | Vertikální | 4.03
11023 | 14.3947 | 14.4153 | 50.0797 | 50.07 | 20 | 20 | 50.5 | 50.5 | 71250 | 81250 | 250 | 250 | 10 | 10 | Vertikální | 1.82
11024 | 14.0947 | 14.1644 | 50.2289 | 50.2097 | 30 | 12 | 50.5 | 50.5 | 72000 | 82000 | 250 | 250 | 5 | 5 | Vertikální | 5.4
11025 | 14.4197 | 14.4281 | 50.0561 | 50.0583 | 32 | 27 | 44.6 | 44.6 | 81250 | 71250 | 250 | 250 | 6 | 6 | Vertikální | 0.64
11026 | 14.4189 | 14.4164 | 50.0764 | 50.0778 | 31 | 28 | 44.6 | 38.7 | 71250 | 81250 | 250 | 250 | 2 | 2 | Vertikální | 0.24
11027 | 14.4331 | 14.4247 | 50.0569 | 50.0708 | 35 | 12 | 46.5 | 46.5 | 75625 | 85625 | 56 | 56 | 10 | 10 | Vertikální | 1.65
11028 | 14.5047 | 14.4942 | 50.0322 | 50.0322 | 38 | 6 | 46.5 | 46.5 | 75812 | 85812 | 56 | 56 | 8 | 8 | Vertikální | 0.75
11029 | 14.0692 | 14.0692 | 49.9617 | 49.9636 | 24 | 26 | 46.5 | 46.5 | 75625 | 85625 | 56 | 56 | -5 | -5 | Vertikální | 0.22
11030 | 16.625 | 16.6222 | 49.2247 | 49.2256 | 45 | 11 | 46.5 | 46.5 | 75625 | 85625 | 56 | 56 | -6 | -6 | Vertikální | 0.22
11031 | 14.1014 | 14.1044 | 50.1431 | 50.1744 | 40 | 10 | 50 | 50 | 82125 | 72125 | 2000 | 2000 | 17 | 17 | Vertikální | 3.5
11032 | 13.1039 | 13.1714 | 49.8031 | 49.8128 | 35 | 29 | 50.9 | 50.9 | 71500 | 81500 | 250 | 250 | 9 | 9 | Vertikální | 4.96
11033 | 14.4544 | 14.4575 | 50.0456 | 50.0478 | 30 | 33 | 46.5 | 46.5 | 75750 | 85750 | 56 | 56 | 1 | 1 | Vertikální | 0.33
11034 | 14.4272 | 14.4322 | 50.0283 | 50.0281 | 38 | 24 | 46.5 | 46.5 | 75625 | 85625 | 56 | 56 | 5 | 5 | Vertikální | 0.36
11035 | 16.6189 | 16.6136 | 49.1967 | 49.1869 | 41 | 44 | 46.5 | 46.5 | 75687 | 85687 | 56 | 56 | 10 | 10 | Vertikální | 1.15
11036 | 18.1956 | 18.1958 | 49.8244 | 49.8022 | 41 | 40 | 50.5 | 50.5 | 75750 | 85750 | 56 | 56 | 10 | 10 | Vertikální | 2.47
11037 | 18.1958 | 18.1978 | 49.8022 | 49.8006 | 40 | 7 | 46.5 | 46.5 | 85625 | 75625 | 56 | 56 | -5 | -5 | Vertikální | 0.23
11038 | 18.25 | 18.2489 | 49.8325 | 49.8342 | 43 | 9 | 38 | 38 | 72875 | 72875 | 500 | 500 | 5 | 5 | Vertikální | 0.2
11039 | 16.1219 | 16.1347 | 49.1022 | 49.095 | 18 | 35 | 43.8 | 43.8 | 73500 | 83500 | 2000 | 2000 | 5 | 5 | Vertikální | 1.23
11040 | 17.4397 | 17.4367 | 49.4528 | 49.4603 | 10 | 55 | 46.5 | 51 | 82500 | 72500 | 2000 | 2000 | 5 | 5 | Vertikální | 0.86
11041 | 14.1997 | 14.2264 | 50.7761 | 50.7814 | 20 | 28 | 51 | 51 | 82500 | 72500 | 2000 | 2000 | 5 | 5 | Vertikální | 1.96
11042 | 15.2892 | 15.2942 | 50.7414 | 50.7394 | 16 | 41 | 46.5 | 46.5 | 82500 | 72500 | 2000 | 2000 | 0 | 0 | Vertikální | 0.41
11043 | 13.4097 | 13.3772 | 49.8875 | 49.8883 | 7 | 14 | 51 | 51 | 75125 | 85125 | 1000 | 1000 | -2 | -2 | Vertikální | 2.33
11044 | 13.3836 | 13.3772 | 49.8969 | 49.8883 | 17 | 15 | 45.5 | 45.5 | 74125 | 84125 | 1000 | 1000 | 2 | 2 | Horizontální | 1.06
11045 | 13.3836 | 13.3808 | 49.8969 | 49.8961 | 13 | 20 | 45.5 | 45.5 | 72625 | 82625 | 1000 | 1000 | 2 | 2 | Horizontální | 0.22
11046 | 14.7025 | 14.6975 | 50.1728 | 50.175 | 55 | 6 | 46.5 | 46.5 | 75625 | 85625 | 56 | 56 | 0 | 0 | Vertikální | 0.43
11047 | 13.9069 | 13.9183 | 49.2589 | 49.2572 | 40 | 5 | 43.8 | 43.8 | 71750 | 81750 | 250 | 250 | 5 | 5 | Vertikální | 0.85
11048 | 15.0392 | 15.0586 | 50.7664 | 50.7661 | 41 | 28 | 46.5 | 50.5 | 75625 | 85625 | 56 | 56 | 8 | 8 | Vertikální | 1.37
11049 | 16.6431 | 16.6422 | 49.4903 | 49.49 | 25 | 12 | 46.5 | 46.5 | 85750 | 75750 | 56 | 56 | -10 | -10 | Vertikální | 0.07
11050 | 17.4428 | 17.4561 | 49.4619 | 49.4503 | 41 | 20 | 50.5 | 46.5 | 75687 | 85687 | 56 | 56 | 7 | 7 | Vertikální | 1.62
11051 | 13.3825 | 13.3803 | 49.7458 | 49.7478 | 49 | 17 | 46.5 | 46.5 | 85625 | 75625 | 56 | 56 | -5 | -5 | Vertikální | 0.27
11052 | 12.7989 | 12.7561 | 49.7597 | 49.7489 | 27 | 15 | 50.5 | 50.5 | 75750 | 85750 | 56 | 56 | 10 | 10 | Vertikální | 3.3
11053 | 14.2931 | 14.2764 | 50.3333 | 50.2919 | 35 | 36 | 50.9 | 50.9 | 72000 | 82000 | 250 | 250 | 14 | 14 | Vertikální | 4.75
11054 | 14.24 | 14.2764 | 50.2853 | 50.2919 | 52 | 36 | 50.9 | 50.9 | 72250 | 82250 | 250 | 250 | 8 | 8 | Vertikální | 2.69
11055 | 13.3189 | 13.4014 | 49.5731 | 49.5694 | 46 | 40 | 50.9 | 50.9 | 72000 | 82000 | 250 | 250 | 15 | 15 | Vertikální | 5.96
11056 | 13.2511 | 13.2172 | 49.7811 | 49.7433 | 30 | 15 | 50.9 | 50.9 | 71250 | 81250 | 250 | 250 | 9 | 9 | Vertikální | 4.85
11057 | 14.4736 | 14.4911 | 50.1028 | 50.1178 | 15 | 15 | 50 | 50 | 82000 | 72000 | 250 | 250 | 1 | 1 | Vertikální | 2.08
11058 | 18.1633 | 18.1456 | 49.8331 | 49.8236 | 36 | 20 | 50.5 | 50.5 | 85350 | 75350 | 1000 | 1000 | 15 | 15 | Vertikální | 1.65
11059 | 18.125 | 18.1236 | 49.82 | 49.8236 | 10 | 15 | 50 | 50 | 73125 | 83125 | 500 | 500 | 15 | 15 | Vertikální | 0.41
11060 | 14.5019 | 14.505 | 50.1022 | 50.1036 | 24 | 15 | 46.5 | 46.5 | 75687 | 85687 | 56 | 56 | 0 | 0 | Vertikální | 0.27
11061 | 14.4989 | 14.4931 | 50.1167 | 50.1069 | 25 | 22 | 46.5 | 46.5 | 75687 | 85687 | 56 | 56 | 10 | 10 | Vertikální | 1.16
11062 | 14.0233 | 14.0403 | 49.9728 | 49.9989 | 25 | 28 | 51 | 51 | 83875 | 73875 | 500 | 500 | 10 | 10 | Vertikální | 3.14
11063 | 18.3403 | 18.3192 | 49.6778 | 49.6689 | 45 | 7 | 50.5 | 50.5 | 75625 | 85625 | 56 | 56 | 5 | 5 | Vertikální | 1.81
11064 | 15.0478 | 15.0333 | 50.7806 | 50.7767 | 42 | 8 | 46.5 | 46.5 | 75625 | 85625 | 56 | 56 | 8 | 8 | Vertikální | 1.1
11065 | 12.8203 | 12.8317 | 50.2219 | 50.2278 | 28 | 14 | 43.8 | 43.8 | 81500 | 71500 | 250 | 250 | 10 | 10 | Vertikální | 1.04
11066 | 14.4408 | 14.4503 | 50.1244 | 50.1067 | 27 | 25 | 50.5 | 50.5 | 81500 | 71500 | 500 | 500 | 10 | 10 | Vertikální | 2.09
11067 | 18.4289 | 18.4383 | 49.78 | 49.7844 | 30 | 30 | 45.5 | 45.5 | 84000 | 74000 | 2000 | 2000 | 0 | 0 | Vertikální | 0.84
11068 | 13.9983 | 14.0336 | 49.685 | 49.6908 | 25 | 25 | 45 | 45 | 72125 | 82125 | 2000 | 2000 | 10 | 10 | Vertikální | 2.62
11069 | 14.0586 | 14.0333 | 49.6725 | 49.6853 | 40 | 25 | 45 | 45 | 84870 | 74875 | 2000 | 2000 | 10 | 10 | Vertikální | 2.31
11070 | 13.3614 | 13.3742 | 50.4589 | 50.4603 | 35 | 15 | 38 | 38 | 74375 | 74375 | 500 | 500 | 5.2 | 5.2 | Horizontální | 0.92
11071 | 13.9942 | 13.9875 | 49.6731 | 49.6767 | 40 | 35 | 45 | 45 | 74875 | 74875 | 500 | 500 | 5 | 5 | Vertikální | 0.63
11072 | 15.8503 | 15.8578 | 49.6869 | 49.6881 | 25 | 11 | 43 | 43 | 74375 | 74375 | 500 | 500 | 5 | 5 | Vertikální | 0.55
11073 | 13.2486 | 13.2472 | 49.7819 | 49.7761 | 30 | 20 | 45.5 | 45.5 | 82625 | 72625 | 1000 | 1000 | 2 | 2 | Horizontální | 0.66
11074 | 14.5161 | 14.5169 | 50.1033 | 50.1039 | 15 | 12 | 46.5 | 46.5 | 75625 | 85625 | 56 | 56 | -10 | -10 | Vertikální | 0.09
11075 | 16.6781 | 16.6806 | 49.1831 | 49.1703 | 30 | 12 | 46.5 | 50.5 | 85625 | 75625 | 56 | 56 | 8 | 8 | Vertikální | 1.43
11076 | 14.4856 | 14.4925 | 48.9678 | 48.9822 | 77 | 12 | 51 | 51 | 71250 | 81250 | 250 | 250 | 5 | 5 | Vertikální | 1.68
11077 | 18.1956 | 18.2036 | 49.8244 | 49.8158 | 41 | 8 | 46.5 | 46.5 | 75812 | 85812 | 56 | 56 | 10 | 10 | Vertikální | 1.12
11078 | 18.4361 | 18.4456 | 49.7853 | 49.7897 | 41 | 15 | 46.5 | 46.5 | 75687 | 85687 | 56 | 56 | 8 | 8 | Vertikální | 0.84
11079 | 13.8117 | 13.8178 | 50.3511 | 50.3528 | 25 | 20 | 39 | 39 | 82000 | 72000 | 500 | 500 | -9 | -9 | Vertikální | 0.47
11080 | 14.495 | 14.4986 | 49.9108 | 49.9022 | 21 | 9 | 45 | 50.5 | 84500 | 74500 | 1000 | 1000 | 0 | 0 | Vertikální | 0.99
11081 | 13.3556 | 13.8494 | 50.8169 | 50.3597 | 30 | 25 | 42 | 38 | 82000 | 72000 | 500 | 500 | -1.6 | -0.5 | Vertikální | 61.63
11082 | 13.5506 | 13.5767 | 50.3244 | 50.3469 | 17 | 12 | 42 | 42 | 82000 | 72000 | 500 | 500 | 0 | 0 | Vertikální | 3.11
11083 | 14.4286 | 14.4258 | 50.075 | 50.0744 | 32 | 26 | 46.5 | 46.5 | 75625 | 85625 | 56 | 56 | -7 | -7 | Vertikální | 0.21
11084 | 14.7025 | 14.6917 | 50.1728 | 50.1775 | 55 | 16 | 46.5 | 46.5 | 75687 | 85687 | 56 | 56 | 7 | 7 | Vertikální | 0.93
11085 | 14.3792 | 14.3708 | 50.0556 | 50.0547 | 130 | 16 | 46.5 | 46.5 | 75000 | 85000 | 112 | 112 | 5 | 5 | Vertikální | 0.6
11086 | 14.1361 | 14.1494 | 49.3047 | 49.3056 | 75 | 14 | 46.5 | 46.5 | 75625 | 85625 | 56 | 56 | 8 | 8 | Vertikální | 0.97
11087 | 16.6781 | 16.6853 | 49.1831 | 49.1828 | 30 | 8 | 46.5 | 46.5 | 85687 | 75687 | 56 | 56 | 5 | 5 | Vertikální | 0.53
11088 | 14.4758 | 14.48 | 48.9664 | 48.9714 | 25 | 19 | 46.5 | 46.5 | 74875 | 84875 | 112 | 112 | 5 | 5 | Vertikální | 0.63
11089 | 15.0653 | 15.0689 | 50.7697 | 50.7761 | 30 | 12 | 46.5 | 46.5 | 73875 | 83875 | 500 | 500 | 5 | 5 | Vertikální | 0.75
11090 | 14.4383 | 14.4419 | 48.9811 | 48.9839 | 41 | 15 | 46.5 | 46.5 | 85625 | 75625 | 56 | 56 | 3 | 3 | Vertikální | 0.41
11091 | 14.8469 | 14.8464 | 50.8639 | 50.8669 | 15 | 26 | 46.5 | 46.5 | 75625 | 85625 | 56 | 56 | 0 | 0 | Vertikální | 0.34
11092 | 16.6722 | 16.6719 | 49.1808 | 49.1792 | 24 | 12 | 46.5 | 46.5 | 75625 | 85625 | 56 | 56 | 0 | 0 | Vertikální | 0.19
11093 | 14.2567 | 14.2456 | 50.4353 | 50.4244 | 19 | 35 | 50.5 | 46 | 83000 | 73000 | 250 | 250 | 10 | 10 | Vertikální | 1.44
11094 | 13.5428 | 13.5456 | 50.345 | 50.3369 | 21.4 | 23 | 46 | 46 | 72250 | 82250 | 250 | 250 | 12 | 12 | Vertikální | 0.92
11095 | 16.7828 | 16.7658 | 48.9897 | 48.9722 | 26 | 18 | 50.5 | 50.5 | 82000 | 72000 | 250 | 250 | 12 | 12 | Vertikální | 2.3
11096 | 14.1242 | 14.1486 | 50.5372 | 50.5381 | 26.5 | 52 | 46 | 50.5 | 82250 | 72250 | 250 | 250 | 10 | 10 | Vertikální | 1.73
11097 | 17.4122 | 17.4297 | 49.0708 | 49.0808 | 56 | 62 | 50.5 | 50.5 | 74500 | 84500 | 250 | 250 | 5 | 5 | Vertikální | 1.69
11098 | 13.5053 | 13.4811 | 50.155 | 50.175 | 18.5 | 23.9 | 50.5 | 50.5 | 71250 | 81250 | 250 | 250 | 0 | 0 | Vertikální | 2.81
11099 | 13.9989 | 13.9961 | 49.0228 | 49.0106 | 30.2 | 28.8 | 46.5 | 50.5 | 73500 | 83500 | 250 | 250 | 10 | 10 | Vertikální | 1.37
11100 | 13.9989 | 14.0108 | 49.0228 | 49.0075 | 29 | 19.2 | 50.5 | 50.5 | 71250 | 81250 | 250 | 250 | 10 | 10 | Vertikální | 1.91
11101 | 14.1317 | 14.1242 | 50.5347 | 50.5372 | 20.5 | 26.5 | 46 | 46 | 74000 | 84000 | 250 | 250 | 7 | 7 | Vertikální | 0.6
11102 | 14.93 | 14.8967 | 49.7122 | 49.7044 | 25.5 | 39 | 50.5 | 50.5 | 71250 | 81250 | 250 | 250 | 10 | 10 | Vertikální | 2.55
11103 | 14.9583 | 14.93 | 49.7219 | 49.7122 | 26.9 | 26 | 50.5 | 50.5 | 81750 | 71750 | 250 | 250 | 10 | 10 | Vertikální | 2.31
11104 | 14.7175 | 14.6989 | 50.1275 | 50.1319 | 15.2 | 17.5 | 46.5 | 46.5 | 75000 | 85000 | 250 | 250 | 15 | 15 | Vertikální | 1.42
11105 | 12.7097 | 12.7011 | 49.9519 | 49.975 | 37.3 | 28 | 50.5 | 46.5 | 71750 | 81750 | 250 | 250 | 17 | 17 | Vertikální | 2.64
11106 | 12.7097 | 12.7008 | 49.9519 | 49.9664 | 36 | 25 | 46.5 | 46.5 | 72750 | 82750 | 250 | 250 | 15 | 15 | Vertikální | 1.73
11107 | 12.7097 | 12.6942 | 49.9519 | 49.9614 | 36.8 | 28 | 46.5 | 46.5 | 73750 | 83750 | 250 | 250 | 12 | 12 | Vertikální | 1.53
11108 | 14.4864 | 14.495 | 49.9036 | 49.9108 | 30 | 21 | 45 | 50.5 | 72500 | 82500 | 1000 | 1000 | 0 | 0 | Vertikální | 1.01
11109 | 13.5944 | 13.5917 | 49.7353 | 49.7422 | 35 | 30 | 45.5 | 45.5 | 71625 | 81625 | 750 | 750 | 0 | 0 | Vertikální | 0.8
11110 | 14.4194 | 14.4192 | 50.0842 | 50.0853 | 24 | 24 | 46.5 | 46.5 | 74875 | 84875 | 112 | 112 | 0 | 0 | Vertikální | 0.13
11111 | 13.9506 | 13.9506 | 49.5364 | 49.5325 | 36 | 7 | 46.5 | 46.5 | 85625 | 75625 | 56 | 56 | 3 | 3 | Vertikální | 0.43
11112 | 14.4856 | 14.4825 | 48.9678 | 48.9697 | 77 | 10 | 46.5 | 46.5 | 75687 | 85687 | 56 | 56 | 0 | 0 | Vertikální | 0.31
11113 | 16.6347 | 16.6489 | 49.1333 | 49.1447 | 20 | 8 | 50.5 | 50.5 | 75625 | 85625 | 56 | 56 | 5 | 5 | Vertikální | 1.63
11114 | 13.5353 | 13.5344 | 49.5739 | 49.5767 | 55 | 5 | 46.5 | 46.5 | 75625 | 85625 | 56 | 56 | 0 | 0 | Vertikální | 0.31
11115 | 12.8619 | 12.8739 | 50.2364 | 50.2342 | 30 | 15 | 43.8 | 51 | 72250 | 82250 | 250 | 250 | 5 | 5 | Vertikální | 0.88
11116 | 14.9706 | 14.9611 | 50.5183 | 50.5197 | 25 | 10 | 46 | 46 | 81875 | 71875 | 500 | 500 | -5 | -5 | Vertikální | 0.69
11117 | 14.9706 | 14.9672 | 50.5183 | 50.5172 | 25 | 18 | 43 | 43 | 75375 | 75375 | 500 | 500 | -5 | -5 | Vertikální | 0.27
11118 | 14.9792 | 14.9919 | 50.5233 | 50.5428 | 26 | 14 | 51 | 51 | 74500 | 84500 | 1250 | 1250 | 0 | 0 | Vertikální | 2.34
11119 | 14.9792 | 14.9714 | 50.5233 | 50.5258 | 26 | 18 | 45.5 | 45.5 | 72125 | 82125 | 750 | 750 | 0 | 0 | Vertikální | 0.62
11120 | 14.0628 | 14.0747 | 49.9661 | 49.9614 | 40 | 30 | 45 | 45 | 81250 | 71250 | 250 | 250 | -1 | -1 | Vertikální | 1
11121 | 13.9806 | 13.9789 | 49.7794 | 49.7853 | 25 | 35 | 45 | 45 | 72125 | 82125 | 2000 | 2000 | 0 | 0 | Vertikální | 0.66
11122 | 18.2658 | 18.2703 | 49.8072 | 49.8081 | 19 | 16 | 38 | 38 | 74375 | 74375 | 500 | 500 | 2 | 2 | Vertikální | 0.33
11123 | 17.8728 | 17.8464 | 49.1836 | 49.2211 | 25 | 27 | 50 | 50 | 74000 | 84000 | 750 | 750 | 13 | 13 | Vertikální | 4.59
11124 | 17.5783 | 17.5847 | 49.2078 | 49.2247 | 22 | 20 | 45 | 50 | 73000 | 83000 | 1000 | 1000 | 13 | 13 | Vertikální | 1.94
11125 | 13.5947 | 13.6478 | 49.7353 | 49.7114 | 35 | 15 | 51 | 51 | 74125 | 84125 | 1000 | 1000 | 5 | 5 | Vertikální | 4.65
11126 | 13.6064 | 13.6347 | 49.6081 | 49.6258 | 10 | 15 | 51 | 51 | 72125 | 82125 | 2000 | 2000 | 8 | 8 | Horizontální | 2.84
11127 | 16.0508 | 16.0619 | 48.8689 | 48.8614 | 40 | 16 | 38 | 42 | 74375 | 74375 | 500 | 500 | 5 | 5 | Vertikální | 1.16
11128 | 13.6347 | 13.6575 | 49.6258 | 49.6367 | 15 | 15 | 51 | 51 | 84875 | 74875 | 2000 | 2000 | -3 | -3 | Vertikální | 2.03
11129 | 14.4142 | 14.4158 | 50.0808 | 50.0817 | 21 | 22 | 46.5 | 46.5 | 75625 | 85625 | 56 | 56 | -5 | -5 | Vertikální | 0.15
11130 | 13.3511 | 13.3389 | 49.7253 | 49.7222 | 40 | 5 | 46.5 | 46.5 | 75687 | 85687 | 56 | 56 | 7 | 7 | Vertikální | 0.94
11131 | 18.2817 | 18.2908 | 49.8383 | 49.8331 | 45 | 18 | 46.5 | 46.5 | 74875 | 84875 | 112 | 112 | 6 | 6 | Vertikální | 0.88
11132 | 14.5694 | 14.5606 | 50.8994 | 50.8569 | 42 | 25 | 50.9 | 50.9 | 84375 | 74375 | 500 | 500 | 15 | 15 | Vertikální | 4.76
11133 | 15.9431 | 15.935 | 49.5553 | 49.5642 | 37 | 30 | 50.5 | 46.5 | 85687 | 75687 | 56 | 56 | 5 | 5 | Vertikální | 1.15
11134 | 16.6136 | 16.6044 | 49.1997 | 49.2006 | 24 | 54 | 44.6 | 44.6 | 81500 | 71500 | 250 | 250 | 8 | 8 | Vertikální | 0.67
11135 | 17.4069 | 17.4036 | 49.3039 | 49.2922 | 40 | 35 | 50 | 50 | 81375 | 71375 | 500 | 500 | 0 | 0 | Vertikální | 1.32
11136 | 13.59 | 13.5911 | 49.4831 | 49.4933 | 10 | 18 | 43.8 | 50.5 | 81500 | 71500 | 750 | 750 | 5 | 5 | Vertikální | 1.15
11137 | 13.6214 | 13.6256 | 50.5125 | 50.51 | 40 | 12 | 43 | 43 | 84375 | 74375 | 500 | 500 | 3 | 3 | Křížová | 0.4
11138 | 14.4761 | 14.4744 | 50.1303 | 50.1347 | 42 | 13 | 46.5 | 46.5 | 75687 | 85687 | 56 | 56 | 5 | 5 | Vertikální | 0.51
11139 | 14.3372 | 14.3269 | 48.8353 | 48.8333 | 81 | 11 | 43.8 | 43.8 | 72750 | 82750 | 250 | 250 | 10 | 10 | Vertikální | 0.78
11140 | 14.4114 | 14.4122 | 50.125 | 50.1217 | 30 | 8 | 43.8 | 43.8 | 71250 | 81250 | 250 | 250 | -5 | -5 | Vertikální | 0.38
11141 | 14.6711 | 14.675 | 49.4122 | 49.4136 | 25 | 10 | 46.5 | 46.5 | 85625 | 75625 | 56 | 56 | 3 | 3 | Vertikální | 0.32
11142 | 16.6553 | 16.6431 | 49.4886 | 49.4903 | 28 | 25 | 46.5 | 46.5 | 75687 | 85687 | 56 | 56 | 10 | 10 | Vertikální | 0.9
11143 | 18.3361 | 18.3267 | 49.6803 | 49.6778 | 49 | 14 | 46.5 | 46.5 | 74875 | 84875 | 112 | 112 | 5 | 5 | Vertikální | 0.73
11144 | 13.3328 | 13.3656 | 50.0042 | 49.9853 | 38 | 16 | 50.9 | 50.9 | 71250 | 81250 | 250 | 250 | 10 | 10 | Vertikální | 3.15
11145 | 16.0517 | 16.0497 | 48.8706 | 48.8708 | 42 | 22 | 38 | 38 | 74375 | 74375 | 500 | 500 | 5 | 5 | Vertikální | 0.15
11146 | 16.5139 | 16.5186 | 49.2578 | 49.2311 | 20 | 20 | 50.9 | 50.9 | 85688 | 75688 | 56 | 56 | 2 | 2 | Vertikální | 2.98
11147 | 16.9686 | 16.9808 | 49.9689 | 49.9597 | 44 | 10 | 44.6 | 44.6 | 74969 | 84969 | 112 | 112 | 2 | 2 | Vertikální | 1.34
11148 | 16.4594 | 16.4081 | 49.9956 | 49.9772 | 22 | 24 | 50.5 | 50.5 | 74938 | 84938 | 125 | 125 | 2 | 2 | Vertikální | 4.2
11149 | 14.3828 | 14.3758 | 50.0797 | 50.0797 | 9 | 43 | 46.5 | 46.5 | 84750 | 74750 | 250 | 250 | -5.6 | -5.6 | Vertikální | 0.5
11150 | 18.3006 | 18.2883 | 49.4219 | 49.4325 | 34 | 8 | 50.5 | 50.5 | 73000 | 83000 | 2000 | 2000 | -4 | -4 | Vertikální | 1.47
11151 | 14.0711 | 14.0375 | 50.6217 | 50.6442 | 10 | 18 | 50.5 | 50.5 | 71250 | 81250 | 250 | 250 | 2 | 2 | Vertikální | 3.45
11152 | 14.4331 | 14.4319 | 50.0747 | 50.0758 | 30 | 30 | 46.5 | 46.5 | 75687 | 85687 | 56 | 56 | -5 | -5 | Vertikální | 0.15
11153 | 14.5989 | 14.5914 | 50.1119 | 50.1136 | 42 | 13 | 46.5 | 46.5 | 75750 | 85750 | 56 | 56 | 5 | 5 | Vertikální | 0.57
11154 | 14.5325 | 14.5397 | 50.0533 | 50.0564 | 40 | 15 | 46.5 | 46.5 | 75625 | 85625 | 56 | 56 | 5 | 5 | Vertikální | 0.62
11155 | 14.6086 | 14.6053 | 50.0328 | 50.0328 | 25 | 4 | 46.5 | 46.5 | 75687 | 85687 | 56 | 56 | 0 | 0 | Vertikální | 0.24
11156 | 13.2125 | 13.2133 | 49.7136 | 49.7189 | 21 | 13 | 43.8 | 43.8 | 71500 | 81500 | 250 | 250 | 8 | 8 | Vertikální | 0.59
11157 | 16.6128 | 16.6078 | 49.1314 | 49.1231 | 26 | 13 | 46.5 | 46.5 | 75687 | 85687 | 56 | 56 | 10 | 10 | Vertikální | 1
11158 | 14.3519 | 14.3536 | 50.0503 | 50.0506 | 70 | 30 | 46.5 | 46.5 | 75687 | 85687 | 56 | 56 | -10 | -10 | Vertikální | 0.12
11159 | 14.4506 | 14.4286 | 50.0169 | 50.0372 | 42 | 15 | 50.9 | 50.9 | 73875 | 83875 | 500 | 500 | 10 | 10 | Vertikální | 2.75
11160 | 18.2817 | 18.3303 | 49.8383 | 49.8142 | 45 | 34 | 50.5 | 50.5 | 75000 | 85000 | 112 | 112 | 12 | 12 | Vertikální | 4.4
11161 | 15.8047 | 15.8036 | 50.2072 | 50.2086 | 20 | 20 | 46.5 | 46.5 | 85625 | 75625 | 56 | 56 | 0 | 0 | Vertikální | 0.17
11162 | 16.0303 | 16.0306 | 50.3803 | 50.3786 | 53 | 13 | 46.5 | 46.5 | 75625 | 85625 | 56 | 56 | 0 | 0 | Vertikální | 0.19
11163 | 16.9744 | 16.9706 | 49.9528 | 49.9647 | 42 | 16 | 46.5 | 46.5 | 75687 | 85687 | 56 | 56 | 10 | 10 | Vertikální | 1.36
11164 | 15.0164 | 15.0067 | 50.4736 | 50.4433 | 50 | 32 | 50.9 | 50.9 | 71500 | 81500 | 250 | 250 | 10 | 10 | Vertikální | 3.43
11165 | 14.3183 | 14.3153 | 50.0556 | 50.0428 | 35 | 15 | 43.8 | 50.1 | 81750 | 71750 | 500 | 500 | 0 | 0 | Vertikální | 1.44
11166 | 14.3522 | 14.3183 | 50.0503 | 50.0556 | 45 | 35 | 50.1 | 50.1 | 73000 | 83000 | 1000 | 1000 | 0 | 0 | Vertikální | 2.49
11167 | 13.3936 | 13.3975 | 50.4597 | 50.4583 | 25 | 20 | 38 | 38 | 74375 | 74375 | 500 | 500 | -0.9 | -0.9 | Vertikální | 0.32
11168 | 14.5097 | 14.5197 | 50.0664 | 50.0783 | 42 | 13 | 46.5 | 46.5 | 75687 | 85687 | 56 | 56 | 10 | 10 | Vertikální | 1.51
11169 | 14.4758 | 14.4728 | 48.9664 | 48.9836 | 25 | 25 | 50.5 | 50.5 | 75625 | 85625 | 56 | 56 | 6 | 6 | Vertikální | 1.93
11170 | 14.5297 | 14.5228 | 48.9594 | 48.9692 | 17 | 7 | 46.5 | 46.5 | 75687 | 85687 | 56 | 56 | 10 | 10 | Vertikální | 1.19
11171 | 13.9536 | 13.9511 | 50.6133 | 50.6217 | 14 | 26 | 46.5 | 46.5 | 85625 | 75625 | 56 | 56 | 5 | 5 | Vertikální | 0.94
11172 | 17.2681 | 17.2633 | 49.5869 | 49.5864 | 40 | 3 | 46.5 | 46.5 | 75687 | 85687 | 56 | 56 | 0 | 0 | Vertikální | 0.35
11173 | 13.5506 | 13.5778 | 49.7358 | 49.7519 | 35 | 10 | 50.5 | 50.5 | 85625 | 75625 | 56 | 56 | 10 | 10 | Vertikální | 2.65
11174 | 14.2975 | 14.3311 | 48.9128 | 48.9056 | 26 | 13 | 50.9 | 50.9 | 82000 | 72000 | 250 | 250 | 9 | 9 | Vertikální | 2.58
11175 | 14.3908 | 14.385 | 50.1056 | 50.0989 | 20 | 10 | 45.5 | 45.5 | 73000 | 83000 | 500 | 500 | 10 | 10 | Vertikální | 0.85
11176 | 16.0342 | 16.03 | 48.8794 | 48.885 | 43 | 12 | 42 | 42 | 74375 | 74375 | 500 | 500 | 5 | 5 | Vertikální | 0.69
11177 | 14.3908 | 14.3933 | 50.1056 | 50.1047 | 20 | 16 | 45.5 | 45.5 | 75000 | 85000 | 500 | 500 | 0 | 0 | Vertikální | 0.2
11178 | 13.9044 | 13.9031 | 50.1481 | 50.1589 | 30 | 10 | 42 | 42 | 74875 | 74875 | 500 | 500 | 5 | 5 | Vertikální | 1.21
11179 | 13.9539 | 13.9819 | 50.1475 | 50.1636 | 30 | 8 | 50 | 50 | 85375 | 75375 | 500 | 500 | 15 | 15 | Vertikální | 2.68
11180 | 18.265 | 18.2683 | 49.8056 | 49.8056 | 12 | 19 | 38 | 38 | 74375 | 74375 | 500 | 500 | 5 | 5 | Vertikální | 0.24
11181 | 17.2942 | 17.2897 | 49.5889 | 49.5858 | 75 | 12 | 46.5 | 46.5 | 75687 | 85687 | 56 | 56 | 0 | 0 | Vertikální | 0.47
11182 | 14.0383 | 14.0108 | 50.6728 | 50.6772 | 40 | 8 | 50.5 | 50.5 | 75625 | 85625 | 56 | 56 | 6 | 6 | Vertikální | 2
11183 | 13.4117 | 13.3917 | 50.2292 | 50.2125 | 20 | 12 | 46.5 | 50.5 | 75625 | 85625 | 56 | 56 | 10 | 10 | Vertikální | 2.34
11184 | 16.5769 | 16.58 | 49.2239 | 49.2356 | 74 | 13 | 46.5 | 46.5 | 75625 | 85625 | 56 | 56 | 10 | 10 | Vertikální | 1.32
11185 | 15.8825 | 15.8939 | 49.2064 | 49.2014 | 28 | 8 | 44.6 | 44.6 | 71250 | 81250 | 250 | 250 | 11 | 11 | Vertikální | 1
11186 | 13.6331 | 13.6406 | 50.52 | 50.5028 | 9 | 20 | 50.5 | 50.5 | 84875 | 74875 | 2000 | 2000 | 0 | 0 | Vertikální | 1.99
11187 | 13.6492 | 13.6397 | 50.4942 | 50.4914 | 40 | 15 | 50.5 | 50.5 | 73000 | 83000 | 2000 | 2000 | 0 | 0 | Vertikální | 0.74
11188 | 13.6331 | 13.6492 | 50.52 | 50.4942 | 9 | 40 | 50.5 | 50.5 | 84000 | 74000 | 2000 | 2000 | 0 | 0 | Vertikální | 3.09
11189 | 13.6331 | 13.6422 | 50.52 | 50.5142 | 9 | 9 | 50 | 50 | 83000 | 73000 | 1250 | 1250 | 0 | 0 | Vertikální | 0.92
11190 | 13.6331 | 13.6494 | 50.52 | 50.5125 | 9 | 40 | 42 | 42 | 75375 | 75375 | 500 | 500 | 5 | 5 | Vertikální | 1.43
11191 | 13.4108 | 13.3936 | 50.4747 | 50.46 | 68 | 25 | 45 | 45 | 72000 | 82000 | 500 | 500 | -44.8 | -44.9 | Vertikální | 2.04
11192 | 17.6728 | 17.6714 | 49.2383 | 49.2019 | 30 | 25 | 50 | 50 | 83000 | 73000 | 750 | 750 | 11 | 11 | Vertikální | 4.05
11193 | 14.5356 | 14.5575 | 50.0661 | 50.0558 | 45 | 8 | 50.5 | 50.5 | 75750 | 85750 | 56 | 56 | 8 | 8 | Vertikální | 1.94
11194 | 14.3542 | 14.3461 | 50.0881 | 50.0836 | 16 | 36 | 44.6 | 44.6 | 81500 | 71500 | 250 | 250 | 5 | 5 | Vertikální | 0.76
11195 | 14.3731 | 14.3731 | 50.0681 | 50.0653 | 30 | 15 | 46.5 | 46.5 | 85625 | 75625 | 56 | 56 | -5 | -5 | Vertikální | 0.31
11196 | 14.2592 | 14.265 | 50.0858 | 50.0747 | 28 | 8 | 46.5 | 46.5 | 85625 | 75625 | 56 | 56 | 10 | 10 | Vertikální | 1.3
11197 | 14.2631 | 14.2967 | 50.0539 | 50.0489 | 25 | 15 | 50.5 | 50.5 | 75812 | 85812 | 56 | 56 | 10 | 10 | Vertikální | 2.46
11198 | 14.1253 | 14.1381 | 50.1661 | 50.1853 | 45 | 12 | 50.5 | 50.5 | 75625 | 85625 | 56 | 56 | 8 | 8 | Vertikální | 2.32
11199 | 15.8172 | 15.8228 | 50.2042 | 50.2153 | 44 | 24 | 46.5 | 46.5 | 75687 | 85687 | 56 | 56 | 10 | 10 | Vertikální | 1.3
11200 | 15.8733 | 15.8769 | 50.2225 | 50.2253 | 24 | 15 | 46.5 | 46.5 | 85687 | 75687 | 56 | 56 | 3 | 3 | Vertikální | 0.4
11201 | 16.0619 | 16.0697 | 48.8514 | 48.8458 | 38 | 10 | 46.5 | 46.5 | 75687 | 85687 | 56 | 56 | 8 | 8 | Vertikální | 0.84
11202 | 13.6442 | 13.6236 | 50.5133 | 50.5161 | 32 | 48 | 44.6 | 50.9 | 71250 | 81250 | 250 | 250 | 10 | 10 | Vertikální | 1.49
11203 | 14.3758 | 14.3878 | 50.0797 | 50.0783 | 45 | 8 | 43.8 | 43.8 | 75656 | 85656 | 62.5 | 62.5 | 5 | 5 | Vertikální | 0.87
11204 | 14.4442 | 14.4425 | 50.0853 | 50.0842 | 20 | 49 | 46.5 | 46.5 | 85687 | 75687 | 56 | 56 | -9 | -9 | Vertikální | 0.17
11205 | 14.3508 | 14.3264 | 50.1783 | 50.1911 | 22 | 12 | 50.5 | 46.5 | 85125 | 75125 | 112 | 112 | 10 | 10 | Vertikální | 2.25
11206 | 13.9925 | 13.9694 | 50.1286 | 50.1428 | 20 | 15 | 50.5 | 50.5 | 85625 | 75625 | 56 | 56 | 8 | 8 | Vertikální | 2.28
11207 | 14.1283 | 14.1019 | 50.1356 | 50.1467 | 35 | 12 | 50.5 | 50.5 | 75625 | 85625 | 56 | 56 | 8 | 8 | Vertikální | 2.25
11208 | 18.4361 | 18.4419 | 49.7853 | 49.7886 | 40 | 8 | 46.5 | 46.5 | 75750 | 85750 | 56 | 56 | 5 | 5 | Vertikální | 0.56
11209 | 18.1264 | 18.1094 | 49.5942 | 49.5769 | 40 | 15 | 50.9 | 50.9 | 71500 | 81500 | 250 | 250 | 7 | 7 | Vertikální | 2.27
11210 | 14.4331 | 14.4325 | 50.0747 | 50.0753 | 27 | 19 | 46.5 | 46.5 | 75750 | 85750 | 56 | 56 | -10 | -10 | Vertikální | 0.07
11211 | 14.4331 | 14.4319 | 50.0747 | 50.0767 | 28 | 28 | 46.5 | 46.5 | 75125 | 85125 | 112 | 112 | -7 | -7 | Vertikální | 0.23
11212 | 14.4033 | 14.4183 | 50.0725 | 50.0742 | 28 | 28 | 46.5 | 46.5 | 75500 | 85500 | 112 | 112 | 8 | 8 | Vertikální | 1.09
11213 | 14.6853 | 14.6931 | 49.4128 | 49.4167 | 35 | 11 | 46.5 | 46.5 | 75625 | 85625 | 56 | 56 | 5 | 5 | Vertikální | 0.71
11214 | 18.3303 | 18.3336 | 49.8142 | 49.8161 | 35 | 15 | 46.5 | 46.5 | 84875 | 74875 | 112 | 112 | 3 | 3 | Vertikální | 0.32
11215 | 18.1264 | 18.17 | 49.5942 | 49.6019 | 36 | 12 | 50.5 | 50.5 | 75687 | 85687 | 56 | 56 | 10 | 10 | Vertikální | 3.26
11216 | 14.4186 | 14.4181 | 50.0917 | 50.0892 | 39 | 26 | 46.5 | 46.5 | 75687 | 85687 | 56 | 56 | -4 | -4 | Vertikální | 0.28
11217 | 14.4042 | 14.4058 | 50.0203 | 50.0158 | 28 | 25 | 46.5 | 46.5 | 85625 | 75625 | 56 | 56 | 3 | 3 | Vertikální | 0.51
11218 | 14.4744 | 14.47 | 50.0917 | 50.1042 | 38 | 28 | 46.5 | 50.5 | 75750 | 85750 | 56 | 56 | 8 | 8 | Vertikální | 1.42
11219 | 14.1897 | 14.1747 | 50.1786 | 50.1825 | 25 | 12 | 46.5 | 46.5 | 85625 | 75625 | 56 | 56 | 10 | 10 | Vertikální | 1.15
11220 | 14.2264 | 14.1928 | 50.7814 | 50.7664 | 35 | 14 | 50.5 | 50.5 | 75750 | 85750 | 56 | 56 | 10 | 10 | Vertikální | 2.89
11221 | 18.4225 | 18.4194 | 49.7828 | 49.7825 | 25 | 20 | 46.5 | 46.5 | 85625 | 75625 | 56 | 56 | 0 | 0 | Vertikální | 0.22
11222 | 17.3008 | 17.2969 | 49.5869 | 49.5931 | 55 | 8 | 46.5 | 46.5 | 75687 | 85687 | 56 | 56 | 7 | 7 | Vertikální | 0.73
11223 | 13.9772 | 13.9286 | 49.9017 | 49.8964 | 53 | 4 | 50.5 | 50.5 | 71250 | 81250 | 250 | 250 | 12 | 12 | Vertikální | 3.53
11224 | 14.4414 | 14.4511 | 50.0931 | 50.0811 | 27 | 110 | 44.6 | 44.6 | 75781 | 85781 | 56 | 56 | 2 | 2 | Vertikální | 1.5
11225 | 14.4511 | 14.4722 | 50.0811 | 50.0781 | 116 | 71 | 50.5 | 46.5 | 81625 | 71625 | 750 | 750 | 0.4 | 0.4 | Vertikální | 1.54
11226 | 14.4511 | 14.4722 | 50.0811 | 50.0781 | 116 | 71 | 50.5 | 46.5 | 82625 | 72625 | 500 | 500 | 0.5 | 0.5 | Vertikální | 1.54
11227 | 14.4878 | 14.4722 | 50.0772 | 50.0781 | 25 | 71 | 50.5 | 46.5 | 83625 | 73625 | 750 | 750 | -2.5 | -2.5 | Vertikální | 1.11
11228 | 14.4878 | 14.4722 | 50.0772 | 50.0781 | 25 | 71 | 50.5 | 46.5 | 82625 | 72625 | 500 | 500 | -2.6 | -2.6 | Vertikální | 1.11
11229 | 14.4017 | 14.3758 | 50.07 | 50.0797 | 23 | 43 | 44.6 | 50.9 | 75656 | 85656 | 56 | 56 | 2 | 2 | Vertikální | 2.14
11230 | 14.3742 | 14.3758 | 50.0789 | 50.0797 | 7 | 46 | 46.5 | 46.5 | 85781 | 75781 | 56 | 56 | -5.8 | -5.8 | Vertikální | 0.15
11231 | 13.625 | 13.6331 | 50.5144 | 50.5031 | 25 | 8 | 46.5 | 46.5 | 85781 | 75781 | 56 | 56 | 2 | 2 | Vertikální | 1.39
11232 | 14.3536 | 14.3758 | 50.0731 | 50.0797 | 8 | 43 | 46.5 | 46.5 | 85844 | 75844 | 56 | 56 | 2 | 2 | Vertikální | 1.75
11233 | 14.4683 | 14.4694 | 50.0981 | 50.1 | 61 | 18 | 46.5 | 46.5 | 75750 | 85750 | 56 | 56 | 0 | 0 | Vertikální | 0.23
11234 | 14.3192 | 14.3189 | 49.965 | 49.9622 | 7 | 16 | 43.8 | 43.8 | 81250 | 71250 | 250 | 250 | 5 | 5 | Vertikální | 0.31
11235 | 14.4481 | 14.4397 | 50.0442 | 50.0703 | 75 | 28 | 50.5 | 50.5 | 75687 | 85687 | 56 | 56 | 10 | 10 | Vertikální | 2.96
11236 | 14.2975 | 14.3261 | 48.9128 | 48.8947 | 30 | 30 | 51 | 51 | 82250 | 72250 | 250 | 250 | 10 | 10 | Vertikální | 2.9
11237 | 13.8075 | 13.8069 | 50.6361 | 50.6414 | 42 | 10 | 46.5 | 46.5 | 75750 | 85750 | 56 | 56 | 5 | 5 | Vertikální | 0.59
11238 | 13.9017 | 13.8975 | 50.4597 | 50.4553 | 30 | 14 | 46.5 | 46.5 | 75625 | 85625 | 56 | 56 | 5 | 5 | Vertikální | 0.58
11239 | 13.3781 | 13.38 | 49.7772 | 49.7681 | 44.5 | 10 | 43 | 43 | 74375 | 74375 | 500 | 500 | 3 | 3 | Horizontální | 1.03
11240 | 14.0769 | 13.9492 | 50.14 | 50.1483 | 45 | 25 | 50 | 50 | 72125 | 82125 | 2000 | 2000 | 17 | 17 | Vertikální | 9.15
11241 | 15.7672 | 15.7775 | 50.0353 | 50.0278 | 45 | 15 | 43.8 | 43.8 | 81375 | 71375 | 250 | 250 | 0 | 0 | Vertikální | 1.11
11242 | 14.4525 | 14.4436 | 50.1217 | 50.1114 | 35 | 24 | 43.8 | 50.1 | 71875 | 81875 | 250 | 250 | 0 | 0 | Vertikální | 1.31
11243 | 14.4275 | 14.4361 | 50.0283 | 50.0392 | 45 | 15 | 50.1 | 43.8 | 71375 | 81375 | 250 | 250 | 0 | 0 | Vertikální | 1.35
11244 | 18.0019 | 18.0075 | 49.5972 | 49.5889 | 35 | 25 | 43.8 | 43.8 | 81750 | 71750 | 500 | 500 | 0 | 0 | Vertikální | 1.01
11245 | 17.4703 | 17.4586 | 49.9986 | 49.99 | 38 | 25 | 50.5 | 50.5 | 72125 | 82125 | 2000 | 2000 | 13.5 | 13 | Vertikální | 1.27
11246 | 14.3947 | 14.4331 | 50.0797 | 50.0747 | 20 | 25 | 50.5 | 50.5 | 71375 | 81375 | 250 | 250 | 11 | 13 | Vertikální | 2.79
11247 | 14.4392 | 14.4331 | 50.0503 | 50.0747 | 85 | 25 | 50.5 | 50.5 | 85750 | 75750 | 125 | 125 | 18 | 18 | Vertikální | 2.75
11248 | 13.5944 | 13.5947 | 49.7353 | 49.7361 | 25 | 25 | 45.5 | 45.5 | 72875 | 82875 | 250 | 250 | 0 | 0 | Vertikální | 0.09
11249 | 18.25 | 18.2303 | 49.8325 | 49.8342 | 43 | 10 | 43 | 50 | 73375 | 83375 | 500 | 500 | 5 | 5 | Vertikální | 1.43
11250 | 17.2061 | 17.1994 | 48.8925 | 48.8928 | 55 | 3 | 45 | 45 | 82875 | 72875 | 2000 | 2000 | 0 | 0 | Vertikální | 0.49
11251 | 14.4725 | 14.4889 | 48.9819 | 48.9878 | 52 | 8 | 50 | 43 | 71875 | 71875 | 500 | 500 | 5 | 5 | Vertikální | 1.36
11252 | 14.0317 | 14.08 | 49.9511 | 49.9597 | 36 | 7 | 43.8 | 51 | 71250 | 81250 | 250 | 250 | 15 | 15 | Vertikální | 3.59
11253 | 14.5008 | 14.4989 | 50.0917 | 50.0931 | 48 | 10 | 46.5 | 46.5 | 75625 | 85625 | 56 | 56 | 0 | 0 | Vertikální | 0.21
11254 | 13.6542 | 13.6397 | 50.4972 | 50.5011 | 43 | 13 | 46.5 | 46.5 | 75625 | 85625 | 56 | 56 | 10 | 10 | Vertikální | 1.11
11255 | 17.6339 | 17.6378 | 49.0233 | 49.0275 | 55 | 18 | 46.5 | 46.5 | 75687 | 85687 | 56 | 56 | 5 | 5 | Vertikální | 0.54
11256 | 15.1122 | 15.0833 | 49.0189 | 49.0314 | 31 | 36 | 50.9 | 50.9 | 73875 | 83875 | 500 | 500 | 9 | 9 | Vertikální | 2.52
11257 | 14.6083 | 14.6111 | 49.9458 | 49.9428 | 41 | 17 | 44.6 | 44.6 | 81250 | 71250 | 250 | 250 | 3 | 3 | Vertikální | 0.39
11258 | 14.2767 | 14.2997 | 50.6494 | 50.6617 | 18 | 17 | 50.9 | 44.6 | 81250 | 71250 | 250 | 250 | 10 | 10 | Vertikální | 2.12
11259 | 16.6381 | 16.6678 | 49.4878 | 49.4883 | 7 | 11 | 51 | 51 | 72125 | 82125 | 2000 | 2000 | 13 | 13 | Vertikální | 2.15
11260 | 14.6869 | 14.6953 | 49.7858 | 49.7889 | 27 | 20 | 49.5 | 49.5 | 74375 | 74375 | 500 | 500 | 2 | 2 | Horizontální | 0.69
11261 | 14.6869 | 14.6906 | 49.7858 | 49.7814 | 27 | 20 | 49.5 | 49.5 | 74375 | 74375 | 500 | 500 | 2 | 2 | Horizontální | 0.56
11262 | 14.7072 | 14.7075 | 49.8875 | 49.89 | 12 | 7 | 49.5 | 49.5 | 74500 | 84500 | 1000 | 1000 | 2 | 2 | Horizontální | 0.28
11263 | 14.5781 | 14.5756 | 49.9989 | 49.9978 | 12 | 12 | 49.5 | 49.5 | 84500 | 74500 | 1000 | 1000 | 2 | 2 | Horizontální | 0.22
11264 | 14.4661 | 14.4644 | 50.0564 | 50.0575 | 35 | 15 | 49.5 | 49.5 | 83500 | 73500 | 1000 | 1000 | 2 | 2 | Horizontální | 0.17
11265 | 14.4661 | 14.4322 | 50.0564 | 50.0628 | 35 | 42 | 49.5 | 49.5 | 84500 | 74500 | 750 | 750 | 2 | 2 | Vertikální | 2.52
11266 | 14.4772 | 14.4611 | 49.97 | 49.9644 | 32 | 12 | 49.5 | 49.5 | 85000 | 75000 | 1000 | 1000 | 2 | 2 | Horizontální | 1.31
11267 | 14.5119 | 14.5139 | 50.0261 | 50.0114 | 43 | 9 | 49.5 | 49.5 | 72500 | 82500 | 1000 | 1000 | 2 | 2 | Horizontální | 1.64
11268 | 14.8661 | 14.8531 | 50.0839 | 50.0686 | 9 | 25 | 50.5 | 50.5 | 83500 | 73500 | 1000 | 1000 | 2 | 2 | Vertikální | 1.94
11269 | 14.8694 | 14.8531 | 50.0758 | 50.0686 | 41 | 25 | 50.5 | 50.5 | 74500 | 84500 | 1000 | 1000 | 2 | 2 | Vertikální | 1.42
11270 | 14.4011 | 14.4022 | 50.0125 | 50.0081 | 41 | 15 | 46.5 | 46.5 | 75687 | 85687 | 56 | 56 | 5 | 5 | Vertikální | 0.5
11271 | 14.4989 | 14.4986 | 50.1167 | 50.0978 | 25 | 7 | 46.5 | 50.5 | 75750 | 85750 | 56 | 56 | 10 | 10 | Vertikální | 2.1
11272 | 14.3056 | 14.3081 | 50.0894 | 50.0792 | 40 | 8 | 46.5 | 46.5 | 75625 | 85625 | 56 | 56 | 10 | 10 | Vertikální | 1.16
11273 | 14.0028 | 14.0008 | 50.6606 | 50.6564 | 23 | 10 | 46.5 | 46.5 | 75625 | 85625 | 56 | 56 | 3 | 3 | Vertikální | 0.48
11274 | 13.2664 | 13.25 | 50.395 | 50.4108 | 31 | 27 | 44.6 | 44.6 | 81750 | 71750 | 250 | 250 | 15 | 15 | Vertikální | 2.11
11275 | 18.2492 | 18.2594 | 49.8556 | 49.8544 | 38 | 15 | 46.5 | 46.5 | 75625 | 85625 | 56 | 56 | 5 | 5 | Vertikální | 0.75
11276 | 18.4739 | 18.4794 | 49.805 | 49.8231 | 86 | 28 | 50.5 | 50.5 | 75687 | 85687 | 56 | 56 | 7 | 7 | Vertikální | 2.05
11277 | 18.01 | 18.0172 | 49.7322 | 49.7628 | 56 | 17 | 50.5 | 50.5 | 75625 | 85625 | 56 | 56 | 0 | 0 | Vertikální | 3.44
11278 | 15.8314 | 15.8386 | 50.2169 | 50.2203 | 31 | 4 | 44.6 | 44.6 | 74125 | 84125 | 1000 | 1000 | 10 | 10 | Vertikální | 0.63
11279 | 14.6869 | 14.6806 | 49.7858 | 49.7725 | 27 | 20 | 49.5 | 49.5 | 73500 | 83500 | 500 | 500 | 2 | 2 | Vertikální | 1.55
11280 | 16.5769 | 16.5689 | 49.2239 | 49.2008 | 76 | 11 | 50.9 | 50.9 | 71250 | 81250 | 250 | 250 | 8 | 8 | Vertikální | 2.63
11281 | 14.4186 | 14.4172 | 50.0917 | 50.09 | 39 | 23 | 46.5 | 46.5 | 75625 | 85625 | 56 | 56 | -6 | -6 | Vertikální | 0.21
11282 | 14.3519 | 14.3244 | 50.0503 | 50.0539 | 70 | 11 | 50.5 | 50.5 | 75812 | 85812 | 56 | 56 | 5 | 5 | Vertikální | 2
11283 | 14.1117 | 14.1014 | 49.9708 | 49.9489 | 26 | 9 | 50.5 | 50.5 | 85625 | 75625 | 56 | 56 | 8 | 8 | Vertikální | 2.55
11284 | 18.2803 | 18.2492 | 49.8306 | 49.8556 | 45 | 38 | 50.5 | 50.5 | 75812 | 85812 | 56 | 56 | 10 | 10 | Vertikální | 3.56
11285 | 17.2317 | 17.225 | 49.5894 | 49.5831 | 42 | 22 | 46.5 | 46.5 | 75687 | 85687 | 56 | 56 | 8 | 8 | Vertikální | 0.86
11286 | 14.5894 | 14.5781 | 49.9906 | 49.9989 | 15 | 12 | 52.5 | 52.5 | 72000 | 82000 | 1000 | 1000 | 2 | 2 | Horizontální | 1.23
11287 | 14.5728 | 14.5892 | 49.9258 | 49.9058 | 6 | 22 | 49.5 | 49.5 | 84500 | 74500 | 1000 | 1000 | 2 | 2 | Horizontální | 2.51
11288 | 14.5289 | 14.5781 | 50.03 | 50.0042 | 62 | 17 | 50.9 | 44.6 | 71250 | 81250 | 250 | 250 | 17 | 17 | Vertikální | 4.54
11289 | 14.5097 | 14.5186 | 50.1389 | 50.1317 | 42 | 24 | 46.5 | 46.5 | 73875 | 83875 | 500 | 500 | 10 | 10 | Horizontální | 1.02
11290 | 14.5186 | 14.5178 | 50.1317 | 50.1306 | 24 | 11 | 38.7 | 46.5 | 84375 | 74375 | 500 | 500 | 5 | 5 | Vertikální | 0.14
11291 | 14.4331 | 14.4367 | 50.0747 | 50.0739 | 27 | 23 | 46.5 | 46.5 | 75812 | 85812 | 56 | 56 | -5 | -5 | Vertikální | 0.27
11292 | 14.3617 | 14.365 | 50.1167 | 50.1294 | 24 | 6 | 46.5 | 50.5 | 85625 | 75625 | 56 | 56 | 7 | 7 | Vertikální | 1.44
11293 | 14.3733 | 14.3747 | 50.2458 | 50.2447 | 41 | 10 | 46.5 | 46.5 | 75750 | 85750 | 56 | 56 | 0 | 0 | Vertikální | 0.16
11294 | 16.6044 | 16.5986 | 49.2006 | 49.1994 | 51 | 18 | 46.5 | 46.5 | 75687 | 85687 | 56 | 56 | 3 | 3 | Vertikální | 0.44
11295 | 18.3303 | 18.3286 | 49.8142 | 49.8147 | 33 | 10 | 46.5 | 46.5 | 85687 | 75687 | 56 | 56 | -5 | -5 | Vertikální | 0.13
11296 | 13.8211 | 13.8228 | 50.6431 | 50.6328 | 30 | 30 | 50 | 50 | 75000 | 85000 | 250 | 250 | 0 | 0 | Vertikální | 1.15
11297 | 14.0858 | 14.0828 | 50.2381 | 50.2283 | 30 | 20 | 50 | 50 | 82375 | 72375 | 500 | 500 | 0 | 0 | Vertikální | 1.1
11298 | 14.3817 | 14.3692 | 50.4525 | 50.4597 | 43 | 18 | 43.8 | 43.8 | 71375 | 81375 | 250 | 250 | 0 | 0 | Vertikální | 1.19
11299 | 14.4769 | 14.4753 | 49.97 | 49.9708 | 43 | 11 | 43.8 | 43.8 | 71250 | 81250 | 250 | 250 | 0 | 0 | Vertikální | 0.15
11300 | 14.4042 | 14.4047 | 50.0203 | 50.0242 | 28 | 17 | 46.5 | 46.5 | 85687 | 75687 | 56 | 56 | 5 | 5 | Vertikální | 0.43
11301 | 17.3008 | 17.3419 | 49.5869 | 49.5908 | 55 | 10 | 50.5 | 50.5 | 75687 | 85687 | 56 | 56 | 10 | 10 | Vertikální | 2.99
11302 | 12.2742 | 12.2606 | 50.0822 | 50.0869 | 28 | 22 | 46.5 | 46.5 | 75625 | 85625 | 56 | 56 | 10 | 10 | Vertikální | 1.1
11303 | 14.2631 | 14.2503 | 50.0539 | 50.0364 | 39 | 13 | 50.5 | 46.5 | 75687 | 85687 | 56 | 56 | 9 | 9 | Vertikální | 2.15
11304 | 16.6564 | 16.6261 | 49.2031 | 49.1972 | 40 | 16 | 50.9 | 50.9 | 75625 | 85625 | 56 | 56 | 8 | 8 | Vertikální | 2.29
11305 | 15.3539 | 15.3675 | 50.4244 | 50.4347 | 24 | 9 | 46.5 | 46.5 | 85625 | 75625 | 56 | 56 | 10 | 10 | Vertikální | 1.49
11306 | 18.1681 | 18.1747 | 49.8319 | 49.8372 | 53 | 12 | 46.5 | 46.5 | 75687 | 85687 | 56 | 56 | 8 | 8 | Vertikální | 0.76
11307 | 14.4664 | 14.4944 | 50.3728 | 50.3539 | 19 | 53 | 50.9 | 50.9 | 81750 | 71750 | 250 | 250 | 10 | 10 | Vertikální | 2.89
11308 | 14.3311 | 14.3158 | 48.8314 | 48.8206 | 32 | 16.7 | 46 | 50.5 | 73500 | 83500 | 250 | 250 | 10 | 10 | Vertikální | 1.64
11309 | 14.3311 | 14.3253 | 48.8314 | 48.8125 | 31.5 | 21.3 | 50.5 | 50.5 | 72500 | 82500 | 250 | 250 | 10 | 10 | Vertikální | 2.14
11310 | 14.3153 | 14.3156 | 49.9528 | 49.9506 | 13.5 | 14 | 46.5 | 46.5 | 83875 | 73875 | 500 | 500 | 0 | 0 | Horizontální | 0.25
11311 | 14.3653 | 14.3622 | 49.4444 | 49.4531 | 31.7 | 26.1 | 46 | 46 | 71500 | 81500 | 250 | 250 | 10 | 10 | Vertikální | 0.98
11312 | 17.0367 | 17.0092 | 50.0167 | 49.9972 | 33 | 41 | 50.5 | 50.5 | 85750 | 75750 | 250 | 250 | 14 | 14 | Vertikální | 2.92
11313 | 17.3067 | 17.2961 | 49.3392 | 49.3544 | 25.2 | 28 | 50.5 | 46 | 82500 | 72500 | 250 | 250 | 10 | 10 | Vertikální | 1.86
11314 | 13.3486 | 13.3381 | 49.7342 | 49.7242 | 15.9 | 17.7 | 46 | 46 | 73000 | 83000 | 250 | 250 | 10 | 10 | Vertikální | 1.35
11315 | 14.035 | 14.0586 | 49.6961 | 49.6728 | 26 | 48 | 50.5 | 50.5 | 82750 | 72750 | 250 | 250 | 14 | 14 | Vertikální | 3.1
11316 | 16.59 | 16.5583 | 49.1014 | 49.0828 | 26 | 35 | 50.5 | 50.5 | 81500 | 71500 | 250 | 250 | 15 | 15 | Vertikální | 3.1
11317 | 14.5489 | 14.5492 | 50.6858 | 50.7028 | 37 | 10 | 50.5 | 46 | 83500 | 73500 | 250 | 250 | 15 | 15 | Vertikální | 1.88
11318 | 16.5228 | 16.5583 | 49.1056 | 49.0828 | 25 | 35 | 50.5 | 50.5 | 85000 | 75000 | 250 | 250 | 17 | 17 | Vertikální | 3.62
11319 | 18.2675 | 18.2719 | 49.8556 | 49.8369 | 31 | 50 | 50.5 | 50.5 | 75250 | 85250 | 250 | 250 | 5 | 5 | Horizontální | 2.09
11320 | 14.4092 | 14.4072 | 50.0856 | 50.0889 | 18.6 | 27 | 46.5 | 46.5 | 82000 | 72000 | 250 | 250 | 3 | 3 | Horizontální | 0.4
11321 | 18.0969 | 18.1208 | 49.4422 | 49.4281 | 12.6 | 32 | 50.5 | 50.5 | 81500 | 71500 | 250 | 250 | 7 | 7 | Vertikální | 2.34
11322 | 16.6014 | 16.5583 | 49.0867 | 49.0828 | 16.5 | 35 | 50.5 | 50.5 | 82500 | 72500 | 250 | 250 | 15 | 15 | Vertikální | 3.17
11323 | 13.7886 | 13.82 | 50.605 | 50.6203 | 15.6 | 46 | 50.5 | 50.5 | 81750 | 71750 | 250 | 250 | 12 | 12 | Vertikální | 2.79
11324 | 14.7447 | 14.7669 | 50.1589 | 50.17 | 40.5 | 36.5 | 46 | 50.5 | 72500 | 82500 | 250 | 250 | 14 | 14 | Horizontální | 2.01
11325 | 15.7869 | 15.8003 | 50.03 | 50.0447 | 23.9 | 53 | 50.5 | 46.5 | 83000 | 73000 | 250 | 250 | 10 | 10 | Vertikální | 1.89
11326 | 15.8556 | 15.8483 | 50.1911 | 50.2031 | 29.4 | 41.3 | 50.5 | 46.5 | 84000 | 74000 | 250 | 250 | 8 | 8 | Horizontální | 1.42
11327 | 15.8514 | 15.8478 | 50.2114 | 50.215 | 30.4 | 42.5 | 46.5 | 46.5 | 83000 | 73000 | 250 | 250 | 4 | 4 | Vertikální | 0.48
11328 | 16.4875 | 16.5147 | 48.8567 | 48.8397 | 30 | 20 | 50.5 | 50.5 | 82000 | 72000 | 250 | 250 | 14 | 14 | Vertikální | 2.74
11329 | 15.1231 | 15.1242 | 50.1433 | 50.1478 | 21.7 | 44 | 46 | 46 | 83500 | 73500 | 250 | 250 | 7 | 7 | Horizontální | 0.5
11330 | 14.6236 | 14.6314 | 50.1203 | 50.1178 | 25 | 15 | 46.5 | 46.5 | 85687 | 75687 | 56 | 56 | 5 | 5 | Vertikální | 0.62
11331 | 14.1461 | 14.1542 | 49.3139 | 49.3072 | 46 | 12 | 46.5 | 46.5 | 75625 | 85625 | 56 | 56 | 8 | 8 | Vertikální | 0.94
11332 | 16.5733 | 16.5611 | 49.2019 | 49.2122 | 24 | 14 | 50.5 | 46.5 | 74875 | 84875 | 112 | 112 | 8 | 8 | Vertikální | 1.45
11333 | 16.6217 | 16.6422 | 49.1803 | 49.1725 | 35 | 19 | 50.5 | 46.5 | 75625 | 85625 | 56 | 56 | 9 | 9 | Vertikální | 1.73
11334 | 18.2803 | 18.2806 | 49.8306 | 49.8378 | 50 | 24 | 46.5 | 46.5 | 75812 | 85812 | 56 | 56 | 5 | 5 | Vertikální | 0.8
11335 | 18.3056 | 18.2928 | 49.8472 | 49.8664 | 35 | 15 | 50.5 | 50.5 | 75687 | 85687 | 56 | 56 | 8 | 8 | Vertikální | 2.32
11336 | 13.9958 | 13.965 | 49.0231 | 49.0092 | 32 | 39 | 50.9 | 50.9 | 73875 | 83875 | 500 | 500 | 10 | 10 | Vertikální | 2.73
11337 | 13.8236 | 13.8181 | 50.6642 | 50.6253 | 66 | 28 | 50.9 | 50.9 | 75250 | 85250 | 250 | 250 | 15 | 15 | Vertikální | 4.34
11338 | 16.3153 | 16.31 | 48.9397 | 48.9456 | 4 | 15 | 43.8 | 43.8 | 82750 | 72750 | 500 | 500 | 0 | 0 | Vertikální | 0.75
11339 | 15.4522 | 15.4761 | 49.4678 | 49.4739 | 26 | 14 | 43 | 50 | 72125 | 82125 | 2000 | 2000 | 14 | 14 | Vertikální | 1.85
11340 | 16.1861 | 16.1972 | 49.4406 | 49.4417 | 10 | 10 | 43 | 43 | 74375 | 74375 | 500 | 500 | 5 | 5 | Vertikální | 0.81
11341 | 14.6872 | 14.6997 | 49.1072 | 49.1169 | 12 | 8 | 43 | 50 | 75375 | 75375 | 500 | 500 | 5 | 5 | Vertikální | 1.41
11342 | 14.0283 | 14.0331 | 49.0319 | 49.0281 | 30 | 4 | 46.5 | 46.5 | 85625 | 75625 | 56 | 56 | 5 | 5 | Vertikální | 0.55
11343 | 14.1414 | 14.1367 | 50.5367 | 50.515 | 40 | 6 | 50.5 | 50.5 | 75687 | 85687 | 56 | 56 | 8 | 8 | Vertikální | 2.43
11344 | 18.4361 | 18.4306 | 49.7853 | 49.7864 | 42 | 12 | 46.5 | 46.5 | 75625 | 85625 | 56 | 56 | 5 | 5 | Vertikální | 0.42
11345 | 17.9933 | 17.9811 | 49.3378 | 49.3414 | 39 | 10 | 46.5 | 46.5 | 75687 | 85687 | 56 | 56 | 10 | 10 | Vertikální | 0.97
11346 | 13.3475 | 13.3719 | 49.7694 | 49.7481 | 38 | 12 | 50.5 | 50.5 | 74875 | 84875 | 112 | 112 | 13 | 13 | Vertikální | 2.96
11347 | 14.0847 | 14.0778 | 50.1417 | 50.1367 | 36 | 53 | 44.6 | 44.6 | 72500 | 82500 | 250 | 250 | 5 | 5 | Vertikální | 0.74
11348 | 14.4192 | 14.3572 | 50.0817 | 50.0597 | 27 | 25 | 50.5 | 50.5 | 71625 | 81625 | 1000 | 1000 | 18 | 18 | Vertikální | 5.05
11349 | 14.4453 | 14.4378 | 50.0858 | 50.0933 | 32 | 40 | 43.8 | 43.8 | 75250 | 85250 | 750 | 750 | 14 | 14 | Vertikální | 0.99
11350 | 16.7281 | 16.7542 | 49.3092 | 49.2872 | 35 | 35 | 50.5 | 50.5 | 85750 | 75750 | 250 | 250 | 15 | 15 | Vertikální | 3.09
11351 | 16.4125 | 16.4644 | 50.1586 | 50.1578 | 35 | 45 | 46 | 50.5 | 71500 | 81500 | 750 | 750 | 18 | 18 | Vertikální | 3.7
11352 | 17.8681 | 17.8172 | 49.4611 | 49.48 | 50 | 20 | 50 | 50.5 | 84625 | 74625 | 1000 | 1000 | 18 | 18 | Vertikální | 4.23
11353 | 17.3806 | 17.3428 | 49.0331 | 49.03 | 30 | 23 | 50.5 | 50.5 | 84625 | 74625 | 1000 | 1000 | 13 | 13 | Vertikální | 2.77
11354 | 17.4311 | 17.4514 | 49.0767 | 49.0717 | 26 | 29 | 46 | 50.5 | 84625 | 74625 | 1000 | 1000 | 13 | 13 | Vertikální | 1.58
11355 | 17.5964 | 17.5817 | 49.1275 | 49.1217 | 30 | 10 | 46 | 50.5 | 84625 | 74625 | 1000 | 1000 | 13 | 13 | Vertikální | 1.25
11356 | 17.6236 | 17.5983 | 48.9542 | 48.9694 | 25 | 20 | 50.5 | 50.5 | 84625 | 74625 | 1000 | 1000 | 13 | 13 | Vertikální | 2.51
11357 | 17.6339 | 17.6456 | 49.0236 | 49.0261 | 60 | 24 | 46 | 46 | 73625 | 83625 | 1000 | 1000 | 13 | 13 | Vertikální | 0.89
11358 | 14.3917 | 14.3969 | 49.8928 | 49.8917 | 12 | 15 | 43.8 | 43.8 | 71375 | 81375 | 500 | 500 | 13 | 13 | Vertikální | 0.4
11359 | 16.7483 | 16.7111 | 49.6428 | 49.6325 | 40 | 12 | 50.5 | 46 | 71500 | 81500 | 750 | 750 | 18 | 18 | Vertikální | 2.91
11360 | 15.7353 | 15.7172 | 50.0217 | 50.0192 | 19 | 25 | 43.8 | 43.8 | 81750 | 71750 | 250 | 250 | 13 | 13 | Vertikální | 1.32
11361 | 14.5675 | 14.5486 | 50.1242 | 50.1342 | 12 | 18 | 46 | 50.5 | 71625 | 81625 | 1000 | 1000 | 13 | 13 | Vertikální | 1.75
11362 | 16.8789 | 16.8783 | 49.7469 | 49.7547 | 50 | 5 | 46 | 50.5 | 81625 | 71625 | 1000 | 1000 | 13 | 13 | Vertikální | 0.87
11363 | 17.7331 | 17.7556 | 49.7447 | 49.7803 | 35 | 30 | 50.5 | 50.5 | 74625 | 84625 | 1000 | 1000 | 13 | 13 | Vertikální | 4.27
11364 | 18.1508 | 18.1422 | 49.6025 | 49.6 | 56 | 40 | 46 | 46 | 74625 | 84625 | 1000 | 1000 | 13 | 13 | Vertikální | 0.68
11365 | 17.9889 | 17.9564 | 49.6917 | 49.6872 | 37 | 11 | 50.5 | 50.5 | 84625 | 74625 | 1000 | 1000 | 15 | 15 | Vertikální | 2.39
11366 | 16.2536 | 16.27 | 49.7194 | 49.7136 | 50 | 36 | 46 | 46 | 81250 | 71250 | 250 | 250 | 15 | 15 | Vertikální | 1.34
11367 | 16.2689 | 16.2886 | 49.1892 | 49.1844 | 55 | 15 | 50.5 | 50.5 | 74625 | 84625 | 1000 | 1000 | 13 | 13 | Vertikální | 1.53
11368 | 14.5342 | 14.5083 | 50.1258 | 50.1314 | 25 | 48 | 46 | 46 | 71625 | 81625 | 1000 | 1000 | 14 | 14 | Vertikální | 1.94
11369 | 15.4089 | 15.4031 | 49.8044 | 49.8086 | 28 | 8 | 46 | 46 | 71625 | 81625 | 1000 | 1000 | 13 | 13 | Vertikální | 0.62
11370 | 15.2753 | 15.2761 | 49.8886 | 49.9283 | 13 | 56 | 50.5 | 50.5 | 84625 | 74625 | 1000 | 1000 | 18 | 18 | Vertikální | 4.42
11371 | 17.1703 | 17.1292 | 49.0192 | 49.0217 | 30 | 52 | 50.5 | 50.5 | 73750 | 83750 | 750 | 750 | 14 | 14 | Vertikální | 3.01
11372 | 17.0958 | 17.0889 | 48.9742 | 48.9764 | 24 | 6 | 46 | 46 | 84625 | 74625 | 1000 | 1000 | 13 | 13 | Vertikální | 0.56
11373 | 17.0567 | 17.0958 | 48.9556 | 48.9742 | 25 | 25 | 50.5 | 50.5 | 74625 | 84625 | 1000 | 1000 | 13 | 13 | Vertikální | 3.53
11374 | 17.3197 | 17.3156 | 48.905 | 48.9017 | 38 | 14 | 43.5 | 43.5 | 84625 | 74625 | 1000 | 1000 | 13 | 13 | Vertikální | 0.48
11375 | 17.3194 | 17.3197 | 48.8942 | 48.905 | 30 | 38 | 50.5 | 50.5 | 74625 | 84625 | 1000 | 1000 | 13 | 13 | Vertikální | 1.2
11376 | 17.1153 | 17.1256 | 48.8597 | 48.855 | 32 | 42 | 46 | 46 | 74625 | 84625 | 1000 | 1000 | 13 | 13 | Vertikální | 0.92
11377 | 18.0472 | 18.0197 | 49.3453 | 49.3247 | 18 | 40 | 43.5 | 43.5 | 71250 | 81250 | 250 | 250 | 18 | 18 | Vertikální | 3.03
11378 | 15.0681 | 15.1094 | 50.0708 | 50.06 | 18 | 19 | 50.5 | 50.5 | 74625 | 84625 | 1000 | 1000 | 14 | 14 | Vertikální | 3.19
11379 | 17.0144 | 17.0092 | 49.2958 | 49.29 | 21 | 22 | 46 | 46 | 84625 | 74625 | 1000 | 1000 | 13 | 13 | Vertikální | 0.75
11380 | 17.0897 | 17.0911 | 49.3061 | 49.3056 | 32 | 7 | 43.5 | 43.5 | 84625 | 74625 | 1000 | 1000 | 13 | 13 | Horizontální | 0.12
11381 | 16.8561 | 16.8236 | 49.1303 | 49.1242 | 13 | 39 | 50.5 | 50.5 | 84625 | 74625 | 1000 | 1000 | 13 | 13 | Vertikální | 2.46
11382 | 17.0175 | 17.0036 | 49.2697 | 49.2803 | 32 | 33 | 50.5 | 50.5 | 84625 | 74625 | 1000 | 1000 | 13 | 13 | Vertikální | 1.55
11383 | 17.1228 | 17.1203 | 49.2014 | 49.1894 | 40 | 14 | 50.5 | 43.8 | 84625 | 74625 | 1000 | 1000 | 13 | 13 | Vertikální | 1.34
11384 | 16.9942 | 17.0322 | 49.1494 | 49.1511 | 44 | 30 | 50.5 | 50.5 | 74625 | 84625 | 1000 | 1000 | 13 | 13 | Vertikální | 2.77
11385 | 13.7972 | 13.8114 | 50.3558 | 50.3494 | 14 | 33 | 43.5 | 43.5 | 81250 | 71250 | 250 | 250 | 18 | 18 | Vertikální | 1.23
11386 | 14.1042 | 14.1075 | 50.2353 | 50.2278 | 20 | 50 | 43.5 | 43.5 | 75750 | 85750 | 250 | 250 | 11 | 11 | Horizontální | 0.87
11387 | 18.3119 | 18.2925 | 49.7328 | 49.7289 | 40 | 28 | 50.5 | 46 | 81625 | 71625 | 1000 | 1000 | 13 | 13 | Vertikální | 1.46
11388 | 18.3442 | 18.3578 | 49.6711 | 49.6817 | 40 | 38 | 50.5 | 46 | 82625 | 72625 | 1000 | 1000 | 13 | 13 | Vertikální | 1.53
11389 | 18.2611 | 18.2414 | 49.6228 | 49.6008 | 30 | 9 | 50.5 | 50.5 | 71625 | 81625 | 1000 | 1000 | 14 | 14 | Vertikální | 2.82
11390 | 18.6089 | 18.6419 | 49.6806 | 49.6733 | 30 | 35 | 50.5 | 46 | 84625 | 74625 | 1000 | 1000 | 13 | 13 | Vertikální | 2.51
11391 | 13.2008 | 13.2125 | 49.7164 | 49.7136 | 15 | 30 | 43.8 | 43.8 | 71750 | 81750 | 250 | 250 | 18 | 18 | Vertikální | 0.89
11392 | 18.3536 | 18.3558 | 49.6014 | 49.5897 | 16 | 35 | 46 | 46 | 84625 | 74625 | 1000 | 1000 | 13 | 13 | Vertikální | 1.31
11393 | 18.6733 | 18.6444 | 49.6767 | 49.665 | 30 | 25 | 50.5 | 50.5 | 81625 | 71625 | 1000 | 1000 | 14 | 14 | Vertikální | 2.45
11394 | 14.3842 | 14.3817 | 50.4575 | 50.4528 | 12 | 39 | 43.8 | 43.8 | 81250 | 71250 | 250 | 250 | 11 | 11 | Vertikální | 0.55
11395 | 13.2172 | 13.2125 | 49.7072 | 49.7136 | 27 | 30 | 43.5 | 43.5 | 71250 | 81250 | 250 | 250 | 11 | 11 | Vertikální | 0.79
11396 | 14.4206 | 14.4253 | 50.0789 | 50.0797 | 26 | 31 | 43.8 | 43.8 | 81625 | 71625 | 1000 | 1000 | 13 | 13 | Vertikální | 0.35
11397 | 16.6186 | 16.6525 | 49.3586 | 49.3547 | 35 | 30 | 50.5 | 50.5 | 72125 | 82125 | 2000 | 2000 | 10 | 10 | Vertikální | 2.49
11398 | 16.6125 | 16.6339 | 49.4706 | 49.4983 | 40 | 40 | 50.5 | 50.5 | 81625 | 71625 | 1000 | 1000 | 15 | 15 | Vertikální | 3.45
11399 | 16.5803 | 16.5706 | 49.1878 | 49.1758 | 12 | 78 | 46 | 50.5 | 71625 | 81625 | 1000 | 1000 | 13 | 13 | Horizontální | 1.5
11400 | 16.5769 | 16.5803 | 49.1897 | 49.1919 | 12 | 30 | 46 | 46 | 81625 | 71625 | 1000 | 1000 | 13 | 13 | Horizontální | 0.35
11401 | 16.7678 | 16.7542 | 49.4856 | 49.4672 | 30 | 8 | 50.5 | 50.5 | 84625 | 74625 | 1000 | 1000 | 13 | 13 | Vertikální | 2.26
11402 | 16.7794 | 16.7678 | 49.5136 | 49.4856 | 30 | 30 | 50.5 | 50.5 | 74625 | 84625 | 1000 | 1000 | 13 | 13 | Vertikální | 3.23
11403 | 16.6064 | 16.6186 | 49.3217 | 49.3586 | 35 | 55 | 50.5 | 50.5 | 71625 | 81625 | 1000 | 1000 | 16 | 16 | Vertikální | 4.2
11404 | 16.6939 | 16.7039 | 49.365 | 49.3892 | 40 | 40 | 50.5 | 50.5 | 81625 | 71625 | 1000 | 1000 | 14 | 14 | Vertikální | 2.78
11405 | 15.6953 | 15.6942 | 49.6822 | 49.7117 | 15 | 55 | 46 | 50.5 | 71625 | 81625 | 1000 | 1000 | 18 | 18 | Vertikální | 3.27
11406 | 16.9428 | 16.9622 | 49.5564 | 49.5561 | 27 | 30 | 50.5 | 46 | 84625 | 74625 | 1000 | 1000 | 13 | 13 | Vertikální | 1.4
11407 | 16.8889 | 16.8903 | 49.5967 | 49.5906 | 40 | 12 | 50.5 | 50.5 | 84625 | 74625 | 1000 | 1000 | 13 | 13 | Vertikální | 0.69
11408 | 15.7806 | 15.7778 | 50.2017 | 50.2014 | 13 | 20 | 43.5 | 43.5 | 81250 | 71250 | 250 | 250 | 18 | 18 | Vertikální | 0.2
11409 | 15.8175 | 15.8122 | 50.0192 | 50.0244 | 15 | 45 | 43.5 | 43.5 | 81250 | 71250 | 250 | 250 | 18 | 18 | Vertikální | 0.7
11410 | 15.8122 | 15.7672 | 50.0244 | 50.0353 | 50 | 48 | 50.5 | 50.5 | 72875 | 82875 | 500 | 500 | 16 | 16 | Vertikální | 3.43
11411 | 17.3169 | 17.3156 | 48.9017 | 48.9017 | 22 | 12 | 43.5 | 43.5 | 85750 | 75750 | 250 | 250 | 11 | 11 | Vertikální | 0.1
11412 | 14.7847 | 14.7553 | 49.7436 | 49.7267 | 15 | 35 | 43.8 | 43.8 | 81250 | 71250 | 250 | 250 | 18 | 18 | Vertikální | 2.83
11413 | 16.5972 | 16.6028 | 49.1553 | 49.1519 | 20 | 52 | 46 | 46 | 85750 | 75750 | 250 | 250 | 15 | 15 | Vertikální | 0.55
11414 | 14.4461 | 14.4619 | 50.1778 | 50.1792 | 12 | 28 | 46 | 46 | 84625 | 74625 | 1000 | 1000 | 14 | 14 | Vertikální | 1.14
11415 | 13.9603 | 13.9333 | 50.6889 | 50.6997 | 50 | 25 | 50.5 | 46 | 81250 | 71250 | 250 | 250 | 11 | 11 | Vertikální | 2.25
11416 | 16.86 | 16.8675 | 48.9922 | 48.9906 | 20 | 25 | 46 | 46 | 84625 | 74625 | 1000 | 1000 | 13 | 13 | Vertikální | 0.58
11417 | 16.7064 | 16.7042 | 48.8997 | 48.9381 | 25 | 25 | 50.5 | 50.5 | 84625 | 74625 | 1000 | 1000 | 13 | 13 | Vertikální | 4.26
11418 | 16.6364 | 16.6247 | 48.8067 | 48.8072 | 30 | 60 | 46 | 46 | 84625 | 74625 | 1000 | 1000 | 18 | 18 | Vertikální | 0.86
11419 | 16.6825 | 16.6247 | 48.7878 | 48.8072 | 12 | 60 | 50.5 | 50.5 | 81625 | 71625 | 1000 | 1000 | 13 | 13 | Vertikální | 4.75
11420 | 16.7403 | 16.7736 | 48.8319 | 48.8636 | 30 | 20 | 50.5 | 50.5 | 71625 | 81625 | 1000 | 1000 | 13 | 13 | Vertikální | 4.28
11421 | 16.7736 | 16.7611 | 48.7497 | 48.7711 | 30 | 15 | 46 | 46 | 84625 | 74625 | 1000 | 1000 | 13 | 13 | Vertikální | 2.55
11422 | 16.8153 | 16.7703 | 49.0264 | 49.0297 | 30 | 30 | 50.5 | 50.5 | 74625 | 84625 | 1000 | 1000 | 13 | 13 | Vertikální | 3.3
11423 | 16.7167 | 16.7703 | 49.0064 | 49.0297 | 30 | 30 | 50.5 | 50.5 | 71625 | 81625 | 1000 | 1000 | 13 | 13 | Vertikální | 4.69
11424 | 16.8844 | 16.8817 | 48.7664 | 48.76 | 27 | 27 | 46 | 46 | 83625 | 73625 | 1000 | 1000 | 13 | 13 | Vertikální | 0.74
11425 | 16.8958 | 16.8886 | 48.7542 | 48.7553 | 20 | 35 | 46 | 46 | 84625 | 74625 | 1000 | 1000 | 13 | 13 | Vertikální | 0.54
11426 | 16.8969 | 16.8886 | 48.7639 | 48.7553 | 67 | 35 | 46 | 50.5 | 74625 | 84625 | 1000 | 1000 | 13 | 13 | Vertikální | 1.14
11427 | 16.9033 | 16.8969 | 48.7781 | 48.7639 | 30 | 70 | 50.5 | 50.5 | 74625 | 84625 | 1000 | 1000 | 13 | 13 | Vertikální | 1.64
11428 | 16.8169 | 16.8525 | 48.9297 | 48.9133 | 30 | 24 | 50.5 | 50.5 | 84625 | 74625 | 1000 | 1000 | 13 | 13 | Vertikální | 3.17
11429 | 16.8883 | 16.8525 | 48.93 | 48.9133 | 26 | 17 | 50.5 | 50.5 | 84625 | 74625 | 1000 | 1000 | 13 | 13 | Vertikální | 3.21
11430 | 16.8636 | 16.8589 | 48.7394 | 48.7575 | 50 | 30 | 50.5 | 50.5 | 82625 | 72625 | 1000 | 1000 | 13 | 13 | Vertikální | 2.04
11431 | 16.9669 | 16.9761 | 48.7242 | 48.7339 | 18 | 14 | 46 | 46 | 74625 | 84625 | 1000 | 1000 | 13 | 13 | Vertikální | 1.27
11432 | 16.7703 | 16.7375 | 49.0297 | 49.0492 | 35 | 15 | 50.5 | 50.5 | 84625 | 74625 | 1000 | 1000 | 13 | 13 | Vertikální | 3.22
11433 | 16.7594 | 16.7342 | 48.9183 | 48.9397 | 30 | 32 | 50.5 | 50.5 | 71625 | 81625 | 1000 | 1000 | 13 | 13 | Vertikální | 3.01
11434 | 16.6639 | 16.6864 | 48.9667 | 48.9872 | 27 | 24 | 50.5 | 50.5 | 71375 | 81375 | 500 | 500 | 14 | 14 | Vertikální | 2.81
11435 | 18.1811 | 18.1889 | 49.8356 | 49.8281 | 30 | 51 | 46 | 46 | 84625 | 74625 | 1000 | 1000 | 13 | 13 | Vertikální | 1
11436 | 18.1317 | 18.0989 | 49.7861 | 49.8069 | 13 | 22 | 50.5 | 50.5 | 84625 | 74625 | 1000 | 1000 | 13 | 13 | Vertikální | 3.3
11437 | 18.2583 | 18.2589 | 49.7789 | 49.7814 | 29 | 42 | 46 | 46 | 72625 | 82625 | 1000 | 1000 | 13 | 13 | Vertikální | 0.28
11438 | 14.4331 | 14.3994 | 50.0569 | 50.0525 | 35 | 50 | 50.5 | 50.5 | 71250 | 81250 | 250 | 250 | 11 | 11 | Vertikální | 2.45
11439 | 18.2878 | 18.2828 | 49.8689 | 49.8786 | 14 | 30 | 46 | 46 | 75500 | 85500 | 250 | 250 | 15 | 15 | Vertikální | 1.14
11440 | 13.3897 | 13.4008 | 49.6769 | 49.6692 | 7 | 17 | 43.5 | 43.5 | 81250 | 71250 | 250 | 250 | 11 | 11 | Vertikální | 1.18
11441 | 13.4008 | 13.4161 | 49.6692 | 49.6836 | 17 | 30 | 46 | 50.5 | 71750 | 81750 | 250 | 250 | 11 | 11 | Vertikální | 1.95
11442 | 14.515 | 14.5172 | 50.1342 | 50.1358 | 8 | 40 | 46 | 46 | 84625 | 74625 | 1000 | 1000 | 13 | 13 | Vertikální | 0.24
11443 | 14.3769 | 14.3733 | 50.0667 | 50.0753 | 18 | 25 | 43.5 | 43.5 | 74500 | 84500 | 250 | 250 | 11 | 11 | Horizontální | 0.99
11444 | 17.0303 | 17.0381 | 49.3242 | 49.3214 | 20 | 26 | 46 | 46 | 85750 | 75750 | 250 | 250 | 15 | 15 | Vertikální | 0.64
11445 | 18.4622 | 18.4144 | 49.6381 | 49.6564 | 10 | 36 | 50.5 | 46 | 85750 | 75750 | 250 | 250 | 15 | 15 | Vertikální | 4
11446 | 14.4503 | 14.4047 | 50.3917 | 50.3731 | 12 | 36 | 50.5 | 43.5 | 75500 | 85500 | 250 | 250 | 18 | 18 | Horizontální | 3.84
11447 | 17.5383 | 17.5131 | 49.0378 | 49.0714 | 16 | 50 | 50.5 | 50.5 | 81625 | 71625 | 1000 | 1000 | 18 | 18 | Vertikální | 4.16
11448 | 18.4014 | 18.3508 | 49.9297 | 49.9014 | 50 | 39 | 46 | 50.5 | 81375 | 71375 | 500 | 500 | 15 | 15 | Vertikální | 4.8
11449 | 16.9286 | 16.9639 | 48.83 | 48.8303 | 22 | 30 | 50.5 | 50.5 | 84625 | 74625 | 1000 | 1000 | 13 | 13 | Vertikální | 2.58
11450 | 16.4356 | 16.4322 | 49.2761 | 49.2692 | 12 | 24 | 43.5 | 43.5 | 85500 | 75500 | 250 | 250 | 18 | 18 | Vertikální | 0.81
11451 | 18.0494 | 18.0406 | 49.3467 | 49.365 | 15 | 29 | 50.5 | 43.5 | 81250 | 71250 | 250 | 250 | 18 | 18 | Vertikální | 2.14
11452 | 14.1111 | 14.0842 | 49.8722 | 49.8714 | 15 | 45 | 43.8 | 43.8 | 81250 | 71250 | 250 | 250 | 14 | 14 | Vertikální | 1.93
11453 | 18.2703 | 18.2589 | 49.8053 | 49.8275 | 40 | 40 | 50.5 | 50.5 | 84625 | 74625 | 1000 | 1000 | 13 | 13 | Vertikální | 2.6
11454 | 18.2639 | 18.2589 | 49.8403 | 49.8275 | 39 | 40 | 50.5 | 50.5 | 83625 | 73625 | 1000 | 1000 | 13 | 13 | Vertikální | 1.46
11455 | 18.2619 | 18.2589 | 49.8211 | 49.8275 | 19 | 40 | 46 | 46 | 83625 | 73625 | 1000 | 1000 | 13 | 13 | Vertikální | 0.74
11456 | 18.2453 | 18.2589 | 49.8239 | 49.8275 | 20 | 40 | 46 | 46 | 84625 | 74625 | 1000 | 1000 | 13 | 13 | Vertikální | 1.06
11457 | 18.2506 | 18.2478 | 49.7756 | 49.7953 | 55 | 50 | 50.5 | 50.5 | 72125 | 82125 | 2000 | 2000 | 10 | 10 | Vertikální | 2.2
11458 | 18.2606 | 18.2478 | 49.8072 | 49.7953 | 25 | 45 | 50.5 | 50.5 | 74625 | 84625 | 1000 | 1000 | 13 | 13 | Vertikální | 1.61
11459 | 18.2606 | 18.2478 | 49.7928 | 49.7953 | 25 | 45 | 46 | 46 | 74625 | 84625 | 1000 | 1000 | 13 | 13 | Vertikální | 0.96
11460 | 18.2422 | 18.2478 | 49.8092 | 49.7953 | 25 | 54 | 50.5 | 50.5 | 74625 | 84625 | 1000 | 1000 | 13 | 13 | Vertikální | 1.59
11461 | 18.2378 | 18.2478 | 49.8072 | 49.7953 | 40 | 55 | 46 | 50.5 | 74625 | 84625 | 1000 | 1000 | 13 | 13 | Vertikální | 1.51
11462 | 18.2314 | 18.2478 | 49.8003 | 49.7953 | 15 | 55 | 46 | 46 | 74625 | 84625 | 1000 | 1000 | 13 | 13 | Vertikální | 1.3
11463 | 18.2408 | 18.2478 | 49.7911 | 49.7953 | 45 | 50 | 46 | 46 | 74625 | 84625 | 1000 | 1000 | 13 | 13 | Vertikální | 0.68
11464 | 18.225 | 18.2478 | 49.7994 | 49.7953 | 12 | 56 | 46 | 50.5 | 74625 | 84625 | 1000 | 1000 | 13 | 13 | Vertikální | 1.7
11465 | 18.1678 | 18.1889 | 49.8286 | 49.8281 | 22 | 50 | 46 | 50.5 | 83625 | 73625 | 1000 | 1000 | 13 | 13 | Vertikální | 1.52
11466 | 18.1833 | 18.1889 | 49.8225 | 49.8281 | 38 | 50 | 46 | 46 | 84625 | 74625 | 1000 | 1000 | 13 | 13 | Vertikální | 0.73
11467 | 18.1794 | 18.1889 | 49.825 | 49.8281 | 40 | 50 | 46 | 46 | 83625 | 73625 | 1000 | 1000 | 13 | 13 | Vertikální | 0.76
11468 | 14.5747 | 14.5831 | 50.1114 | 50.1061 | 10 | 25 | 43.8 | 43.8 | 81250 | 71250 | 250 | 250 | 11 | 11 | Vertikální | 0.84
11469 | 15.8978 | 15.8419 | 50.2342 | 50.2292 | 15 | 30 | 43.5 | 50.5 | 71250 | 81250 | 250 | 250 | 18 | 18 | Vertikální | 4.01
11470 | 18.2869 | 18.3089 | 49.8614 | 49.8456 | 30 | 40 | 50.5 | 50.5 | 74625 | 84625 | 1000 | 1000 | 13 | 13 | Vertikální | 2.36
11471 | 16.1467 | 16.1147 | 49.9556 | 49.9389 | 12 | 40 | 43.5 | 43.5 | 81750 | 71750 | 250 | 250 | 18 | 18 | Vertikální | 2.94
11472 | 18.2722 | 18.2806 | 49.8156 | 49.8308 | 32 | 47 | 50.5 | 46 | 74625 | 84625 | 1000 | 1000 | 13 | 13 | Vertikální | 1.8
11473 | 14.7625 | 14.8022 | 50.6975 | 50.7008 | 25 | 40 | 50.5 | 50.5 | 73625 | 83625 | 1000 | 1000 | 18 | 18 | Vertikální | 2.82
11474 | 13.8769 | 13.8611 | 50.6636 | 50.6583 | 12 | 33 | 43.5 | 43.5 | 71500 | 81500 | 750 | 750 | 18 | 18 | Vertikální | 1.26
11475 | 18.2492 | 18.2764 | 49.8556 | 49.8489 | 30 | 45 | 50.5 | 50.5 | 83625 | 73625 | 1000 | 1000 | 13 | 13 | Vertikální | 2.09
11476 | 18.2678 | 18.2694 | 49.7811 | 49.7686 | 43 | 20 | 46 | 50.5 | 74625 | 84625 | 1000 | 1000 | 13 | 13 | Vertikální | 1.39
11477 | 18.25 | 18.2547 | 49.7881 | 49.785 | 30 | 26 | 46 | 46 | 83625 | 73625 | 1000 | 1000 | 13 | 13 | Vertikální | 0.48
11478 | 18.2686 | 18.2586 | 49.7864 | 49.7894 | 43 | 39 | 46 | 46 | 84625 | 74625 | 1000 | 1000 | 13 | 13 | Vertikální | 0.79
11479 | 14.5144 | 14.5 | 49.0147 | 49.0244 | 41 | 25 | 43.5 | 50.5 | 81250 | 71250 | 250 | 250 | 11 | 11 | Vertikální | 1.51
11480 | 13.36 | 13.3739 | 49.7392 | 49.7653 | 13 | 25 | 46 | 50.5 | 81375 | 71375 | 500 | 500 | 18 | 18 | Vertikální | 3.07
11481 | 15.0422 | 15.03 | 50.2017 | 50.1875 | 15 | 33 | 43.5 | 43.5 | 71250 | 81250 | 250 | 250 | 14 | 14 | Vertikální | 1.8
11482 | 18.2158 | 18.2219 | 49.7594 | 49.7775 | 30 | 42 | 50.5 | 50.5 | 72625 | 82625 | 1000 | 1000 | 13 | 13 | Vertikální | 2.05
11483 | 18.1253 | 18.1619 | 49.8203 | 49.8397 | 15 | 43 | 50.5 | 50.5 | 84625 | 74625 | 1000 | 1000 | 13 | 13 | Vertikální | 3.4
11484 | 18.1558 | 18.1619 | 49.8419 | 49.8397 | 30 | 40 | 46 | 46 | 84625 | 74625 | 1000 | 1000 | 13 | 13 | Vertikální | 0.5
11485 | 18.1478 | 18.1444 | 49.8633 | 49.8722 | 15 | 20 | 46 | 46 | 74625 | 84625 | 1000 | 1000 | 13 | 13 | Vertikální | 1.02
11486 | 18.1683 | 18.1739 | 49.8322 | 49.8308 | 53 | 25 | 46 | 46 | 73625 | 83625 | 1000 | 1000 | 13 | 13 | Vertikální | 0.43
11487 | 18.1603 | 18.1961 | 49.7947 | 49.8022 | 30 | 30 | 50.5 | 50.5 | 84625 | 74625 | 1000 | 1000 | 13 | 13 | Vertikální | 2.7
11488 | 18.1906 | 18.1961 | 49.7883 | 49.8022 | 40 | 40 | 50.5 | 46 | 84625 | 74625 | 1000 | 1000 | 13 | 13 | Vertikální | 1.59
11489 | 18.1778 | 18.1906 | 49.7772 | 49.7883 | 17 | 42 | 46 | 46 | 74625 | 84625 | 1000 | 1000 | 13 | 13 | Vertikální | 1.54
11490 | 14.5069 | 14.5094 | 50.0808 | 50.0828 | 12 | 25 | 43.8 | 43.8 | 81250 | 71250 | 250 | 250 | 11 | 11 | Vertikální | 0.28
11491 | 18.0836 | 18.0978 | 49.8308 | 49.8683 | 10 | 30 | 50.5 | 50.5 | 84625 | 74625 | 1000 | 1000 | 13 | 13 | Vertikální | 4.29
11492 | 18.0978 | 18.0458 | 49.8683 | 49.8567 | 25 | 30 | 50.5 | 50.5 | 74625 | 84625 | 1000 | 1000 | 13 | 13 | Vertikální | 3.94
11493 | 18.1594 | 18.1597 | 49.8292 | 49.8267 | 20 | 28 | 46 | 46 | 83625 | 73625 | 1000 | 1000 | 13 | 13 | Vertikální | 0.28
11494 | 18.1506 | 18.1597 | 49.8075 | 49.8267 | 30 | 25 | 50.5 | 50.5 | 84625 | 74625 | 1000 | 1000 | 13 | 13 | Vertikální | 2.23
11495 | 18.155 | 18.1506 | 49.8272 | 49.8075 | 25 | 30 | 50.5 | 50.5 | 74625 | 84625 | 1000 | 1000 | 13 | 13 | Vertikální | 2.21
11496 | 18.2258 | 18.2589 | 49.8286 | 49.8275 | 35 | 41 | 50.5 | 50.5 | 84625 | 74625 | 1000 | 1000 | 13 | 13 | Vertikální | 2.37
11497 | 14.5192 | 14.5261 | 50.0381 | 50.0314 | 27 | 65 | 43.8 | 43.8 | 71500 | 81500 | 750 | 750 | 14 | 14 | Horizontální | 0.89
11498 | 15.1539 | 15.1583 | 50.5806 | 50.5797 | 13 | 35 | 43.5 | 43.5 | 81500 | 71500 | 250 | 250 | 18 | 18 | Vertikální | 0.33
11499 | 18.2853 | 18.2828 | 49.8669 | 49.8786 | 16 | 20 | 46 | 46 | 75750 | 85750 | 250 | 250 | 15 | 15 | Vertikální | 1.31
11500 | 17.9656 | 17.9922 | 49.1825 | 49.1833 | 12 | 45 | 50.5 | 50.5 | 84875 | 74875 | 500 | 500 | 14 | 14 | Vertikální | 1.94
11501 | 16.1661 | 16.1647 | 50.4097 | 50.4158 | 15 | 35 | 43.5 | 43.5 | 81250 | 71250 | 250 | 250 | 18 | 18 | Vertikální | 0.69
11502 | 16.0147 | 15.995 | 49.9825 | 49.9544 | 30 | 23 | 46 | 50.5 | 71625 | 81625 | 1000 | 1000 | 18 | 18 | Vertikální | 3.42
11503 | 15.7361 | 15.6914 | 49.8575 | 49.8611 | 41 | 30 | 50.5 | 46 | 71500 | 81500 | 750 | 750 | 18 | 18 | Vertikální | 3.23
11504 | 15.9467 | 15.9594 | 49.7328 | 49.7517 | 33 | 20 | 46 | 50.5 | 71625 | 81625 | 1000 | 1000 | 18 | 18 | Vertikální | 2.29
11505 | 15.5694 | 15.5775 | 49.8739 | 49.8725 | 52 | 30 | 46 | 46 | 84625 | 74625 | 1000 | 1000 | 13 | 13 | Vertikální | 0.6
11506 | 16.0467 | 16.0306 | 49.8017 | 49.7747 | 40 | 22 | 46 | 50.5 | 84125 | 74125 | 2000 | 2000 | 18 | 18 | Vertikální | 3.21
11507 | 15.9636 | 15.9933 | 49.8228 | 49.8419 | 35 | 22 | 50.5 | 50.5 | 84125 | 74125 | 2000 | 2000 | 18 | 18 | Vertikální | 3.01
11508 | 15.9458 | 15.9636 | 49.805 | 49.8228 | 35 | 35 | 46 | 46 | 71625 | 81625 | 1000 | 1000 | 18 | 18 | Vertikální | 2.35
11509 | 16.0117 | 16.0467 | 49.7758 | 49.8017 | 35 | 35 | 50.5 | 50.5 | 71625 | 81625 | 1000 | 1000 | 18 | 18 | Vertikální | 3.82
11510 | 18.1156 | 18.1061 | 49.7931 | 49.7847 | 15 | 30 | 46 | 50.5 | 84625 | 74625 | 1000 | 1000 | 13 | 13 | Vertikální | 1.15
11511 | 18.2511 | 18.2506 | 49.7792 | 49.7756 | 16 | 45 | 46 | 46 | 84625 | 74625 | 1000 | 1000 | 13 | 13 | Vertikální | 0.4
11512 | 18.2553 | 18.2506 | 49.7767 | 49.7756 | 40 | 52 | 46 | 46 | 84625 | 74625 | 1000 | 1000 | 13 | 13 | Vertikální | 0.36
11513 | 18.2592 | 18.2506 | 49.7764 | 49.7756 | 29 | 52 | 46 | 46 | 83625 | 73625 | 1000 | 1000 | 13 | 13 | Vertikální | 0.63
11514 | 18.2481 | 18.2506 | 49.7719 | 49.7756 | 40 | 56 | 46 | 46 | 84625 | 74625 | 1000 | 1000 | 13 | 13 | Vertikální | 0.44
11515 | 18.12 | 18.1581 | 49.8414 | 49.8475 | 25 | 44 | 50.5 | 50.5 | 74625 | 84625 | 1000 | 1000 | 13 | 13 | Vertikální | 2.81
11516 | 18.3039 | 18.3508 | 49.8936 | 49.9014 | 32 | 39 | 50.5 | 50.5 | 74625 | 84625 | 1000 | 1000 | 13 | 13 | Vertikální | 3.47
11517 | 18.0728 | 18.0097 | 49.8064 | 49.795 | 20 | 30 | 50.5 | 46 | 74125 | 84125 | 2000 | 2000 | 14 | 14 | Vertikální | 4.7
11518 | 18.2319 | 18.2378 | 49.8111 | 49.8072 | 28 | 48 | 46 | 46 | 84625 | 74625 | 1000 | 1000 | 13 | 13 | Vertikální | 0.6
11519 | 18.1872 | 18.1833 | 49.82 | 49.8225 | 28 | 40 | 46 | 46 | 73625 | 83625 | 1000 | 1000 | 13 | 13 | Vertikální | 0.39
11520 | 14.9564 | 14.9517 | 49.3683 | 49.39 | 18 | 25 | 43.5 | 50.5 | 81500 | 71500 | 750 | 750 | 18 | 18 | Vertikální | 2.43
11521 | 16.5369 | 16.5392 | 49.31 | 49.3061 | 15 | 39 | 43.5 | 43.5 | 85750 | 75750 | 250 | 250 | 18 | 18 | Vertikální | 0.46
11522 | 16.62 | 16.6142 | 49.1628 | 49.1614 | 13 | 35 | 43.5 | 43.5 | 83500 | 73500 | 250 | 250 | 14 | 14 | Vertikální | 0.45
11523 | 14.1289 | 14.1583 | 50.4025 | 50.3683 | 50 | 50 | 46 | 50.5 | 81250 | 71250 | 250 | 250 | 18 | 18 | Vertikální | 4.33
11524 | 14.1006 | 14.0867 | 50.4803 | 50.4817 | 11 | 20 | 43.8 | 43.8 | 81250 | 71250 | 250 | 250 | 11 | 11 | Vertikální | 0.99
11525 | 15.2269 | 15.23 | 49.4033 | 49.4347 | 15 | 50 | 43.5 | 50.5 | 81250 | 71250 | 250 | 250 | 18 | 18 | Vertikální | 3.5
11526 | 12.4078 | 12.3586 | 50.0897 | 50.0867 | 12 | 30 | 46 | 50.5 | 81250 | 71250 | 250 | 250 | 18 | 18 | Vertikální | 3.52
11527 | 15.7497 | 15.7569 | 50.0586 | 50.0619 | 15 | 27 | 43.8 | 43.8 | 71625 | 81625 | 1000 | 1000 | 13 | 13 | Vertikální | 0.63
11528 | 15.7342 | 15.7389 | 50.0558 | 50.0447 | 25 | 45 | 46 | 46 | 71500 | 81500 | 750 | 750 | 15 | 15 | Vertikální | 1.28
11529 | 15.7578 | 15.7569 | 50.0844 | 50.0619 | 30 | 27 | 50.5 | 50.5 | 74125 | 84125 | 2000 | 2000 | 14 | 14 | Vertikální | 2.5
11530 | 15.8406 | 15.8058 | 50.0367 | 50.0436 | 40 | 26 | 46 | 50.5 | 71625 | 81625 | 1000 | 1000 | 15 | 15 | Vertikální | 2.6
11531 | 15.7975 | 15.7869 | 50.0342 | 50.03 | 45 | 35 | 50.5 | 50.5 | 71625 | 81625 | 1000 | 1000 | 13 | 13 | Vertikální | 0.88
11532 | 15.8056 | 15.8122 | 50.025 | 50.0244 | 12 | 54 | 46 | 46 | 81625 | 71625 | 1000 | 1000 | 13 | 13 | Vertikální | 0.48
11533 | 14.5319 | 14.5264 | 50.0861 | 50.0842 | 5 | 42 | 43.5 | 43.5 | 81250 | 71250 | 250 | 250 | 11 | 11 | Vertikální | 0.45
11534 | 18.1961 | 18.1931 | 49.9817 | 49.9789 | 11 | 15 | 43.5 | 43.5 | 81375 | 71375 | 500 | 500 | 14 | 14 | Vertikální | 0.38
11535 | 15.1686 | 15.19 | 49.3828 | 49.3925 | 21 | 30 | 43.5 | 43.5 | 81250 | 71250 | 250 | 250 | 14 | 14 | Vertikální | 1.89
11536 | 15.7164 | 15.7219 | 49.9886 | 49.9956 | 20 | 10 | 46 | 46 | 81875 | 71875 | 500 | 500 | 13 | 13 | Vertikální | 0.87
11537 | 16.0269 | 15.9872 | 50.0711 | 50.0689 | 21 | 31 | 50.5 | 50.5 | 71375 | 81375 | 500 | 500 | 15 | 15 | Vertikální | 2.85
11538 | 15.5344 | 15.5261 | 49.9792 | 49.9578 | 30 | 47 | 50.5 | 50.5 | 71625 | 81625 | 1000 | 1000 | 15 | 15 | Vertikální | 2.45
11539 | 15.5433 | 15.5344 | 49.9978 | 49.9792 | 40 | 40 | 46 | 46 | 81375 | 71375 | 500 | 500 | 15 | 15 | Vertikální | 2.16
11540 | 15.5658 | 15.5261 | 49.9486 | 49.9578 | 25 | 40 | 46 | 50.5 | 71375 | 81375 | 500 | 500 | 15 | 15 | Vertikální | 3.02
11541 | 15.5636 | 15.5892 | 50.1072 | 50.1028 | 33 | 15 | 46 | 50.5 | 71625 | 81625 | 1000 | 1000 | 14 | 14 | Vertikální | 1.89
11542 | 15.5531 | 15.5636 | 50.1256 | 50.1072 | 30 | 33 | 46 | 46 | 81375 | 71375 | 500 | 500 | 15 | 15 | Vertikální | 2.17
11543 | 15.9078 | 15.9436 | 50.0681 | 50.0753 | 30 | 16 | 50.5 | 50.5 | 71375 | 81375 | 500 | 500 | 15 | 15 | Vertikální | 2.68
11544 | 14.24 | 14.2369 | 50.2856 | 50.2828 | 35 | 20 | 43.8 | 43.8 | 84625 | 74625 | 1000 | 1000 | 13 | 13 | Horizontální | 0.38
11545 | 14.4097 | 14.4119 | 50.1189 | 50.1194 | 5 | 19 | 46 | 46 | 71500 | 81500 | 750 | 750 | 14 | 14 | Vertikální | 0.17
11546 | 16.6664 | 16.6606 | 49.1367 | 49.1269 | 8 | 55 | 43.5 | 43.5 | 85750 | 75750 | 250 | 250 | 18 | 18 | Vertikální | 1.16
11547 | 16.1325 | 16.1506 | 50.3592 | 50.3528 | 15 | 28 | 43.5 | 43.5 | 72000 | 82000 | 250 | 250 | 14 | 14 | Vertikální | 1.46
11548 | 16.3311 | 16.3053 | 49.8631 | 49.8686 | 15 | 27 | 43.5 | 43.5 | 71750 | 81750 | 250 | 250 | 18 | 18 | Vertikální | 1.95
11549 | 17.3783 | 17.3969 | 49.3081 | 49.3081 | 10 | 42 | 50.5 | 50.5 | 82125 | 72125 | 2000 | 2000 | 10 | 10 | Horizontální | 1.35
11550 | 14.4075 | 14.4094 | 50.2203 | 50.2289 | 20 | 25 | 43.5 | 43.5 | 71250 | 81250 | 250 | 250 | 11 | 11 | Vertikální | 0.97
11551 | 14.5744 | 14.5939 | 50.1622 | 50.1806 | 9 | 25 | 43.5 | 43.5 | 81250 | 71250 | 250 | 250 | 18 | 18 | Vertikální | 2.46
11552 | 14.5281 | 14.5494 | 50.6669 | 50.6933 | 11 | 39 | 46 | 46 | 81250 | 71250 | 250 | 250 | 18 | 18 | Vertikální | 3.3
11553 | 14.4644 | 14.4611 | 50.1172 | 50.1158 | 18 | 25 | 46 | 46 | 71625 | 81625 | 1000 | 1000 | 13 | 13 | Vertikální | 0.28
11554 | 18.5572 | 18.5478 | 49.8631 | 49.8628 | 27 | 45 | 46 | 46 | 84625 | 74625 | 1000 | 1000 | 13 | 13 | Vertikální | 0.68
11555 | 14.6883 | 14.6719 | 49.7342 | 49.7347 | 15 | 24 | 43.5 | 43.5 | 81250 | 71250 | 250 | 250 | 11 | 11 | Vertikální | 1.18
11556 | 18.6186 | 18.6142 | 49.7342 | 49.7319 | 42 | 41 | 46 | 46 | 84625 | 74625 | 1000 | 1000 | 13 | 13 | Vertikální | 0.4
11557 | 18.3472 | 18.3508 | 49.8956 | 49.9014 | 25 | 39 | 43.8 | 43.8 | 74625 | 84625 | 1000 | 1000 | 13 | 13 | Vertikální | 0.7
11558 | 17.4997 | 17.4397 | 49.4819 | 49.4939 | 18 | 50 | 43.5 | 50.5 | 81250 | 71250 | 250 | 250 | 18 | 18 | Vertikální | 4.53
11559 | 17.4819 | 17.5161 | 49.9214 | 49.9297 | 6 | 30 | 46 | 50.5 | 75750 | 85750 | 250 | 250 | 15 | 15 | Vertikální | 2.62
11560 | 14.5358 | 14.5267 | 50.0683 | 50.0714 | 10 | 21 | 43.5 | 43.5 | 81250 | 71250 | 250 | 250 | 11 | 11 | Vertikální | 0.74
11561 | 18.2903 | 18.2944 | 49.8408 | 49.8469 | 22 | 39 | 46 | 46 | 74625 | 84625 | 1000 | 1000 | 13 | 13 | Vertikální | 0.74
11562 | 14.4653 | 14.4417 | 48.9506 | 48.925 | 14 | 53 | 46 | 46 | 71250 | 81250 | 250 | 250 | 18 | 18 | Vertikální | 3.32
11563 | 14.4631 | 14.4619 | 50.0772 | 50.0778 | 25 | 25 | 43.5 | 43.5 | 81250 | 71250 | 250 | 250 | 11 | 11 | Vertikální | 0.1
11564 | 13.8983 | 13.8803 | 50.1597 | 50.1575 | 12 | 35 | 50.5 | 43.5 | 85750 | 75750 | 250 | 250 | 13 | 13 | Vertikální | 1.31
11565 | 14.4342 | 14.435 | 50.0744 | 50.075 | 30 | 29 | 43.5 | 43.5 | 71250 | 81250 | 250 | 250 | 11 | 11 | Vertikální | 0.09
11566 | 17.1433 | 17.1433 | 49.5558 | 49.5542 | 12 | 22 | 43.5 | 43.5 | 71250 | 81250 | 250 | 250 | 11 | 11 | Vertikální | 0.19
11567 | 16.2386 | 16.225 | 49.9664 | 49.9442 | 10 | 45 | 50.5 | 43.5 | 81250 | 71250 | 250 | 250 | 18 | 18 | Vertikální | 2.65
11568 | 13.9894 | 14.0136 | 49.9242 | 49.9086 | 12 | 28 | 50.5 | 43.5 | 75750 | 85750 | 250 | 250 | 14 | 14 | Horizontální | 2.45
11569 | 17.9883 | 17.9858 | 49.4767 | 49.4744 | 6 | 37 | 43.5 | 43.5 | 75750 | 85750 | 250 | 250 | 11 | 11 | Horizontální | 0.31
11570 | 14.5081 | 14.5083 | 50.1414 | 50.1314 | 43 | 48 | 46 | 46 | 71625 | 81625 | 1000 | 1000 | 13 | 13 | Vertikální | 1.11
11571 | 14.5769 | 14.5825 | 50.8772 | 50.8908 | 14 | 15 | 50.5 | 43.8 | 81500 | 71500 | 250 | 250 | 18 | 18 | Vertikální | 1.56
11572 | 14.4997 | 14.4964 | 50.0397 | 50.0572 | 18 | 75 | 43.5 | 43.5 | 71250 | 81250 | 250 | 250 | 18 | 18 | Vertikální | 1.96
11573 | 16.0653 | 16.0764 | 48.8364 | 48.8514 | 30 | 33 | 50.5 | 43.8 | 84625 | 74625 | 1000 | 1000 | 13 | 13 | Vertikální | 1.85
11574 | 15.9981 | 16.01 | 48.7903 | 48.8047 | 25 | 20 | 43.8 | 50.5 | 74625 | 84625 | 1000 | 1000 | 14 | 14 | Vertikální | 1.83
11575 | 18.2656 | 18.2664 | 49.8006 | 49.8014 | 43 | 12 | 43 | 43 | 71875 | 71875 | 500 | 500 | 8 | 8 | Vertikální | 0.11
11576 | 14.4947 | 14.4858 | 50.1919 | 50.1792 | 24 | 6 | 46.5 | 50.5 | 75625 | 85625 | 56 | 56 | 10 | 10 | Vertikální | 1.55
11577 | 13.9044 | 13.9014 | 50.1481 | 50.1508 | 32 | 9 | 46.5 | 46.5 | 75687 | 85687 | 56 | 56 | 3 | 3 | Vertikální | 0.38
11578 | 15.8125 | 15.8156 | 50.0247 | 50.0247 | 47 | 16 | 46.5 | 46.5 | 74875 | 84875 | 112 | 112 | 0 | 0 | Vertikální | 0.22
11579 | 16.6039 | 16.6033 | 49.1125 | 49.1072 | 23 | 8 | 46.5 | 46.5 | 75625 | 85625 | 56 | 56 | 3 | 3 | Vertikální | 0.59
11580 | 15.4011 | 15.3833 | 49.9044 | 49.9428 | 30 | 10 | 50.9 | 50.9 | 75000 | 85000 | 250 | 250 | 15 | 15 | Vertikální | 4.45
11581 | 15.4419 | 15.4492 | 50.1519 | 50.1697 | 35 | 13 | 50.9 | 50.9 | 82000 | 72000 | 250 | 250 | 5 | 5 | Vertikální | 2.04
11582 | 15.4419 | 15.4603 | 50.1519 | 50.1539 | 21 | 37 | 50.9 | 44.6 | 83875 | 73875 | 500 | 500 | 15 | 15 | Vertikální | 1.32
11583 | 14.9269 | 14.8728 | 48.8822 | 48.8958 | 37 | 39 | 50.9 | 50.9 | 74625 | 84625 | 2000 | 2000 | 15 | 15 | Vertikální | 4.24
11584 | 18.5486 | 18.5394 | 49.8569 | 49.8569 | 45 | 45 | 50.5 | 50.5 | 75000 | 85000 | 1000 | 1000 | -6 | -6 | Vertikální | 0.66
11585 | 18.5486 | 18.5564 | 49.8569 | 49.8458 | 45 | 45 | 45 | 45 | 82000 | 72000 | 500 | 500 | 10 | 10 | Vertikální | 1.35
11586 | 15.6975 | 15.6783 | 49.46 | 49.455 | 7 | 12 | 50 | 43 | 72125 | 82125 | 2000 | 2000 | 14 | 14 | Vertikální | 1.49
11587 | 17.4019 | 17.395 | 49.2964 | 49.2972 | 35 | 15 | 43.8 | 43.8 | 71375 | 71375 | 250 | 250 | 0 | 0 | Vertikální | 0.51
11588 | 14.3147 | 14.3103 | 50.0519 | 50.0464 | 34 | 10 | 46.5 | 46.5 | 75625 | 85625 | 56 | 56 | 7 | 7 | Vertikální | 0.69
11589 | 14.4531 | 14.4542 | 50.1083 | 50.1078 | 35 | 24 | 46.5 | 46.5 | 75687 | 85687 | 56 | 56 | -10 | -10 | Vertikální | 0.1
11590 | 14.4567 | 14.4506 | 50.1042 | 50.1025 | 72 | 10 | 46.5 | 46.5 | 74875 | 84875 | 112 | 112 | 3 | 3 | Vertikální | 0.47
11591 | 16.5183 | 16.5375 | 49.3219 | 49.3119 | 15 | 31 | 50.5 | 50.5 | 75625 | 85625 | 56 | 56 | 5 | 5 | Vertikální | 1.78
11592 | 15.1825 | 15.175 | 50.7281 | 50.7228 | 42 | 20 | 46.5 | 46.5 | 75625 | 85625 | 56 | 56 | 8 | 8 | Vertikální | 0.79
11593 | 17.8356 | 17.8478 | 49.2981 | 49.3122 | 25 | 6 | 50.5 | 46.5 | 75625 | 85625 | 56 | 56 | 9 | 9 | Vertikální | 1.81
11594 | 18.2803 | 18.2961 | 49.8306 | 49.8056 | 48 | 38 | 50.5 | 50.5 | 75750 | 85750 | 56 | 56 | 10 | 10 | Vertikální | 3
11595 | 16.1556 | 16.1642 | 50.2903 | 50.2911 | 15 | 28 | 43 | 43 | 72125 | 82125 | 2000 | 2000 | 14 | 14 | Vertikální | 0.62
11596 | 14.4247 | 14.4253 | 50.0808 | 50.0819 | 32 | 30 | 46.5 | 46.5 | 75625 | 85625 | 56 | 56 | -10 | -10 | Vertikální | 0.13
11597 | 14.4381 | 14.4511 | 50.0492 | 50.0694 | 70 | 23 | 50.5 | 50.5 | 75812 | 85812 | 56 | 56 | 10 | 10 | Vertikální | 2.44
11598 | 14.405 | 14.4194 | 50.0969 | 50.0986 | 30 | 5 | 43.8 | 43.8 | 71750 | 81750 | 250 | 250 | 10 | 10 | Vertikální | 1.05
11599 | 18.2803 | 18.2961 | 49.8306 | 49.8403 | 50 | 15 | 46.5 | 46.5 | 75750 | 85750 | 56 | 56 | 12 | 12 | Vertikální | 1.57
11600 | 13.4094 | 13.4111 | 49.7269 | 49.7233 | 25 | 11 | 46.5 | 46.5 | 75812 | 85812 | 56 | 56 | 5 | 5 | Vertikální | 0.42
11601 | 13.4172 | 13.4225 | 49.7517 | 49.7528 | 23 | 27 | 38 | 38 | 73875 | 83875 | 500 | 500 | 7 | 7 | Vertikální | 0.4
11602 | 15.5822 | 15.5772 | 49.3506 | 49.3358 | 8 | 17 | 43 | 43 | 84625 | 74625 | 2000 | 2000 | 14 | 14 | Vertikální | 1.68
11603 | 16.4764 | 16.4758 | 49.7617 | 49.7453 | 29 | 28 | 50 | 50 | 74625 | 84625 | 2000 | 2000 | 5 | 5 | Vertikální | 1.82
11604 | 15.8194 | 15.8131 | 49.9147 | 49.8764 | 18 | 52 | 50.5 | 50.5 | 74875 | 84875 | 2000 | 2000 | 15 | 15 | Vertikální | 4.28
11605 | 13.9331 | 13.9186 | 50.6994 | 50.6825 | 56 | 27 | 50.9 | 50.9 | 71250 | 81250 | 250 | 250 | 10 | 10 | Vertikální | 2.14
11606 | 14.8619 | 14.7956 | 50.1311 | 50.1347 | 22 | 36 | 50.9 | 50.9 | 82000 | 72000 | 250 | 250 | 15 | 15 | Vertikální | 4.75
11607 | 14.7956 | 14.7883 | 50.1347 | 50.1353 | 36 | 5 | 44.6 | 44.6 | 72250 | 82250 | 250 | 250 | 5 | 5 | Vertikální | 0.52
11608 | 14.9108 | 14.9081 | 50.4128 | 50.4281 | 30 | 31 | 44.6 | 50.9 | 71500 | 81500 | 250 | 250 | 10 | 10 | Vertikální | 1.71
11609 | 17.3008 | 17.2869 | 49.5869 | 49.5853 | 54 | 10 | 46.5 | 46.5 | 75812 | 85812 | 56 | 56 | 8 | 8 | Horizontální | 1.02
11610 | 18.2472 | 18.2703 | 49.7956 | 49.7947 | 58 | 12 | 50.9 | 44.6 | 73875 | 83875 | 500 | 500 | 10 | 10 | Vertikální | 1.66
11611 | 14.3733 | 14.3642 | 50.2458 | 50.255 | 25 | 15 | 46.5 | 46.5 | 75812 | 85812 | 56 | 56 | 10 | 10 | Vertikální | 1.21
11612 | 18.1092 | 18.1086 | 49.5769 | 49.5778 | 9 | 9 | 46.5 | 46.5 | 85625 | 75625 | 56 | 56 | -10 | -10 | Vertikální | 0.1
11613 | 15.8194 | 15.8111 | 49.9147 | 49.9278 | 18 | 56 | 50.5 | 50.5 | 74625 | 84625 | 2000 | 2000 | 13 | 13 | Horizontální | 1.57
11614 | 12.6731 | 12.6231 | 50.1733 | 50.1622 | 37 | 7 | 50 | 50 | 74875 | 84875 | 500 | 500 | 17 | 17 | Vertikální | 3.77
11615 | 16.0725 | 16.0639 | 50.1478 | 50.16 | 17 | 34 | 43 | 50 | 74375 | 84375 | 500 | 500 | 7 | 7 | Vertikální | 1.49
11616 | 13.4239 | 13.4256 | 50.4592 | 50.4606 | 10 | 15 | 38 | 38 | 71875 | 71875 | 500 | 500 | -18 | -18 | Horizontální | 0.19
11617 | 16.0981 | 16.0958 | 50.0006 | 49.9981 | 11 | 8 | 38 | 38 | 74375 | 74375 | 500 | 500 | 5 | 5 | Vertikální | 0.32
11618 | 13.9492 | 13.9994 | 50.1483 | 50.135 | 25 | 8 | 50 | 50 | 72000 | 82000 | 250 | 250 | 17 | 17 | Vertikální | 3.88
11619 | 14.485 | 14.4867 | 50.0928 | 50.0922 | 21 | 10 | 46.5 | 46.5 | 75625 | 85625 | 56 | 56 | -5 | -5 | Vertikální | 0.13
11620 | 14.4908 | 14.485 | 50.0211 | 50.0136 | 37 | 25 | 46.5 | 46.5 | 75625 | 85625 | 56 | 56 | 10 | 10 | Vertikální | 0.93
11621 | 14.3278 | 14.3372 | 48.8328 | 48.8353 | 17 | 77 | 44.6 | 44.6 | 75625 | 85625 | 56 | 56 | 6 | 6 | Vertikální | 0.75
11622 | 17.4364 | 17.4303 | 49.4603 | 49.4394 | 45 | 15 | 46.5 | 46.5 | 85625 | 75625 | 56 | 56 | 10 | 10 | Vertikální | 2.36
11623 | 14.5475 | 14.5453 | 50.9469 | 50.9539 | 28 | 15 | 46.5 | 46.5 | 75687 | 85687 | 56 | 56 | 7 | 7 | Vertikální | 0.79
11624 | 15.8314 | 15.8194 | 50.2169 | 50.2217 | 31 | 9 | 46.5 | 46.5 | 75687 | 85687 | 56 | 56 | 10 | 10 | Vertikální | 1
11625 | 17.4428 | 17.4364 | 49.4619 | 49.4603 | 45 | 45 | 46.5 | 46.5 | 74875 | 84875 | 112 | 112 | 5 | 5 | Vertikální | 0.5
11626 | 17.8694 | 17.8686 | 49.9172 | 49.9208 | 25 | 15 | 38 | 38 | 72375 | 72375 | 500 | 500 | 5 | 5 | Vertikální | 0.41
11627 | 17.8847 | 17.8894 | 49.9342 | 49.9336 | 30 | 20 | 38 | 38 | 73375 | 73375 | 500 | 500 | 5 | 5 | Vertikální | 0.34
11628 | 16.1667 | 16.1731 | 49.6503 | 49.6514 | 6 | 10 | 50 | 43 | 72875 | 72875 | 500 | 500 | 5 | 5 | Vertikální | 0.48
11629 | 16.6567 | 16.68 | 49.205 | 49.1967 | 42 | 25 | 50.1 | 50.1 | 82125 | 72125 | 250 | 250 | 0 | 0 | Vertikální | 1.93
11630 | 14.45 | 14.4511 | 50.1189 | 50.0811 | 20 | 110 | 50.9 | 50.9 | 75656 | 85656 | 56 | 56 | 2 | 2 | Vertikální | 4.2
11631 | 14.0564 | 14.0519 | 49.9708 | 49.95 | 16 | 5 | 50.5 | 46.5 | 85781 | 75781 | 56 | 56 | 2 | 2 | Vertikální | 2.34
11632 | 14.4692 | 14.4511 | 50.0844 | 50.0811 | 23 | 116 | 50.5 | 50.5 | 75781 | 85781 | 56 | 56 | -4.5 | -4.5 | Vertikální | 1.34
11633 | 14.3731 | 14.3722 | 50.0681 | 50.0728 | 15 | 10 | 43.8 | 43.8 | 82750 | 72750 | 500 | 500 | 0 | 0 | Vertikální | 0.53
11634 | 15.8733 | 15.8956 | 49.21 | 49.2114 | 22 | 10 | 50.5 | 50.5 | 75656 | 85656 | 56 | 56 | -2.7 | -2.7 | Vertikální | 1.62
11635 | 18.1794 | 18.1664 | 49.8467 | 49.8475 | 46 | 13 | 43 | 43 | 73875 | 73875 | 500 | 500 | 5 | 5 | Vertikální | 0.94
11636 | 16.5814 | 16.6339 | 49.5047 | 49.4983 | 30 | 20 | 50.5 | 50.5 | 85500 | 75500 | 250 | 250 | 15 | 15 | Vertikální | 3.86
11637 | 17.9922 | 17.9883 | 49.2503 | 49.2783 | 40 | 28 | 50.5 | 46 | 74125 | 84125 | 2000 | 2000 | 18 | 18 | Vertikální | 3.13
11638 | 17.7297 | 17.7161 | 48.9758 | 48.9875 | 25 | 27 | 46 | 46 | 81625 | 71625 | 1000 | 1000 | 13 | 13 | Vertikální | 1.63
11639 | 17.8086 | 17.8586 | 48.945 | 48.9692 | 45 | 15 | 50.5 | 50.5 | 84625 | 74625 | 1000 | 1000 | 13 | 13 | Vertikální | 4.53
11640 | 15.2417 | 15.2119 | 49.8983 | 49.9025 | 35 | 10 | 50.5 | 43.8 | 71625 | 81625 | 1000 | 1000 | 15 | 15 | Vertikální | 2.18
11641 | 17.1111 | 17.1283 | 49.0067 | 49.0047 | 20 | 26 | 46 | 46 | 84625 | 74625 | 1000 | 1000 | 13 | 13 | Vertikální | 1.27
11642 | 17.5525 | 17.5092 | 48.8894 | 48.8753 | 40 | 25 | 50.5 | 50.5 | 84625 | 74625 | 1000 | 1000 | 13 | 13 | Vertikální | 3.54
11643 | 16.9731 | 16.9656 | 48.9525 | 48.9467 | 30 | 12 | 43.8 | 43.8 | 74625 | 84625 | 1000 | 1000 | 13 | 13 | Vertikální | 0.85
11644 | 16.9853 | 16.9836 | 49.2672 | 49.2769 | 20 | 40 | 46 | 46 | 74625 | 84625 | 1000 | 1000 | 13 | 13 | Vertikální | 1.09
11645 | 18.3286 | 18.3369 | 49.5517 | 49.5489 | 20 | 15 | 46 | 46 | 71625 | 81625 | 1000 | 1000 | 13 | 13 | Vertikální | 0.68
11646 | 18.4144 | 18.4114 | 49.6564 | 49.6736 | 55 | 25 | 50.5 | 50.5 | 71625 | 81625 | 1000 | 1000 | 13 | 13 | Vertikální | 1.93
11647 | 18.3244 | 18.33 | 49.6928 | 49.6939 | 32 | 25 | 46 | 46 | 81625 | 71625 | 1000 | 1000 | 13 | 13 | Vertikální | 0.42
11648 | 18.2261 | 18.2708 | 49.6997 | 49.6908 | 33 | 41 | 46 | 50.5 | 73625 | 83625 | 1000 | 1000 | 14 | 14 | Vertikální | 3.37
11649 | 15.2253 | 15.2169 | 49.4092 | 49.4183 | 45 | 60 | 43.8 | 50.5 | 71625 | 81625 | 1000 | 1000 | 15 | 15 | Vertikální | 1.18
11650 | 16.5814 | 16.6339 | 49.5047 | 49.4983 | 52 | 40 | 50.5 | 50.5 | 82125 | 72125 | 2000 | 2000 | 16 | 16 | Vertikální | 3.86
11651 | 16.135 | 16.1097 | 49.0953 | 49.075 | 40 | 30 | 46 | 50.5 | 85750 | 75750 | 250 | 250 | 15 | 15 | Vertikální | 2.91
11652 | 14.9017 | 14.9028 | 50.4125 | 50.4222 | 12 | 25 | 43.8 | 43.8 | 81250 | 71250 | 250 | 250 | 11 | 11 | Vertikální | 1.08
11653 | 18.2511 | 18.2589 | 49.83 | 49.8275 | 35 | 40 | 46 | 46 | 82625 | 72625 | 1000 | 1000 | 13 | 13 | Vertikální | 0.62
11654 | 18.2522 | 18.2589 | 49.8336 | 49.8275 | 25 | 40 | 46 | 46 | 82625 | 72625 | 1000 | 1000 | 13 | 13 | Vertikální | 0.83
11655 | 18.2081 | 18.1889 | 49.8192 | 49.8281 | 30 | 50 | 50.5 | 50.5 | 84625 | 74625 | 1000 | 1000 | 13 | 13 | Vertikální | 1.69
11656 | 18.3303 | 18.3219 | 49.8144 | 49.8281 | 35 | 35 | 46 | 46 | 84625 | 74625 | 1000 | 1000 | 13 | 13 | Vertikální | 1.63
11657 | 18.2783 | 18.2806 | 49.8372 | 49.8308 | 22 | 47 | 46 | 46 | 74625 | 84625 | 1000 | 1000 | 13 | 13 | Vertikální | 0.73
11658 | 18.2828 | 18.2764 | 49.8786 | 49.8489 | 30 | 45 | 50.5 | 50.5 | 84625 | 74625 | 1000 | 1000 | 13 | 13 | Vertikální | 3.33
11659 | 18.2583 | 18.2764 | 49.8411 | 49.8489 | 28 | 53 | 46 | 50.5 | 84625 | 74625 | 1000 | 1000 | 13 | 13 | Vertikální | 1.56
11660 | 18.2664 | 18.2617 | 49.7903 | 49.7839 | 37 | 43 | 46 | 46 | 74625 | 84625 | 1000 | 1000 | 13 | 13 | Vertikální | 0.79
11661 | 18.2178 | 18.2219 | 49.7786 | 49.7775 | 30 | 42 | 46 | 46 | 74625 | 84625 | 1000 | 1000 | 13 | 13 | Vertikální | 0.32
11662 | 18.2244 | 18.2317 | 49.7861 | 49.7872 | 24 | 41 | 46 | 46 | 73625 | 83625 | 1000 | 1000 | 13 | 13 | Vertikální | 0.53
11663 | 18.2228 | 18.2314 | 49.7908 | 49.7942 | 30 | 44 | 46 | 46 | 83625 | 73625 | 1000 | 1000 | 13 | 13 | Vertikální | 0.72
11664 | 15.6672 | 15.6647 | 49.9472 | 49.9481 | 20 | 10 | 46 | 46 | 71625 | 81625 | 1000 | 1000 | 13 | 13 | Vertikální | 0.2
11665 | 15.6361 | 15.6281 | 49.8944 | 49.8928 | 39 | 20 | 46 | 46 | 71625 | 81625 | 1000 | 1000 | 13 | 13 | Vertikální | 0.61
11666 | 18.3456 | 18.3325 | 49.84 | 49.8428 | 16 | 20 | 46 | 50.5 | 82625 | 72625 | 1000 | 1000 | 13 | 13 | Vertikální | 0.99
11667 | 18.2775 | 18.2847 | 49.8489 | 49.8508 | 25 | 35 | 46 | 46 | 74625 | 84625 | 1000 | 1000 | 13 | 13 | Vertikální | 0.56
11668 | 18.2833 | 18.3089 | 49.8197 | 49.8456 | 16 | 40 | 50.5 | 50.5 | 74625 | 84625 | 1000 | 1000 | 13 | 13 | Vertikální | 3.41
11669 | 18.2889 | 18.3089 | 49.8403 | 49.8456 | 30 | 45 | 46 | 50.5 | 74625 | 84625 | 1000 | 1000 | 13 | 13 | Vertikální | 1.55
11670 | 14.4503 | 14.4517 | 50.1072 | 50.1083 | 26 | 30 | 46 | 46 | 73625 | 83625 | 1000 | 1000 | 13 | 13 | Horizontální | 0.16
11671 | 15.8858 | 15.9367 | 49.9103 | 49.9025 | 15 | 38 | 50.5 | 50.5 | 82125 | 72125 | 2000 | 2000 | 18 | 18 | Vertikální | 3.74
11672 | 15.9858 | 15.9811 | 50.0172 | 50.0567 | 30 | 30 | 50.5 | 50.5 | 81500 | 71500 | 750 | 750 | 18 | 18 | Vertikální | 4.4
11673 | 15.5375 | 15.5636 | 50.1008 | 50.1072 | 35 | 33 | 46 | 46 | 81625 | 71625 | 1000 | 1000 | 15 | 15 | Vertikální | 1.99
11674 | 15.5997 | 15.6378 | 49.9911 | 49.9858 | 30 | 35 | 50.5 | 46 | 81375 | 71375 | 500 | 500 | 15 | 15 | Vertikální | 2.78
11675 | 15.6342 | 15.6344 | 50.0656 | 50.0311 | 30 | 40 | 50.5 | 46 | 81625 | 71625 | 1000 | 1000 | 18 | 18 | Vertikální | 3.83
11676 | 15.7342 | 15.7922 | 50.1144 | 50.1269 | 40 | 40 | 50.5 | 50.5 | 82625 | 72625 | 1000 | 1000 | 18 | 18 | Vertikální | 4.37
11677 | 16.095 | 16.0497 | 50.2756 | 50.2858 | 20 | 51 | 46 | 50.5 | 81625 | 71625 | 1000 | 1000 | 18 | 18 | Vertikální | 3.41
11678 | 18.3653 | 18.4028 | 49.8256 | 49.8128 | 36 | 65 | 50.5 | 50.5 | 84625 | 74625 | 1000 | 1000 | 13 | 13 | Vertikální | 3.04
11679 | 18.4717 | 18.4378 | 49.8781 | 49.8775 | 35 | 80 | 50.5 | 50.5 | 74625 | 84625 | 1000 | 1000 | 13 | 13 | Vertikální | 2.43
11680 | 18.5967 | 18.6133 | 49.7742 | 49.75 | 30 | 40 | 50.5 | 50.5 | 84625 | 74625 | 1000 | 1000 | 13 | 13 | Vertikální | 2.94
11681 | 18.4289 | 18.4283 | 49.8761 | 49.8731 | 41 | 38 | 46 | 46 | 81625 | 71625 | 1000 | 1000 | 13 | 13 | Vertikální | 0.34
11682 | 16.0497 | 16.0442 | 50.2858 | 50.2858 | 30 | 13 | 46 | 46 | 72625 | 82625 | 1000 | 1000 | 13 | 13 | Vertikální | 0.39
11683 | 18.5192 | 18.4786 | 49.795 | 49.7722 | 30 | 30 | 50.5 | 50.5 | 81625 | 71625 | 1000 | 1000 | 14 | 14 | Vertikální | 3.86
11684 | 16.2597 | 16.2292 | 50.0528 | 50.07 | 15 | 40 | 46 | 46 | 81375 | 71375 | 500 | 500 | 18 | 18 | Vertikální | 2.9
11685 | 16.1244 | 16.0772 | 50.1358 | 50.1492 | 95 | 30 | 50.5 | 50.5 | 71625 | 81625 | 1000 | 1000 | 18 | 18 | Vertikální | 3.68
11686 | 16.0761 | 16.1275 | 50.2314 | 50.2242 | 35 | 39 | 46 | 50.5 | 71500 | 81500 | 750 | 750 | 18 | 18 | Vertikální | 3.74
11687 | 16.2292 | 16.2467 | 50.07 | 50.0925 | 40 | 27 | 46 | 46 | 72250 | 82250 | 750 | 750 | 18 | 18 | Vertikální | 2.8
11688 | 17.8728 | 17.8653 | 49.7919 | 49.7581 | 34 | 40 | 50.5 | 50.5 | 75750 | 85750 | 250 | 250 | 15 | 15 | Vertikální | 3.8
11689 | 14.43 | 14.4308 | 50.0989 | 50.0989 | 30 | 28 | 43.5 | 39.6 | 85750 | 75750 | 250 | 250 | 11 | 11 | Horizontální | 0.06
11690 | 16.6256 | 16.6264 | 49.2008 | 49.2011 | 20 | 20 | 43.5 | 43.5 | 85750 | 75750 | 250 | 250 | 11 | 11 | Vertikální | 0.07
11691 | 17.1442 | 17.1172 | 48.8797 | 48.8722 | 33 | 20 | 50.5 | 50.5 | 75750 | 85750 | 250 | 250 | 15 | 15 | Vertikální | 2.14
11692 | 16.7539 | 16.7511 | 49.3422 | 49.3397 | 9 | 22 | 43.5 | 43.5 | 85750 | 75750 | 250 | 250 | 18 | 18 | Vertikální | 0.34
11693 | 14.5306 | 14.56 | 48.9828 | 49.0039 | 15 | 25 | 43.5 | 50.5 | 71250 | 81250 | 250 | 250 | 18 | 18 | Vertikální | 3.18
11694 | 15.8217 | 15.8122 | 50.0192 | 50.0244 | 17 | 54 | 43.5 | 43.5 | 81500 | 71500 | 250 | 250 | 18 | 18 | Vertikální | 0.89
11695 | 16.6317 | 16.6567 | 49.1931 | 49.2028 | 20 | 40 | 50.5 | 50.5 | 85750 | 75750 | 250 | 250 | 15 | 15 | Vertikální | 2.11
11696 | 14.4703 | 14.5039 | 50.2936 | 50.2733 | 13 | 29 | 50.5 | 43.5 | 82250 | 72250 | 250 | 250 | 14 | 14 | Vertikální | 3.28
11697 | 16.0531 | 16.0744 | 49.5769 | 49.5644 | 16 | 30 | 50.5 | 46 | 85750 | 75750 | 250 | 250 | 15 | 15 | Vertikální | 2.08
11698 | 15.3236 | 15.2817 | 49.2483 | 49.2758 | 20 | 35 | 50.5 | 50.5 | 85750 | 75750 | 250 | 250 | 18 | 18 | Vertikální | 4.31
11699 | 17.4242 | 17.4122 | 49.0764 | 49.0708 | 14 | 47 | 43.5 | 43.5 | 85750 | 75750 | 250 | 250 | 18 | 18 | Vertikální | 1.07
11700 | 14.6878 | 14.6819 | 49.4036 | 49.3903 | 14 | 40 | 43.5 | 43.5 | 71250 | 81250 | 250 | 250 | 14 | 14 | Vertikální | 1.54
11701 | 16.2397 | 16.2575 | 49.5153 | 49.5144 | 12 | 29 | 43.5 | 43.5 | 85500 | 75500 | 250 | 250 | 18 | 18 | Vertikální | 1.29
11702 | 15.2669 | 15.2675 | 49.9472 | 49.9483 | 12 | 52 | 43.8 | 43.8 | 81625 | 71625 | 1000 | 1000 | 13 | 13 | Vertikální | 0.13
11703 | 14.5333 | 14.5264 | 50.08 | 50.0842 | 13 | 42 | 43.5 | 43.5 | 81250 | 71250 | 250 | 250 | 11 | 11 | Vertikální | 0.68
11704 | 15.0417 | 15.0361 | 50.1781 | 50.1786 | 10 | 50 | 46 | 46 | 71250 | 81250 | 250 | 250 | 15 | 15 | Vertikální | 0.4
11705 | 14.5494 | 14.5489 | 50.7028 | 50.6853 | 30 | 27 | 46 | 46 | 71500 | 81500 | 750 | 750 | 18 | 18 | Vertikální | 1.95
11706 | 14.4803 | 14.4619 | 50.2033 | 50.1792 | 10 | 27 | 43.5 | 43.5 | 81250 | 71250 | 250 | 250 | 18 | 18 | Vertikální | 2.99
11707 | 14.6214 | 14.6217 | 50.1322 | 50.1208 | 14 | 27 | 43.5 | 43.5 | 81250 | 71250 | 250 | 250 | 11 | 11 | Vertikální | 1.27
11708 | 15.4539 | 15.4994 | 49.4694 | 49.4856 | 33 | 42 | 50.5 | 50.5 | 71625 | 81625 | 1000 | 1000 | 14 | 14 | Vertikální | 3.75
11709 | 17.1347 | 17.1256 | 48.8614 | 48.855 | 29 | 40 | 43.5 | 43.5 | 75750 | 85750 | 250 | 250 | 11 | 11 | Vertikální | 0.98
11710 | 15.5 | 15.4678 | 49.3572 | 49.3706 | 6 | 10 | 50 | 50 | 72125 | 82125 | 2000 | 2000 | 14 | 14 | Vertikální | 2.76
11711 | 14.5333 | 14.5525 | 50.0819 | 50.0869 | 30 | 30 | 50.5 | 50.5 | 72125 | 82125 | 2000 | 2000 | 10 | 10 | Vertikální | 1.48
11712 | 15.8156 | 15.8728 | 49.9564 | 49.9436 | 42 | 5 | 50.9 | 50.9 | 71500 | 81500 | 250 | 250 | 15 | 15 | Vertikální | 4.33
11713 | 14.0561 | 14.0261 | 50.4069 | 50.3844 | 55 | 15 | 50.9 | 50.9 | 81500 | 71500 | 250 | 250 | 10 | 10 | Vertikální | 3.28
11714 | 13.9017 | 13.8975 | 50.4597 | 50.4553 | 30 | 14 | 46.5 | 46.5 | 74875 | 84875 | 112 | 112 | 5 | 5 | Vertikální | 0.58
11715 | 16.7061 | 16.7036 | 48.8994 | 48.9164 | 20 | 12 | 50.5 | 50.5 | 75625 | 85625 | 56 | 56 | 8 | 8 | Vertikální | 1.89
11716 | 14.4331 | 14.4386 | 50.0747 | 50.0728 | 28 | 28 | 46.5 | 46.5 | 75250 | 85250 | 112 | 112 | 0 | 0 | Vertikální | 0.45
11717 | 14.4386 | 14.4383 | 50.0728 | 50.0725 | 25 | 23 | 38.7 | 38.7 | 85625 | 75625 | 56 | 56 | -10 | -10 | Vertikální | 0.04
11718 | 13.9772 | 13.9836 | 49.9017 | 49.9069 | 53 | 9 | 46.5 | 46.5 | 75687 | 85687 | 56 | 56 | 8 | 8 | Vertikální | 0.74
11719 | 14.5086 | 14.5039 | 48.9822 | 48.9789 | 28 | 15 | 46.5 | 46.5 | 75625 | 85625 | 56 | 56 | 3 | 3 | Vertikální | 0.51
11720 | 15.7447 | 15.7797 | 50.2294 | 50.2219 | 30 | 13 | 50.5 | 50.5 | 75687 | 85687 | 56 | 56 | 10 | 10 | Vertikální | 2.63
11721 | 14.5844 | 14.5883 | 50.2233 | 50.2206 | 25 | 19 | 43 | 43 | 84375 | 74375 | 500 | 500 | 5 | 5 | Vertikální | 0.41
11722 | 14.5553 | 14.0525 | 50.1097 | 50.0869 | 40 | 30 | 50.5 | 50.5 | 72125 | 82125 | 2000 | 2000 | 10 | 10 | Vertikální | 35.95
11723 | 16.6381 | 16.6569 | 49.4878 | 49.4856 | 10 | 8 | 51 | 51 | 75375 | 85375 | 750 | 750 | 11 | 11 | Vertikální | 1.39
11724 | 14.4042 | 14.4053 | 50.0203 | 50.0169 | 28 | 11 | 46.5 | 46.5 | 85750 | 75750 | 56 | 56 | 3 | 3 | Vertikální | 0.38
11725 | 14.4611 | 14.4564 | 50.0667 | 50.0578 | 56 | 8 | 46.5 | 46.5 | 75750 | 85750 | 56 | 56 | 10 | 10 | Vertikální | 1.04
11726 | 14.1075 | 14.1364 | 50.2275 | 50.2464 | 53 | 15 | 50.9 | 44.6 | 82250 | 72250 | 250 | 250 | 15 | 15 | Vertikální | 2.94
11727 | 15.0203 | 15.0183 | 50.7797 | 50.7819 | 34 | 12 | 46.5 | 46.5 | 85625 | 75625 | 56 | 56 | 0 | 0 | Vertikální | 0.28
11728 | 12.6228 | 12.6011 | 50.0078 | 49.9928 | 23 | 8 | 46.5 | 51 | 71500 | 81500 | 250 | 250 | 15 | 15 | Vertikální | 2.28
11729 | 14.2747 | 14.2625 | 49.8672 | 49.8728 | 6 | 15 | 46.5 | 46.5 | 82500 | 72500 | 2000 | 2000 | 10 | 10 | Vertikální | 1.07
11730 | 14.4022 | 14.4025 | 50.0683 | 50.0697 | 34 | 29 | 46.5 | 46.5 | 85625 | 75625 | 56 | 56 | -5 | -5 | Vertikální | 0.16
11731 | 14.3242 | 14.3239 | 50.0556 | 50.0575 | 20 | 5 | 46.5 | 46.5 | 75625 | 85625 | 56 | 56 | 0 | 0 | Vertikální | 0.22
11732 | 14.4664 | 14.4944 | 50.3728 | 50.3539 | 19 | 53 | 50.9 | 50.9 | 83875 | 73875 | 500 | 500 | 10 | 10 | Vertikální | 2.89
11733 | 14.3183 | 14.3236 | 50.0553 | 50.0572 | 30 | 15 | 46.5 | 46.5 | 75687 | 85687 | 56 | 56 | 0 | 0 | Vertikální | 0.43
11734 | 13.9603 | 13.9753 | 50.6889 | 50.6917 | 99 | 6 | 46.5 | 46.5 | 75687 | 85687 | 56 | 56 | 10 | 10 | Vertikální | 1.1
11735 | 15.6825 | 15.6964 | 50.4061 | 50.4539 | 32 | 33 | 51 | 51 | 84125 | 74125 | 1000 | 1000 | 17 | 17 | Vertikální | 5.4
11736 | 15.2083 | 15.1597 | 50.0219 | 50.0011 | 46 | 15 | 50.9 | 50.9 | 71250 | 81250 | 250 | 250 | 15 | 15 | Vertikální | 4.17
11737 | 18.2492 | 18.2656 | 49.8281 | 49.8308 | 16 | 55 | 44.6 | 50.9 | 83875 | 73875 | 500 | 500 | 7 | 7 | Vertikální | 1.22
11738 | 13.4936 | 13.4431 | 49.9911 | 49.9575 | 49 | 37 | 50.9 | 50.9 | 73875 | 83875 | 500 | 500 | 12 | 12 | Vertikální | 5.2
11739 | 18.2731 | 18.2656 | 49.8181 | 49.8308 | 33 | 53 | 50.9 | 50.9 | 85125 | 75125 | 1000 | 1000 | 4 | 4 | Vertikální | 1.52
11740 | 18.2731 | 18.2783 | 49.8181 | 49.8183 | 33 | 12 | 44.6 | 44.6 | 84125 | 74125 | 1000 | 1000 | 4 | 4 | Vertikální | 0.38
11741 | 16.4664 | 16.4469 | 50.0775 | 50.0728 | 62 | 9 | 50 | 43 | 74375 | 74375 | 500 | 500 | 5 | 5 | Vertikální | 1.48
11742 | 17.4411 | 17.4675 | 49.4603 | 49.4547 | 56.8 | 29.5 | 50.5 | 50.5 | 75000 | 85000 | 250 | 250 | 12 | 12 | Vertikální | 2
11743 | 17.4675 | 17.4517 | 49.4547 | 49.4431 | 28.9 | 21.3 | 50.5 | 50.5 | 84000 | 74000 | 250 | 250 | 11 | 11 | Vertikální | 1.73
11744 | 12.64 | 12.6294 | 49.8006 | 49.8017 | 47.5 | 22.4 | 46.5 | 46.5 | 75000 | 85000 | 250 | 250 | 5 | 5 | Vertikální | 0.77
11745 | 12.64 | 12.6406 | 49.8006 | 49.7906 | 46.2 | 29 | 46.5 | 46.5 | 74000 | 84000 | 250 | 250 | 10 | 10 | Vertikální | 1.11
11746 | 13.6244 | 13.6167 | 49.7742 | 49.7744 | 20 | 10 | 43 | 43 | 75375 | 75375 | 500 | 500 | 5 | 5 | Vertikální | 0.56
11747 | 14.4331 | 14.435 | 50.0789 | 50.0797 | 29 | 25 | 46.5 | 46.5 | 75625 | 85625 | 56 | 56 | -5 | -5 | Vertikální | 0.17
11748 | 14.6711 | 14.6792 | 49.4122 | 49.41 | 24 | 11 | 46.5 | 46.5 | 85687 | 75687 | 56 | 56 | 5 | 5 | Vertikální | 0.63
11749 | 18.1442 | 18.1522 | 49.595 | 49.5942 | 40 | 10 | 46.5 | 46.5 | 75687 | 85687 | 56 | 56 | 10 | 10 | Vertikální | 0.59
11750 | 13.0408 | 13.0975 | 49.7019 | 49.6925 | 38 | 36 | 50.9 | 50.9 | 73875 | 83875 | 500 | 500 | 9 | 9 | Vertikální | 4.21
11751 | 18.2803 | 18.2797 | 49.8306 | 49.8222 | 50 | 12 | 50.9 | 44.6 | 74625 | 84625 | 2000 | 2000 | 6 | 6 | Vertikální | 0.93
11752 | 14.1817 | 14.1661 | 49.7919 | 49.7847 | 28.4 | 37 | 46.5 | 46.5 | 73250 | 83250 | 250 | 250 | 12 | 12 | Vertikální | 1.38
11753 | 15.7944 | 15.7947 | 50.2383 | 50.2211 | 40.3 | 14.5 | 50.5 | 50.5 | 82125 | 72125 | 500 | 500 | 10 | 10 | Vertikální | 1.91
11754 | 15.8053 | 15.8147 | 50.2233 | 50.2189 | 14.5 | 29.5 | 46.5 | 46.5 | 83500 | 73500 | 250 | 250 | 10 | 10 | Horizontální | 0.83
11755 | 12.7275 | 12.7247 | 50.3192 | 50.3258 | 15 | 37.8 | 46.5 | 46.5 | 84625 | 74625 | 1000 | 1000 | 5 | 5 | Vertikální | 0.77
11756 | 18.1767 | 18.1417 | 49.6017 | 49.6061 | 14 | 42 | 50.5 | 50.5 | 83000 | 73000 | 250 | 250 | 10 | 10 | Vertikální | 2.57
11757 | 17.0969 | 17.0925 | 50.2878 | 50.3086 | 21.3 | 29.5 | 50.5 | 46.5 | 73000 | 83000 | 250 | 250 | 12 | 12 | Vertikální | 2.34
11758 | 13.3608 | 13.3522 | 49.7794 | 49.7747 | 39 | 27.5 | 46.5 | 46.5 | 73000 | 83000 | 250 | 250 | 10 | 10 | Horizontální | 0.81
11759 | 14.3722 | 14.3311 | 50.1303 | 50.1553 | 25 | 21 | 50.5 | 50.5 | 81500 | 71500 | 250 | 250 | 16 | 16 | Vertikální | 4.04
11760 | 14.3311 | 14.3589 | 50.1553 | 50.1475 | 21 | 26.5 | 50.5 | 46.5 | 73000 | 83000 | 250 | 250 | 16 | 16 | Vertikální | 2.16
11761 | 14.3122 | 14.3589 | 50.1436 | 50.1475 | 9.5 | 25.5 | 50.5 | 50.5 | 72500 | 82500 | 250 | 250 | 16 | 16 | Vertikální | 3.35
11762 | 14.9169 | 14.8431 | 50.4247 | 50.4442 | 41 | 29 | 48.9 | 48.9 | 72500 | 82500 | 250 | 250 | 18 | 18 | Vertikální | 5.66
11763 | 14.0961 | 14.085 | 49.9656 | 49.9533 | 25.1 | 26.2 | 50.5 | 46 | 74000 | 84000 | 250 | 250 | 10 | 10 | Vertikální | 1.57
11764 | 14.9444 | 14.9817 | 50.41 | 50.41 | 36 | 25 | 50.5 | 50.5 | 83500 | 73500 | 250 | 250 | 14 | 14 | Horizontální | 2.64
11765 | 14.9297 | 14.9444 | 50.4128 | 50.41 | 40 | 36 | 46 | 46 | 73500 | 83500 | 250 | 250 | 14 | 14 | Horizontální | 1.09
11766 | 14.3722 | 14.3681 | 50.4556 | 50.4678 | 24 | 12 | 50.5 | 50.5 | 75750 | 85750 | 112 | 112 | -4.2 | -4.2 | Vertikální | 1.39
11767 | 14.3681 | 14.3653 | 50.4678 | 50.4669 | 12 | 12 | 46.5 | 46.5 | 85750 | 75750 | 56 | 56 | -7 | -7 | Horizontální | 0.22
11768 | 15.8733 | 15.8581 | 49.21 | 49.2069 | 18 | 20 | 51 | 51 | 72000 | 82000 | 1000 | 1000 | -4.1 | -4.1 | Vertikální | 1.16
11769 | 14.0564 | 14.0372 | 49.9708 | 49.9486 | 16 | 8 | 50.5 | 46.5 | 85781 | 75781 | 56 | 56 | 2 | 2 | Vertikální | 2.82
11770 | 14.4319 | 14.4511 | 50.0625 | 50.0811 | 88 | 116 | 50.5 | 50.5 | 71625 | 81625 | 1000 | 1000 | 0.6 | 0.6 | Vertikální | 2.48
11771 | 15.7675 | 15.7681 | 50.0394 | 50.0594 | 71 | 14 | 50.5 | 50.5 | 75719 | 85719 | 28 | 28 | 0.2 | 0.2 | Vertikální | 2.22
11772 | 18.2825 | 18.2753 | 49.8397 | 49.8278 | 55 | 44 | 50.5 | 50.5 | 75625 | 85625 | 500 | 500 | 5 | 5 | Horizontální | 1.42
11773 | 18.2825 | 18.2708 | 49.8397 | 49.8347 | 55 | 55 | 50.5 | 50.5 | 71750 | 81750 | 500 | 500 | 5 | 5 | Horizontální | 1
11774 | 14.9792 | 14.9692 | 50.5231 | 50.5342 | 20 | 6 | 50.5 | 50.5 | 74000 | 84000 | 1000 | 1000 | 6.7 | 6.8 | Horizontální | 1.42
11775 | 15.0822 | 15.0906 | 50.9061 | 50.9222 | 12 | 25 | 50.5 | 50.5 | 73000 | 83000 | 2000 | 2000 | 14 | 14 | Horizontální | 1.88
11776 | 18.1247 | 18.1208 | 49.8492 | 49.8428 | 20 | 12 | 50 | 50 | 72500 | 82500 | 1000 | 1000 | 15 | 15 | Vertikální | 0.76
11777 | 14.4356 | 14.4331 | 50.0778 | 50.0775 | 22 | 26 | 46.5 | 46.5 | 85687 | 75687 | 56 | 56 | -8 | -8 | Vertikální | 0.18
11778 | 13.5939 | 13.5956 | 49.7333 | 49.7319 | 36 | 10 | 46.5 | 46.5 | 74875 | 84875 | 112 | 112 | -5 | -5 | Vertikální | 0.2
11779 | 18.2731 | 18.2456 | 49.8158 | 49.8192 | 80 | 18 | 51 | 51 | 71500 | 81500 | 250 | 250 | 10 | 10 | Vertikální | 2.01
11780 | 15.8539 | 15.8492 | 50.2206 | 50.2269 | 30 | 12 | 46.5 | 46.5 | 75625 | 85625 | 56 | 56 | 8 | 8 | Vertikální | 0.79
11781 | 16.5733 | 16.5611 | 49.2019 | 49.2122 | 24 | 14 | 46.5 | 50.5 | 74875 | 84875 | 112 | 112 | 8 | 8 | Vertikální | 1.45
11782 | 18.2803 | 18.2697 | 49.8306 | 49.8417 | 50 | 21 | 46.5 | 46.5 | 75750 | 85750 | 56 | 56 | 10 | 10 | Vertikální | 1.45
11783 | 18.1681 | 18.1736 | 49.8319 | 49.8364 | 53 | 12 | 43.8 | 46.5 | 71250 | 81250 | 250 | 250 | 8 | 8 | Vertikální | 0.63
11784 | 17.9858 | 17.9883 | 49.4742 | 49.4764 | 40 | 10 | 43.8 | 43.8 | 71500 | 81500 | 250 | 250 | 5 | 5 | Vertikální | 0.31
11785 | 17.9858 | 17.9792 | 49.4742 | 49.47 | 40 | 10 | 43.8 | 43.8 | 71250 | 81250 | 250 | 250 | 10 | 10 | Vertikální | 0.67
11786 | 15.2803 | 15.3017 | 49.9606 | 49.9669 | 35 | 20 | 51 | 45.5 | 84125 | 74125 | 1000 | 1000 | 20 | 20 | Vertikální | 1.69
11787 | 14.0856 | 14.0942 | 50.2383 | 50.2406 | 34 | 12 | 44.6 | 44.6 | 71750 | 81750 | 250 | 250 | 8 | 8 | Vertikální | 0.66
11788 | 18.2731 | 18.2717 | 49.8158 | 49.8289 | 80 | 10 | 46.5 | 46.5 | 75750 | 85750 | 56 | 56 | 10 | 10 | Vertikální | 1.45
11789 | 14.51 | 14.4672 | 50.9997 | 51.0056 | 35 | 12 | 50.5 | 50.5 | 85625 | 75625 | 56 | 56 | 10 | 10 | Vertikální | 3.06
11790 | 17.4758 | 17.4561 | 49.0594 | 49.0375 | 20 | 17 | 50.5 | 50.5 | 75687 | 85687 | 56 | 56 | 10 | 10 | Vertikální | 2.83
11791 | 18.2803 | 18.2842 | 49.8306 | 49.8203 | 50 | 12 | 50.9 | 44.6 | 74125 | 84125 | 1000 | 1000 | 8 | 8 | Vertikální | 1.18
11792 | 15.7603 | 15.7675 | 50.0467 | 50.0594 | 50 | 16 | 50.9 | 50.9 | 73875 | 83875 | 500 | 500 | 5 | 5 | Vertikální | 1.51
11793 | 18.2772 | 18.2831 | 49.8311 | 49.8322 | 17 | 26 | 43 | 43 | 74375 | 84375 | 500 | 500 | 4 | 4 | Vertikální | 0.44
11794 | 14.4942 | 14.4314 | 50.3539 | 50.3714 | 40 | 10 | 45 | 45 | 74625 | 84625 | 2000 | 2000 | 7 | 7 | Vertikální | 4.86
11795 | 14.9125 | 14.9136 | 50.4186 | 50.4425 | 40 | 15 | 50.5 | 50.5 | 71500 | 81500 | 250 | 250 | 10 | 10 | Vertikální | 2.66
11796 | 14.9125 | 14.9256 | 50.4186 | 50.4461 | 40 | 15 | 50.5 | 50.5 | 73000 | 83000 | 1000 | 1000 | 10 | 10 | Vertikální | 3.19
11797 | 16.2403 | 16.2381 | 49.4769 | 49.4783 | 16 | 10 | 38 | 38 | 74375 | 74375 | 500 | 500 | 5 | 5 | Vertikální | 0.22
11798 | 16.2211 | 16.2403 | 49.4764 | 49.4769 | 8 | 16 | 43 | 50 | 84375 | 74375 | 500 | 500 | 7 | 7 | Vertikální | 1.39
11799 | 16.27 | 16.2594 | 49.7136 | 49.7153 | 27 | 23 | 43 | 43 | 74375 | 84375 | 500 | 500 | 7 | 7 | Vertikální | 0.78
11800 | 15.8236 | 15.8203 | 50.2158 | 50.215 | 27 | 9 | 43.8 | 43.8 | 81750 | 71750 | 500 | 500 | 0 | 0 | Vertikální | 0.25
11801 | 14.5097 | 14.5178 | 50.1389 | 50.1306 | 42 | 11 | 44.6 | 44.6 | 75125 | 85125 | 1000 | 1000 | 10 | 10 | Vertikální | 1.09
11802 | 14.475 | 14.4753 | 50.1083 | 50.1089 | 24 | 4 | 46.5 | 46.5 | 85625 | 75625 | 56 | 56 | -10 | -10 | Vertikální | 0.06
11803 | 17.2942 | 17.2906 | 49.5889 | 49.5925 | 75 | 9 | 46.5 | 46.5 | 75750 | 85750 | 56 | 56 | 3 | 3 | Vertikální | 0.48
11804 | 17.4758 | 17.4594 | 49.0594 | 49.0592 | 20 | 6 | 46.5 | 46.5 | 75750 | 85750 | 56 | 56 | 5 | 5 | Vertikální | 1.19
11805 | 13.4936 | 13.4992 | 49.0189 | 49.0239 | 39 | 8 | 46.5 | 46.5 | 75625 | 85625 | 56 | 56 | 10 | 10 | Vertikální | 0.69
11806 | 14.0475 | 14.0494 | 50.5161 | 50.5325 | 31 | 9 | 50 | 50 | 72125 | 82125 | 500 | 500 | 8 | 8 | Kruhová | 1.83
11807 | 16.6214 | 16.6314 | 50.0067 | 50.0067 | 10 | 10 | 43 | 43 | 75375 | 75375 | 500 | 500 | 5 | 5 | Vertikální | 0.71
11808 | 14.4747 | 14.4631 | 50.0919 | 50.0869 | 35 | 15 | 43.8 | 43.8 | 71375 | 81375 | 250 | 250 | 18 | 18 | Vertikální | 1
11809 | 16.3406 | 16.3525 | 49.0186 | 49.005 | 50 | 5 | 50.1 | 50.1 | 81750 | 71750 | 500 | 500 | 0 | 0 | Vertikální | 1.75
11810 | 15.7258 | 15.705 | 50.0592 | 50.0553 | 30 | 10 | 43.8 | 43.8 | 81750 | 71750 | 500 | 500 | 0 | 0 | Vertikální | 1.55
11811 | 18.4467 | 18.45 | 49.7808 | 49.7792 | 54 | 17 | 38 | 38 | 75375 | 75375 | 500 | 500 | 0 | 0 | Vertikální | 0.3
11812 | 14.4594 | 14.4544 | 50.0758 | 50.0772 | 28 | 32 | 43.8 | 43.8 | 75250 | 85250 | 750 | 750 | 14 | 14 | Vertikální | 0.39
11813 | 17.1228 | 17.1283 | 49.0125 | 49.0047 | 30 | 25 | 50.5 | 46 | 84625 | 74625 | 1000 | 1000 | 13 | 13 | Horizontální | 0.95
11814 | 14.3819 | 14.4069 | 48.6367 | 48.6133 | 45 | 33 | 43.8 | 43.8 | 81500 | 71500 | 750 | 750 | 18 | 18 | Vertikální | 3.18
11815 | 14.3528 | 14.3819 | 48.6525 | 48.6367 | 5 | 40 | 43.8 | 43.8 | 83750 | 73750 | 750 | 750 | 18 | 18 | Vertikální | 2.77
11816 | 16.575 | 16.6125 | 49.4542 | 49.4706 | 29 | 40 | 50.5 | 50.5 | 71625 | 81625 | 1000 | 1000 | 15 | 15 | Vertikální | 3.27
11817 | 15.4758 | 15.4761 | 49.8189 | 49.8156 | 25 | 12 | 46 | 46 | 84625 | 74625 | 1000 | 1000 | 13 | 13 | Vertikální | 0.37
11818 | 16.8511 | 16.8589 | 48.75 | 48.7575 | 51 | 29 | 46 | 46 | 84625 | 74625 | 1000 | 1000 | 13 | 13 | Vertikální | 1.01
11819 | 18.2956 | 18.3089 | 49.8544 | 49.8456 | 24 | 50 | 46 | 46 | 73625 | 83625 | 1000 | 1000 | 13 | 13 | Vertikální | 1.37
11820 | 18.3106 | 18.3089 | 49.8606 | 49.8456 | 35 | 35 | 46 | 50.5 | 74625 | 84625 | 1000 | 1000 | 13 | 13 | Vertikální | 1.67
11821 | 18.3 | 18.3089 | 49.8586 | 49.8456 | 6 | 40 | 46 | 50.5 | 74625 | 84625 | 1000 | 1000 | 13 | 13 | Vertikální | 1.58
11822 | 18.2672 | 18.2806 | 49.8142 | 49.8308 | 35 | 47 | 46 | 50.5 | 74625 | 84625 | 1000 | 1000 | 15 | 15 | Vertikální | 2.08
11823 | 18.2986 | 18.2764 | 49.8397 | 49.8489 | 18 | 45 | 50.5 | 50.5 | 83625 | 73625 | 1000 | 1000 | 13 | 13 | Vertikální | 1.89
11824 | 18.3022 | 18.3106 | 49.8619 | 49.8606 | 15 | 30 | 46 | 46 | 84625 | 74625 | 1000 | 1000 | 13 | 13 | Vertikální | 0.62
11825 | 18.2011 | 18.2219 | 49.7481 | 49.7775 | 30 | 42 | 46 | 50.5 | 74625 | 84625 | 1000 | 1000 | 13 | 13 | Vertikální | 3.6
11826 | 18.3917 | 18.4131 | 49.7894 | 49.8017 | 62 | 30 | 50.5 | 43.5 | 74625 | 84625 | 1000 | 1000 | 13 | 13 | Vertikální | 2.05
11827 | 18.3411 | 18.3219 | 49.8289 | 49.8281 | 21 | 38 | 50.5 | 46 | 84625 | 74625 | 1000 | 1000 | 13 | 13 | Vertikální | 1.38
11828 | 18.3061 | 18.2658 | 49.8117 | 49.7994 | 24 | 30 | 50.5 | 50.5 | 74625 | 84625 | 1000 | 1000 | 13 | 13 | Vertikální | 3.19
11829 | 18.2961 | 18.2658 | 49.8058 | 49.7994 | 30 | 30 | 50.5 | 50.5 | 74625 | 84625 | 1000 | 1000 | 13 | 13 | Vertikální | 2.29
11830 | 18.4925 | 18.5483 | 49.8444 | 49.8569 | 50 | 54 | 50.5 | 50.5 | 74625 | 84625 | 1000 | 1000 | 14 | 14 | Vertikální | 4.24
11831 | 18.5483 | 18.5403 | 49.8569 | 49.8572 | 54 | 25 | 46 | 46 | 82125 | 72125 | 2000 | 2000 | 10 | 10 | Vertikální | 0.58
11832 | 18.5364 | 18.5483 | 49.8153 | 49.8569 | 20 | 54 | 46 | 50.5 | 74625 | 84625 | 1000 | 1000 | 15 | 15 | Vertikální | 4.71
11833 | 18.5478 | 18.5478 | 49.8628 | 49.8714 | 42 | 28 | 46 | 46 | 73625 | 83625 | 1000 | 1000 | 13 | 13 | Vertikální | 0.96
11834 | 18.4028 | 18.4131 | 49.8128 | 49.8017 | 40 | 25 | 50.5 | 46 | 74625 | 84625 | 1000 | 1000 | 13 | 13 | Vertikální | 1.44
11835 | 18.5378 | 18.5478 | 49.8908 | 49.8714 | 30 | 30 | 50.5 | 50.5 | 74625 | 84625 | 1000 | 1000 | 13 | 13 | Vertikální | 2.28
11836 | 18.4672 | 18.4567 | 49.905 | 49.8983 | 40 | 30 | 46 | 46 | 74625 | 84625 | 1000 | 1000 | 13 | 13 | Vertikální | 1.06
11837 | 18.5236 | 18.5822 | 49.8297 | 49.8433 | 30 | 30 | 50.5 | 50.5 | 74625 | 84625 | 1000 | 1000 | 15 | 15 | Vertikální | 4.47
11838 | 18.4236 | 18.4378 | 49.9044 | 49.8775 | 16 | 42 | 50.5 | 50.5 | 74625 | 84625 | 1000 | 1000 | 13 | 13 | Vertikální | 3.16
11839 | 18.4072 | 18.4378 | 49.8897 | 49.8775 | 30 | 42 | 50.5 | 50.5 | 74625 | 84625 | 1000 | 1000 | 13 | 13 | Vertikální | 2.58
11840 | 18.4586 | 18.4489 | 49.7739 | 49.7744 | 31 | 36 | 46 | 46 | 84625 | 74625 | 1000 | 1000 | 13 | 13 | Vertikální | 0.7
11841 | 18.4522 | 18.4489 | 49.7697 | 49.7744 | 38 | 36 | 46 | 46 | 84625 | 74625 | 1000 | 1000 | 13 | 13 | Vertikální | 0.58
11842 | 18.4642 | 18.4489 | 49.7619 | 49.7744 | 21 | 36 | 46 | 50.5 | 84625 | 74625 | 1000 | 1000 | 13 | 13 | Vertikální | 1.77
11843 | 18.4372 | 18.4306 | 49.7742 | 49.7822 | 26 | 36 | 46 | 46 | 83625 | 73625 | 1000 | 1000 | 13 | 13 | Vertikální | 1.02
11844 | 16.3292 | 16.2889 | 50.2469 | 50.2308 | 25 | 35 | 46 | 50.5 | 71500 | 81500 | 750 | 750 | 18 | 18 | Vertikální | 3.38
11845 | 18.4361 | 18.4353 | 49.7853 | 49.7769 | 40 | 28 | 46 | 46 | 71625 | 81625 | 1000 | 1000 | 13 | 13 | Vertikální | 0.93
11846 | 18.4297 | 18.4361 | 49.7872 | 49.7853 | 42 | 40 | 43.8 | 43.8 | 84625 | 74625 | 1000 | 1000 | 13 | 13 | Vertikální | 0.51
11847 | 18.3358 | 18.3508 | 49.9175 | 49.9014 | 25 | 39 | 50.5 | 43.5 | 74625 | 84625 | 1000 | 1000 | 14 | 14 | Vertikální | 2.09
11848 | 18.4025 | 18.4203 | 49.8419 | 49.8461 | 40 | 55 | 50.5 | 43.5 | 71625 | 81625 | 1000 | 1000 | 13 | 13 | Vertikální | 1.36
11849 | 14.5172 | 14.5031 | 50.1558 | 50.1508 | 31 | 39 | 46 | 46 | 71625 | 81625 | 1000 | 1000 | 13 | 13 | Vertikální | 1.15
11850 | 16.2708 | 16.2764 | 50.17 | 50.1614 | 27 | 25 | 46 | 46 | 71625 | 81625 | 1000 | 1000 | 15 | 15 | Vertikální | 1.04
11851 | 16.0922 | 16.1461 | 50.2764 | 50.2903 | 20 | 50 | 50.5 | 50.5 | 81500 | 71500 | 750 | 750 | 18 | 18 | Vertikální | 4.13
11852 | 18.3822 | 18.3508 | 49.9092 | 49.9014 | 34 | 39 | 50.5 | 50.5 | 74625 | 84625 | 1000 | 1000 | 13 | 13 | Vertikální | 2.41
11853 | 16.3419 | 16.3403 | 48.8681 | 48.8703 | 11 | 12 | 46 | 46 | 74625 | 84625 | 1000 | 1000 | 13 | 13 | Vertikální | 0.28
11854 | 16.3003 | 16.3136 | 48.9789 | 48.9511 | 40 | 22 | 50.5 | 50.5 | 83625 | 73625 | 1000 | 1000 | 13 | 13 | Vertikální | 3.24
11855 | 16.1647 | 16.1211 | 48.8419 | 48.8489 | 55 | 21 | 50.5 | 43.8 | 81625 | 71625 | 1000 | 1000 | 14 | 14 | Vertikální | 3.28
11856 | 16.1575 | 16.1647 | 48.7997 | 48.8419 | 35 | 30 | 50.5 | 50.5 | 71625 | 81625 | 1000 | 1000 | 14 | 14 | Vertikální | 4.72
11857 | 16.1064 | 16.1575 | 48.8064 | 48.7997 | 28 | 20 | 50.5 | 50.5 | 84625 | 74625 | 1000 | 1000 | 13 | 13 | Vertikální | 3.82
11858 | 16.0072 | 16.0017 | 48.9231 | 48.8856 | 30 | 30 | 50.5 | 50.5 | 81625 | 71625 | 1000 | 1000 | 14 | 14 | Vertikální | 4.19
11859 | 15.9017 | 15.8678 | 48.9514 | 48.915 | 30 | 30 | 50.5 | 50.5 | 81625 | 71625 | 1000 | 1000 | 14 | 14 | Vertikální | 4.74
11860 | 16.2056 | 16.1561 | 49.02 | 49.0278 | 35 | 29 | 50.5 | 50.5 | 71625 | 81625 | 1000 | 1000 | 14 | 14 | Vertikální | 3.71
11861 | 15.805 | 15.8033 | 48.9072 | 48.8956 | 25 | 35 | 46 | 46 | 74625 | 84625 | 1000 | 1000 | 13 | 13 | Vertikální | 1.3
11862 | 16.0342 | 16.0017 | 48.8692 | 48.8856 | 27 | 20 | 50.5 | 50.5 | 84625 | 74625 | 1000 | 1000 | 14 | 14 | Vertikální | 2.99
11863 | 16.0583 | 16.0622 | 48.8536 | 48.8514 | 25 | 30 | 46 | 46 | 74625 | 84625 | 1000 | 1000 | 13 | 13 | Vertikální | 0.38
11864 | 16.01 | 16.0106 | 48.8047 | 48.8089 | 22 | 10 | 43.8 | 43.8 | 84625 | 74625 | 1000 | 1000 | 13 | 13 | Vertikální | 0.46
11865 | 18.2183 | 18.2131 | 49.5408 | 49.5436 | 12 | 27 | 43.5 | 43.5 | 85500 | 75500 | 250 | 250 | 11 | 11 | Vertikální | 0.49
11866 | 17.6028 | 17.5983 | 48.9439 | 48.9694 | 20 | 30 | 50.5 | 50.5 | 82125 | 72125 | 2000 | 2000 | 14 | 14 | Horizontální | 2.86
11867 | 17.2853 | 17.2825 | 49.5878 | 49.5889 | 30 | 30 | 43.5 | 43.5 | 81250 | 71250 | 250 | 250 | 18 | 18 | Vertikální | 0.24
11868 | 17.4275 | 17.4042 | 49.8383 | 49.8422 | 45 | 30 | 50.5 | 50.5 | 84125 | 74125 | 2000 | 2000 | 10 | 10 | Vertikální | 1.73
11869 | 17.4358 | 17.3747 | 50.1161 | 50.1164 | 30 | 30 | 50.5 | 50.5 | 71625 | 81625 | 1000 | 1000 | 14 | 14 | Vertikální | 4.36
11870 | 17.4619 | 17.4358 | 50.1511 | 50.1161 | 30 | 30 | 50.5 | 50.5 | 81625 | 71625 | 1000 | 1000 | 15 | 15 | Vertikální | 4.31
11871 | 17.3831 | 17.3781 | 50.0619 | 50.0736 | 30 | 30 | 50.5 | 50.5 | 74625 | 84625 | 1000 | 1000 | 13 | 13 | Vertikální | 1.34
11872 | 17.1981 | 17.2472 | 49.9008 | 49.9269 | 30 | 28 | 50.5 | 50.5 | 81625 | 71625 | 1000 | 1000 | 15 | 15 | Vertikální | 4.56
11873 | 17.4244 | 17.4431 | 49.8903 | 49.9219 | 40 | 41 | 50.5 | 50.5 | 81625 | 71625 | 1000 | 1000 | 14 | 14 | Vertikální | 3.76
11874 | 14.2583 | 14.2267 | 50.0494 | 50.0522 | 13 | 35 | 46 | 50.5 | 74375 | 84375 | 500 | 500 | 14 | 14 | Horizontální | 2.28
11875 | 17.5386 | 17.5617 | 49.9828 | 49.9778 | 30 | 35 | 50.5 | 50.5 | 74625 | 84625 | 1000 | 1000 | 13 | 13 | Vertikální | 1.74
11876 | 14.8672 | 14.9192 | 49.9922 | 50.0297 | 20 | 35 | 50.5 | 50.5 | 75250 | 85250 | 250 | 250 | 18 | 18 | Vertikální | 5.58
11877 | 16.1539 | 16.1489 | 49.9561 | 49.9464 | 35 | 33 | 43.5 | 43.5 | 81500 | 71500 | 250 | 250 | 13 | 13 | Vertikální | 1.14
11878 | 15.8736 | 15.8819 | 49.2094 | 49.2222 | 20 | 30 | 46 | 50.5 | 72125 | 82125 | 2000 | 2000 | 10 | 10 | Vertikální | 1.54
11879 | 15.8681 | 15.8736 | 49.2228 | 49.2094 | 20 | 22 | 46 | 46 | 84625 | 74625 | 1000 | 1000 | 13 | 13 | Vertikální | 1.54
11880 | 15.7211 | 15.7892 | 48.9756 | 49.0083 | 40 | 30 | 50.5 | 50.5 | 71625 | 81625 | 1000 | 1000 | 23 | 23 | Vertikální | 6.16
11881 | 16.1956 | 16.205 | 49.1983 | 49.1939 | 30 | 5 | 46 | 46 | 74625 | 84625 | 1000 | 1000 | 13 | 13 | Vertikální | 0.85
11882 | 16.135 | 16.1097 | 49.0953 | 49.075 | 40 | 30 | 46 | 50.5 | 84625 | 74625 | 1000 | 1000 | 14 | 14 | Vertikální | 2.91
11883 | 15.3708 | 15.4386 | 49.1956 | 49.1594 | 30 | 30 | 50.5 | 50.5 | 81625 | 71625 | 1000 | 1000 | 18 | 18 | Vertikální | 6.35
11884 | 18.2911 | 18.2806 | 49.8361 | 49.8308 | 30 | 47 | 43.5 | 43.5 | 82000 | 72000 | 250 | 250 | 14 | 14 | Vertikální | 0.96
11885 | 15.4969 | 15.4897 | 49.3664 | 49.3553 | 30 | 40 | 50.5 | 43.8 | 74625 | 84625 | 1000 | 1000 | 13 | 13 | Vertikální | 1.34
11886 | 15.47 | 15.4897 | 49.3372 | 49.3553 | 30 | 35 | 50.5 | 50.5 | 71625 | 81625 | 1000 | 1000 | 13 | 13 | Vertikální | 2.46
11887 | 15.6008 | 15.6058 | 49.4236 | 49.4222 | 20 | 60 | 46 | 46 | 74625 | 84625 | 1000 | 1000 | 13 | 13 | Vertikální | 0.39
11888 | 15.6067 | 15.6058 | 49.4139 | 49.4222 | 12 | 60 | 46 | 46 | 74625 | 84625 | 1000 | 1000 | 13 | 13 | Vertikální | 0.93
11889 | 15.2817 | 15.2367 | 49.2758 | 49.2633 | 37 | 20 | 50.5 | 50.5 | 71625 | 81625 | 1000 | 1000 | 14 | 14 | Vertikální | 3.55
11890 | 15.3228 | 15.2817 | 49.2483 | 49.2758 | 30 | 30 | 50.5 | 50.5 | 81625 | 71625 | 1000 | 1000 | 22 | 22 | Vertikální | 4.27
11891 | 14.6861 | 14.6869 | 49.7814 | 49.7831 | 24 | 39 | 46 | 46 | 71250 | 81250 | 250 | 250 | 11 | 11 | Vertikální | 0.19
11892 | 14.4356 | 14.4289 | 50.0261 | 50.0375 | 35 | 20 | 50.5 | 50.5 | 73000 | 83000 | 125 | 125 | 5 | 5 | Vertikální | 1.35
11893 | 14.3947 | 14.4036 | 50.0797 | 50.0717 | 20 | 40 | 50.5 | 50.5 | 74750 | 84750 | 250 | 250 | 6 | 6 | Vertikální | 1.1
11894 | 14.6533 | 14.6544 | 50.0028 | 50.0047 | 45 | 9 | 46.5 | 46.5 | 75625 | 85625 | 56 | 56 | 0 | 0 | Vertikální | 0.23
11895 | 14.0633 | 14.0844 | 50.5131 | 50.5064 | 54 | 14 | 46.5 | 50.5 | 75687 | 85687 | 56 | 56 | 10 | 10 | Vertikální | 1.67
11896 | 18.2775 | 18.2756 | 49.8489 | 49.8497 | 34 | 18 | 46.5 | 46.5 | 85687 | 75687 | 56 | 56 | 0 | 0 | Vertikální | 0.17
11897 | 18.2503 | 18.2458 | 49.7756 | 49.7733 | 53 | 6 | 46.5 | 46.5 | 75750 | 85750 | 56 | 56 | 0 | 0 | Vertikální | 0.4
11898 | 18 | 17.9994 | 49.5964 | 49.59 | 44 | 11 | 46.5 | 46.5 | 75687 | 85687 | 56 | 56 | 5 | 5 | Vertikální | 0.71
11899 | 12.9378 | 12.9356 | 49.4356 | 49.4356 | 28 | 8 | 46.5 | 46.5 | 75687 | 85687 | 56 | 56 | -5 | -5 | Vertikální | 0.16
11900 | 16.6442 | 16.6603 | 49.2358 | 49.2192 | 28 | 33 | 50.9 | 50.9 | 73875 | 83875 | 500 | 500 | 7 | 7 | Vertikální | 2.19
11901 | 15.0269 | 15.0672 | 50.7483 | 50.7283 | 16 | 10 | 50.9 | 50.9 | 75375 | 85375 | 500 | 500 | 10 | 10 | Vertikální | 3.6
11902 | 13.3328 | 13.3378 | 49.7425 | 49.7283 | 50 | 10 | 44.6 | 50.9 | 72750 | 82750 | 250 | 250 | 10 | 10 | Vertikální | 1.61
11903 | 13.7256 | 13.7344 | 50.1 | 50.1097 | 20 | 15 | 50.5 | 50.5 | 81250 | 71250 | 250 | 250 | -5.6 | -5.6 | Vertikální | 1.25
11904 | 16.1708 | 16.1678 | 49.9528 | 49.9542 | 19 | 14 | 38 | 38 | 74375 | 74375 | 500 | 500 | 5 | 5 | Vertikální | 0.27
11905 | 16.1622 | 16.1606 | 50.2908 | 50.2897 | 25 | 12 | 43.8 | 43.8 | 82250 | 72250 | 500 | 500 | 0 | 0 | Vertikální | 0.17
11906 | 17.8047 | 17.78 | 50.0008 | 49.9967 | 15 | 25 | 50 | 50 | 82625 | 72625 | 2000 | 2000 | 5 | 5 | Vertikální | 1.83
11907 | 17.7797 | 17.7747 | 49.9967 | 49.9789 | 25 | 20 | 50 | 50 | 72125 | 82125 | 2000 | 2000 | 5 | 5 | Vertikální | 2.01
11908 | 14.5525 | 14.5669 | 50.0869 | 50.09 | 30 | 10 | 50.5 | 45.5 | 81375 | 71375 | 250 | 250 | 5 | 5 | Vertikální | 1.09
11909 | 14.4892 | 14.5108 | 50.2422 | 50.2567 | 36 | 42 | 50.9 | 44.6 | 83875 | 73875 | 500 | 500 | 10 | 10 | Vertikální | 2.22
11910 | 15.2769 | 15.2833 | 49.9533 | 49.9417 | 34 | 18 | 50.9 | 50.9 | 74625 | 84625 | 2000 | 2000 | 8 | 8 | Vertikální | 1.37
11911 | 14.1031 | 14.1075 | 50.2278 | 50.2275 | 13 | 47 | 46.5 | 46.5 | 75625 | 85625 | 56 | 56 | -3 | -3 | Vertikální | 0.32
11912 | 18.0261 | 18.0197 | 49.6019 | 49.6042 | 32 | 10 | 46.5 | 46.5 | 75625 | 85625 | 56 | 56 | 5 | 5 | Vertikální | 0.52
11913 | 16.2589 | 16.2606 | 49.5142 | 49.52 | 19 | 19 | 43 | 43 | 84375 | 74375 | 500 | 500 | 7 | 7 | Vertikální | 0.66
11914 | 18.2689 | 18.2675 | 49.8583 | 49.8597 | 12 | 12 | 38 | 38 | 75375 | 75375 | 500 | 500 | 6 | 6 | Vertikální | 0.18
11915 | 14.4489 | 14.4261 | 50.0822 | 50.0811 | 33 | 35 | 50.5 | 50.5 | 74250 | 84250 | 250 | 250 | 9 | 9 | Vertikální | 1.63
11916 | 14.4489 | 14.3894 | 50.0822 | 50.08 | 33 | 25 | 50.5 | 50.5 | 71250 | 81250 | 250 | 250 | 9 | 9 | Vertikální | 4.25
11917 | 14.4489 | 14.4569 | 50.0822 | 50.1031 | 33 | 71 | 50.5 | 50.5 | 72500 | 82500 | 500 | 500 | 9 | 9 | Vertikální | 2.39
11918 | 14.4489 | 14.4192 | 50.0822 | 50.0786 | 33 | 30 | 50.5 | 50.5 | 72220 | 82220 | 250 | 250 | 9 | 9 | Vertikální | 2.16
11919 | 14.4489 | 14.4358 | 50.0822 | 50.0914 | 33 | 27 | 45 | 45 | 74250 | 84250 | 250 | 250 | 9 | 9 | Vertikální | 1.38
11920 | 14.4489 | 14.4258 | 50.0822 | 50.0906 | 33 | 26 | 50.5 | 50.5 | 72250 | 82250 | 250 | 250 | 12 | 12 | Vertikální | 1.89
11921 | 16.0628 | 16.0678 | 48.8517 | 48.8519 | 44 | 12 | 38 | 38 | 74375 | 74375 | 500 | 500 | 5 | 5 | Vertikální | 0.37
11922 | 14.4489 | 14.4247 | 50.0822 | 50.0881 | 33 | 26 | 50.5 | 50.5 | 73000 | 83000 | 250 | 250 | 9 | 9 | Vertikální | 1.84
11923 | 14.4278 | 14.4008 | 50.0742 | 50.0717 | 35 | 25 | 50.1 | 50.1 | 73250 | 83250 | 500 | 500 | 0 | 0 | Vertikální | 1.94
11924 | 14.1464 | 14.1569 | 49.3153 | 49.3136 | 30 | 15 | 43 | 43 | 72375 | 72375 | 500 | 500 | 5 | 5 | Vertikální | 0.79
11925 | 14.1464 | 14.1517 | 49.315 | 49.3078 | 30 | 15 | 43 | 43 | 74375 | 74375 | 500 | 500 | 5 | 5 | Vertikální | 0.89
11926 | 14.4489 | 14.4147 | 50.0822 | 50.0775 | 33 | 29 | 50.5 | 50.5 | 72500 | 82500 | 250 | 250 | 12 | 12 | Vertikální | 2.49
11927 | 14.4189 | 14.4239 | 50.0764 | 50.0783 | 31 | 28 | 46.5 | 46.5 | 75750 | 85750 | 56 | 56 | 0 | 0 | Vertikální | 0.42
11928 | 14.6086 | 14.6117 | 49.9736 | 49.9728 | 16 | 13 | 46.5 | 46.5 | 75625 | 85625 | 56 | 56 | 0 | 0 | Vertikální | 0.24
11929 | 14.8347 | 14.8286 | 50.2978 | 50.2942 | 35 | 10 | 46.5 | 46.5 | 75625 | 85625 | 56 | 56 | 5 | 5 | Vertikální | 0.59
11930 | 14.4989 | 14.5083 | 50.1167 | 50.1017 | 25 | 8 | 50.5 | 50.5 | 75812 | 85812 | 56 | 56 | 8 | 8 | Vertikální | 1.8
11931 | 14.6206 | 14.6208 | 49.9717 | 49.9697 | 17 | 14 | 46.5 | 46.5 | 75625 | 85625 | 56 | 56 | 0 | 0 | Vertikální | 0.22
11932 | 14.4114 | 14.3858 | 50.125 | 50.0972 | 30 | 16 | 51 | 51 | 72000 | 82000 | 250 | 250 | 10 | 10 | Vertikální | 3.58
11933 | 14.485 | 14.4781 | 49.0072 | 49.0008 | 26 | 10 | 46.5 | 46.5 | 75625 | 85625 | 56 | 56 | 8 | 8 | Vertikální | 0.87
11934 | 14.5606 | 14.5781 | 50.8569 | 50.8803 | 20 | 15 | 50.5 | 50.5 | 75625 | 85625 | 56 | 56 | 10 | 10 | Vertikální | 2.87
11935 | 15.5067 | 15.5178 | 50.6047 | 50.6025 | 28 | 18 | 46.5 | 46.5 | 74875 | 84875 | 112 | 112 | 5 | 5 | Vertikální | 0.82
11936 | 15.585 | 15.6089 | 49.3992 | 49.4167 | 34 | 14 | 50.5 | 50.5 | 75750 | 85750 | 56 | 56 | 8 | 8 | Vertikální | 2.6
11937 | 18.2786 | 18.2775 | 49.845 | 49.8489 | 54 | 34 | 46.5 | 46.5 | 74875 | 84875 | 112 | 112 | 1 | 1 | Vertikální | 0.44
11938 | 18.3911 | 18.3961 | 49.7886 | 49.7894 | 56 | 10 | 43 | 43 | 74875 | 74875 | 500 | 500 | 5 | 5 | Vertikální | 0.37
11939 | 14.5414 | 14.5378 | 50.0528 | 50.0581 | 33 | 9 | 46.5 | 46.5 | 75625 | 85625 | 56 | 56 | 3 | 3 | Vertikální | 0.64
11940 | 14.3372 | 14.335 | 48.8353 | 48.8256 | 70 | 8 | 46.5 | 46.5 | 75687 | 85687 | 56 | 56 | 6 | 6 | Vertikální | 1.09
11941 | 16.5706 | 16.6136 | 49.1753 | 49.1875 | 75 | 25 | 50.5 | 50.5 | 74875 | 84875 | 112 | 112 | 12 | 12 | Vertikální | 3.41
11942 | 17.4514 | 17.4681 | 49.0717 | 49.0294 | 28 | 12 | 50.5 | 50.5 | 75625 | 85625 | 56 | 56 | 12 | 12 | Vertikální | 4.85
11943 | 18.2961 | 18.2942 | 49.8056 | 49.8153 | 45 | 12 | 46.5 | 46.5 | 75687 | 85687 | 56 | 56 | 6 | 6 | Vertikální | 1.09
11944 | 14.9928 | 14.9503 | 50.6192 | 50.6189 | 34 | 37 | 50.9 | 50.9 | 81500 | 71500 | 250 | 250 | 10 | 10 | Vertikální | 3
11945 | 13.8014 | 13.8469 | 49.105 | 49.1317 | 20 | 41 | 50.9 | 50.9 | 71250 | 81250 | 250 | 250 | 10 | 10 | Vertikální | 4.45
11946 | 13.7919 | 13.7511 | 49.0581 | 49.0536 | 20 | 30 | 50.9 | 50.9 | 82000 | 72000 | 250 | 250 | 10 | 10 | Vertikální | 3.02
11947 | 16.6364 | 16.6333 | 49.1964 | 49.1961 | 37 | 12 | 43 | 38 | 74375 | 74375 | 500 | 500 | 5 | 5 | Vertikální | 0.22
11948 | 14.5858 | 14.58 | 50.1228 | 50.1217 | 25 | 14 | 44.6 | 44.6 | 81250 | 71250 | 250 | 250 | 4 | 4 | Vertikální | 0.43
11949 | 14.3875 | 14.3844 | 50.1169 | 50.1158 | 20 | 15 | 44.6 | 44.6 | 75625 | 85625 | 56 | 56 | 3 | 3 | Vertikální | 0.25
11950 | 14.9647 | 14.9736 | 48.7706 | 48.7811 | 22 | 9 | 44.6 | 50.9 | 75625 | 85625 | 56 | 56 | 9 | 9 | Vertikální | 1.34
11951 | 18.2503 | 18.2683 | 49.7756 | 49.7792 | 53 | 16 | 46.5 | 50.5 | 75750 | 85750 | 56 | 56 | 10 | 10 | Vertikální | 1.36
11952 | 17.0669 | 17.0803 | 49.6928 | 49.6986 | 52 | 12 | 50.5 | 46.5 | 75687 | 85687 | 56 | 56 | 5 | 5 | Vertikální | 1.16
11953 | 17.0669 | 17.0725 | 49.6928 | 49.6983 | 55 | 11 | 46.5 | 46.5 | 75687 | 85687 | 56 | 56 | 5 | 5 | Vertikální | 0.74
11954 | 14.455 | 14.4594 | 48.9892 | 48.9844 | 41 | 15 | 44.6 | 44.6 | 73875 | 83875 | 500 | 500 | 5 | 5 | Vertikální | 0.62
11955 | 13.2125 | 13.2097 | 49.7136 | 49.7169 | 30 | 16 | 44.6 | 44.6 | 71750 | 81750 | 250 | 250 | 5 | 5 | Vertikální | 0.42
11956 | 13.8597 | 13.8325 | 50.6389 | 50.6522 | 12 | 14 | 46.5 | 46.5 | 75781 | 85781 | 28 | 28 | 2 | 2 | Vertikální | 2.42
11957 | 14.1489 | 14.2289 | 50.6739 | 50.6717 | 10 | 61 | 50.5 | 50.5 | 81375 | 71375 | 500 | 500 | 2 | 2 | Vertikální | 5.64
11958 | 16.1706 | 16.1539 | 49.9667 | 49.9558 | 15 | 42 | 50.5 | 50.5 | 71250 | 81250 | 250 | 250 | -2.8 | -2.8 | Vertikální | 1.69
11959 | 16.7342 | 16.725 | 48.94 | 48.9456 | 33 | 18 | 43.8 | 43.8 | 73250 | 83250 | 500 | 500 | 0 | 0 | Vertikální | 0.91
11960 | 16.7342 | 16.7281 | 48.94 | 48.9392 | 33 | 15 | 43.8 | 43.8 | 71750 | 81750 | 500 | 500 | 0 | 0 | Vertikální | 0.46
11961 | 16.7342 | 16.7231 | 48.94 | 48.9436 | 33 | 15 | 43.8 | 43.8 | 72750 | 82750 | 500 | 500 | 0 | 0 | Vertikální | 0.91
11962 | 18.4739 | 18.4889 | 49.805 | 49.7992 | 88 | 19 | 43 | 43 | 74375 | 74375 | 500 | 500 | 5 | 5 | Vertikální | 1.26
11963 | 14.4489 | 14.415 | 50.0822 | 50.0792 | 30 | 27 | 50.5 | 50.5 | 73000 | 83000 | 250 | 250 | 12 | 12 | Vertikální | 2.44
11964 | 14.4489 | 14.4275 | 50.0822 | 50.0883 | 30 | 30 | 50.5 | 50.5 | 72250 | 82250 | 250 | 250 | 12 | 12 | Vertikální | 1.67
11965 | 14.5097 | 14.4986 | 50.0664 | 50.0594 | 42 | 44 | 43.8 | 43.8 | 71500 | 81500 | 250 | 250 | 10 | 10 | Vertikální | 1.11
11966 | 14.4289 | 14.4272 | 50.0017 | 50.0003 | 38 | 8 | 43.8 | 43.8 | 71250 | 81250 | 250 | 250 | 0 | 0 | Vertikální | 0.19
11967 | 18.2803 | 18.2708 | 49.8306 | 49.8414 | 50 | 26 | 46.5 | 46.5 | 74875 | 84875 | 112 | 112 | 10 | 10 | Vertikální | 1.38
11968 | 18.2472 | 18.2589 | 49.7956 | 49.7864 | 54 | 11 | 50.5 | 46.5 | 74875 | 84875 | 112 | 112 | 5 | 5 | Vertikální | 1.32
11969 | 16.5733 | 16.5733 | 49.2019 | 49.19 | 25 | 15 | 50.9 | 44.6 | 74625 | 84625 | 2000 | 2000 | 10 | 10 | Vertikální | 1.33
11970 | 13.97 | 13.8842 | 50.3033 | 50.3083 | 33 | 5 | 50.9 | 50.9 | 71250 | 81250 | 250 | 250 | 15 | 15 | Vertikální | 6.12
11971 | 13.97 | 13.8842 | 50.3033 | 50.3083 | 33 | 5 | 50.9 | 50.9 | 71250 | 81250 | 250 | 250 | 15 | 15 | Vertikální | 6.12
11972 | 18.3572 | 18.4289 | 49.69 | 49.6653 | 31 | 15 | 50.9 | 50.9 | 73875 | 83875 | 500 | 500 | 18 | 18 | Vertikální | 5.84
11973 | 14.4489 | 14.4506 | 50.0822 | 50.0758 | 30 | 25 | 45 | 45 | 73000 | 83000 | 62.5 | 62.5 | 11 | 11 | Vertikální | 0.72
11974 | 14.4489 | 14.4356 | 50.0822 | 50.0892 | 30 | 36 | 45 | 45 | 75010 | 85010 | 250 | 250 | 12 | 12 | Vertikální | 1.23
11975 | 14.4489 | 14.4217 | 50.0822 | 50.0844 | 30 | 26 | 50.5 | 50.5 | 73250 | 83250 | 250 | 250 | 9 | 9 | Vertikální | 1.96
11976 | 14.4489 | 14.4222 | 50.0822 | 50.0831 | 30 | 28 | 50.5 | 50.5 | 73250 | 83250 | 250 | 250 | 9 | 9 | Vertikální | 1.91
11977 | 14.4489 | 14.4331 | 50.0822 | 50.0914 | 30 | 29 | 45 | 45 | 75300 | 85300 | 125 | 125 | 10 | 10 | Vertikální | 1.52
11978 | 14.4375 | 14.3894 | 50.0519 | 50.08 | 38 | 25 | 50.5 | 50.5 | 73000 | 83000 | 500 | 500 | 5 | 5 | Vertikální | 4.64
11979 | 14.4375 | 14.4422 | 50.0519 | 50.0411 | 36 | 20 | 50.5 | 50.5 | 74500 | 84500 | 500 | 500 | 5 | 5 | Vertikální | 1.25
11980 | 13.8822 | 13.8819 | 50.6617 | 50.6864 | 6 | 30 | 43.5 | 43.5 | 82125 | 72125 | 1500 | 1500 | 2 | 2 | Vertikální | 2.75
11981 | 14.5097 | 14.5078 | 50.1389 | 50.1317 | 43 | 44 | 43.8 | 43.8 | 72500 | 82500 | 250 | 250 | 10 | 10 | Vertikální | 0.81
11982 | 13.365 | 13.3683 | 49.7386 | 49.7458 | 40 | 24 | 46.5 | 46.5 | 75625 | 85625 | 56 | 56 | 8 | 8 | Vertikální | 0.84
11983 | 18.1956 | 18.1972 | 49.8244 | 49.8256 | 38 | 10 | 44.6 | 44.6 | 75687 | 85687 | 56 | 56 | 0 | 0 | Vertikální | 0.17
11984 | 17.8822 | 17.8744 | 49.9328 | 49.9108 | 38 | 14 | 50.5 | 50.5 | 85625 | 75625 | 56 | 56 | 8 | 8 | Vertikální | 2.5
11985 | 14.4961 | 14.4892 | 50.0569 | 50.0536 | 71 | 21 | 45 | 50 | 85500 | 75500 | 500 | 500 | 0 | 0 | Horizontální | 0.62
11986 | 16.1661 | 16.1781 | 50.1389 | 50.1319 | 5 | 24 | 43 | 43 | 74375 | 84375 | 500 | 500 | 7 | 7 | Vertikální | 1.15
11987 | 14.4725 | 14.5028 | 48.9817 | 48.9864 | 53 | 30 | 50 | 50 | 72125 | 82125 | 2000 | 2000 | 14 | 14 | Vertikální | 2.27
11988 | 14.8247 | 14.8219 | 50.2908 | 50.2794 | 18 | 12 | 44.6 | 44.6 | 75625 | 85625 | 56 | 56 | 10 | 10 | Vertikální | 1.28
11989 | 14.4192 | 14.4158 | 49.9983 | 50.0011 | 25 | 13 | 46.5 | 46.5 | 75625 | 85625 | 56 | 56 | 0 | 0 | Vertikální | 0.39
11990 | 14.0633 | 14.0569 | 50.5131 | 50.5167 | 54 | 10 | 46.5 | 46.5 | 75625 | 85625 | 56 | 56 | 5 | 5 | Vertikální | 0.6
11991 | 14.1839 | 14.1928 | 50.7664 | 50.7611 | 13 | 11 | 46.5 | 46.5 | 74875 | 84875 | 112 | 112 | 5 | 5 | Vertikální | 0.86
11992 | 16.9867 | 17.0031 | 49.2808 | 49.2875 | 42 | 10 | 50.5 | 46.5 | 75625 | 85625 | 56 | 56 | 8 | 8 | Vertikální | 1.4
11993 | 18.3056 | 18.2597 | 49.8472 | 49.8561 | 35 | 10 | 50.5 | 50.5 | 75750 | 85750 | 56 | 56 | 10 | 10 | Vertikální | 3.43
11994 | 18.2775 | 18.2781 | 49.8489 | 49.8475 | 36 | 17 | 46.5 | 46.5 | 85750 | 75750 | 56 | 56 | -9 | -9 | Vertikální | 0.16
11995 | 12.8778 | 12.8786 | 50.2256 | 50.2264 | 30 | 30 | 44.6 | 44.6 | 75687 | 85687 | 56 | 56 | -5 | -5 | Vertikální | 0.11
11996 | 18.5253 | 18.5169 | 49.7933 | 49.7956 | 20 | 20 | 50 | 50 | 74625 | 84625 | 2000 | 2000 | 5 | 5 | Vertikální | 0.65
11997 | 18.1908 | 18.2039 | 49.8225 | 49.8167 | 40 | 10 | 43 | 43 | 73875 | 73875 | 500 | 500 | 5 | 5 | Vertikální | 1.14
11998 | 15.9403 | 15.9361 | 49.7136 | 49.7128 | 8 | 13 | 38 | 38 | 74375 | 74375 | 500 | 500 | 5 | 5 | Vertikální | 0.31
11999 | 14.8756 | 14.8783 | 48.8925 | 48.8986 | 23 | 16 | 43 | 43 | 73375 | 73375 | 500 | 500 | 5 | 5 | Vertikální | 0.71
12000 | 16.6094 | 16.6006 | 49.1331 | 49.1075 | 25 | 15 | 50.5 | 50.5 | 82125 | 72125 | 750 | 750 | 6 | 6 | Vertikální | 2.91
12001 | 14.4375 | 14.4506 | 50.0519 | 50.0686 | 40 | 21 | 50.5 | 50.5 | 72500 | 82500 | 250 | 250 | 10 | 10 | Vertikální | 2.07
12002 | 14.4375 | 14.4508 | 50.0519 | 50.0683 | 40 | 20 | 50.5 | 50.5 | 73500 | 83500 | 250 | 250 | 10 | 10 | Vertikální | 2.06
12003 | 14.4375 | 14.4044 | 50.0519 | 50.0597 | 40 | 11 | 50.5 | 50.5 | 75500 | 85500 | 62.5 | 62.5 | 12 | 12 | Vertikální | 2.51
12004 | 14.4375 | 14.4561 | 50.0519 | 50.0697 | 40 | 20 | 50.5 | 50.5 | 72250 | 82250 | 250 | 250 | 12 | 12 | Vertikální | 2.38
12005 | 14.4375 | 14.4033 | 50.0519 | 50.0567 | 40 | 18 | 50.5 | 50.5 | 75000 | 85000 | 250 | 250 | 9 | 9 | Vertikální | 2.5
12006 | 14.4161 | 14.4175 | 50.1306 | 50.1314 | 38 | 18 | 43.8 | 43.8 | 71250 | 81250 | 250 | 250 | 0 | 0 | Vertikální | 0.14
12007 | 13.365 | 13.3817 | 49.7386 | 49.7483 | 40 | 18 | 44.6 | 50.5 | 74875 | 84875 | 112 | 112 | 10 | 10 | Vertikální | 1.61
12008 | 14.4758 | 14.4803 | 48.9667 | 48.9722 | 44 | 29 | 44.6 | 44.6 | 75625 | 85625 | 56 | 56 | 8 | 8 | Vertikální | 0.7
12009 | 16.7186 | 16.7 | 49.185 | 49.1828 | 24 | 10 | 50.9 | 44.6 | 75625 | 85625 | 56 | 56 | 8 | 8 | Vertikální | 1.38
12010 | 16.8167 | 16.8572 | 48.9297 | 48.9139 | 25 | 7 | 50.5 | 50.5 | 75625 | 85625 | 56 | 56 | 10 | 10 | Vertikální | 3.45
12011 | 18.2472 | 18.2483 | 49.7956 | 49.7989 | 55 | 10 | 44.6 | 44.6 | 75750 | 85750 | 56 | 56 | 3 | 3 | Vertikální | 0.38
12012 | 17.2681 | 17.2497 | 49.5869 | 49.5908 | 40 | 18 | 46.5 | 50.5 | 75000 | 85000 | 112 | 112 | 8 | 8 | Vertikální | 1.39
12013 | 17.7203 | 17.725 | 49.5539 | 49.5581 | 31 | 19 | 46.5 | 46.5 | 75625 | 85625 | 56 | 56 | 3 | 3 | Vertikální | 0.57
12014 | 13.9997 | 13.9983 | 50.4864 | 50.48 | 5 | 5 | 45 | 45 | 82125 | 72125 | 2000 | 2000 | 0 | 0 | Vertikální | 0.72
12015 | 18.2633 | 18.2697 | 49.8414 | 49.8467 | 42 | 16 | 43 | 43 | 74375 | 84375 | 500 | 500 | 3 | 3 | Vertikální | 0.74
12016 | 14.4683 | 14.4347 | 50.0981 | 50.0892 | 61 | 33 | 50.5 | 50.5 | 75687 | 85687 | 56 | 56 | 8 | 8 | Vertikální | 2.59
12017 | 14.4158 | 14.4392 | 50.1794 | 50.2058 | 35 | 8 | 50.5 | 50.5 | 75625 | 85625 | 56 | 56 | 10 | 10 | Vertikální | 3.37
12018 | 14.4508 | 14.4347 | 50.0933 | 50.0892 | 31 | 34 | 43.8 | 51 | 72000 | 82000 | 250 | 250 | 8 | 8 | Vertikální | 1.24
12019 | 18.2803 | 18.285 | 49.8306 | 49.8292 | 50 | 23 | 44.6 | 44.6 | 75812 | 85812 | 56 | 56 | 5 | 5 | Vertikální | 0.37
12020 | 13.1456 | 13.1447 | 49.2878 | 49.2933 | 32 | 25 | 43.8 | 43.8 | 71250 | 81250 | 250 | 250 | 8 | 8 | Vertikální | 0.62
12021 | 14.4683 | 14.4894 | 50.0983 | 50.1039 | 45 | 45 | 50.1 | 50.1 | 82750 | 72750 | 500 | 500 | 0 | 0 | Vertikální | 1.63
12022 | 14.4856 | 14.5122 | 50.0314 | 50.0261 | 35 | 60 | 50.1 | 50.1 | 81750 | 71750 | 500 | 500 | 0 | 0 | Vertikální | 1.99
12023 | 13.8897 | 13.8836 | 49.1678 | 49.1636 | 20 | 23 | 46 | 46 | 74000 | 84000 | 250 | 250 | 10 | 10 | Horizontální | 0.64
12024 | 15.1478 | 15.1583 | 50.6042 | 50.5806 | 26 | 28 | 50.5 | 46 | 83500 | 73500 | 250 | 250 | 15 | 15 | Vertikální | 2.73
12025 | 16.64 | 16.6469 | 48.8089 | 48.8183 | 14 | 27.5 | 46 | 46 | 82000 | 72000 | 250 | 250 | 15 | 15 | Vertikální | 1.17
12026 | 15.5306 | 15.5136 | 50.4761 | 50.4856 | 35.6 | 60 | 50.5 | 46 | 83500 | 73500 | 250 | 250 | 14 | 14 | Vertikální | 1.59
12027 | 16.5472 | 16.4861 | 49.1781 | 49.1797 | 42 | 35.6 | 48.9 | 48.9 | 82500 | 72500 | 250 | 250 | 12 | 12 | Vertikální | 4.45
12028 | 12.7247 | 12.7414 | 50.3258 | 50.3186 | 38.3 | 41 | 46.5 | 46.5 | 72500 | 82500 | 250 | 250 | 10 | 10 | Vertikální | 1.43
12029 | 14.4233 | 14.4269 | 50.0872 | 50.0869 | 25 | 31 | 46.5 | 46.5 | 84000 | 74000 | 250 | 250 | 0 | 0 | Horizontální | 0.26
12030 | 14.3014 | 14.3558 | 49.9439 | 49.9364 | 18 | 47 | 50.5 | 50.5 | 82500 | 72500 | 250 | 250 | 16 | 16 | Vertikální | 3.98
12031 | 14.4933 | 14.4889 | 50.1033 | 50.1017 | 18 | 29 | 46.5 | 46.5 | 83000 | 73000 | 500 | 500 | 12 | 12 | Vertikální | 0.37
12032 | 14.3339 | 14.3567 | 49.9247 | 49.9364 | 18 | 39 | 50.5 | 46.5 | 82000 | 72000 | 250 | 250 | 14 | 14 | Vertikální | 2.08
12033 | 12.6414 | 12.6494 | 50.1817 | 50.1778 | 36 | 19 | 46 | 46 | 74375 | 84375 | 500 | 500 | 10 | 10 | Vertikální | 0.72
12034 | 14.3878 | 14.4267 | 50.0856 | 50.0858 | 18.2 | 27.5 | 46.5 | 50.5 | 82250 | 72250 | 250 | 250 | 16 | 16 | Vertikální | 2.77
12035 | 16.0678 | 16.0622 | 48.7711 | 48.7631 | 11 | 14 | 43 | 43 | 74375 | 74375 | 500 | 500 | 5 | 5 | Vertikální | 0.98
12036 | 16.0625 | 16.0758 | 48.8517 | 48.8531 | 37 | 8 | 43 | 43 | 72375 | 72375 | 500 | 500 | 5 | 5 | Vertikální | 0.99
12037 | 14.1283 | 14.1319 | 50.1356 | 50.1617 | 35 | 8 | 50.5 | 50.5 | 74875 | 84875 | 112 | 112 | 10 | 10 | Vertikální | 2.91
12038 | 13.9161 | 13.885 | 48.88 | 48.9047 | 46 | 7 | 50.9 | 50.9 | 85625 | 75625 | 56 | 56 | 10 | 10 | Vertikální | 3.57
12039 | 16.5994 | 16.5989 | 49.9111 | 49.9094 | 30 | 11 | 46.5 | 46.5 | 75687 | 85687 | 56 | 56 | -10 | -10 | Vertikální | 0.19
12040 | 18.4272 | 18.4269 | 49.6611 | 49.6608 | 17 | 41 | 46.5 | 46.5 | 85625 | 75625 | 56 | 56 | -10 | -10 | Vertikální | 0.04
12041 | 18 | 18.0261 | 49.5964 | 49.6019 | 42 | 30 | 50.5 | 50.5 | 75750 | 85750 | 56 | 56 | 6 | 6 | Vertikální | 1.98
12042 | 13.3694 | 13.3678 | 49.7492 | 49.7614 | 23 | 29 | 44.6 | 44.6 | 75625 | 85625 | 56 | 56 | 12 | 12 | Vertikální | 1.36
12043 | 14.8042 | 14.7992 | 50.3364 | 50.3675 | 30 | 25 | 50.5 | 50.5 | 74500 | 84500 | 1000 | 1000 | 10 | 10 | Vertikální | 3.48
12044 | 14.8042 | 14.8489 | 50.3364 | 50.3461 | 30 | 15 | 51 | 51 | 83250 | 73250 | 1000 | 1000 | 10 | 10 | Horizontální | 3.35
12045 | 14.0303 | 14.0164 | 50.6772 | 50.6628 | 45 | 12 | 50.1 | 50.1 | 81375 | 71375 | 250 | 250 | 0 | 0 | Vertikální | 1.88
12046 | 17.39 | 17.4039 | 48.9858 | 48.9892 | 30 | 15 | 45 | 45 | 83000 | 73000 | 250 | 250 | 2 | 2 | Vertikální | 1.08
12047 | 16.2536 | 16.2631 | 49.7194 | 49.7133 | 50 | 50 | 50.5 | 45 | 72500 | 82500 | 250 | 250 | -2 | -2 | Vertikální | 0.96
12048 | 16.5681 | 16.5669 | 49.9822 | 49.9783 | 4 | 30 | 43 | 43 | 71395 | 81375 | 500 | 500 | 9 | 9 | Vertikální | 0.44
12049 | 17.4725 | 17.4983 | 49.4542 | 49.4439 | 22 | 20 | 50.5 | 50.5 | 82000 | 72000 | 250 | 250 | 7 | 5 | Horizontální | 2.19
12050 | 16.5725 | 16.5703 | 49.8925 | 49.8981 | 12 | 20 | 45 | 43 | 75625 | 81375 | 500 | 500 | 5 | 5 | Vertikální | 0.64
12051 | 18.2806 | 18.3014 | 49.8308 | 49.8253 | 53 | 19 | 43 | 50 | 71875 | 71875 | 500 | 500 | 5 | 5 | Vertikální | 1.62
12052 | 18.2806 | 18.2794 | 49.8386 | 49.8378 | 54 | 14 | 38 | 38 | 74375 | 74375 | 500 | 500 | 5 | 5 | Vertikální | 0.12
12053 | 14.4725 | 14.4897 | 48.9819 | 48.9811 | 52 | 12 | 43 | 43 | 74375 | 74375 | 500 | 500 | 5 | 5 | Vertikální | 1.26
12054 | 14.4319 | 14.4314 | 50.1036 | 50.1072 | 28 | 17 | 44.6 | 38.7 | 71250 | 81250 | 250 | 250 | 9 | 9 | Vertikální | 0.4
12055 | 14.2631 | 14.2633 | 50.0539 | 50.0475 | 30 | 12 | 44.6 | 44.6 | 73500 | 83500 | 250 | 250 | 8 | 8 | Vertikální | 0.71
12056 | 13.3511 | 13.33 | 49.7253 | 49.7294 | 40 | 15 | 44.6 | 50.5 | 74875 | 84875 | 112 | 112 | 10 | 10 | Vertikální | 1.59
12057 | 13.3511 | 13.3175 | 49.7253 | 49.7258 | 40 | 20 | 50.5 | 50.5 | 75750 | 85750 | 56 | 56 | 8 | 8 | Vertikální | 2.42
12058 | 14.0642 | 14.0694 | 50.6642 | 50.665 | 22 | 13 | 44.6 | 44.6 | 75625 | 85625 | 56 | 56 | 3 | 3 | Vertikální | 0.38
12059 | 16.8167 | 16.8247 | 48.9297 | 48.8983 | 25 | 10 | 50.5 | 50.5 | 75687 | 85687 | 56 | 56 | 10 | 10 | Vertikální | 3.54
12060 | 14.37 | 14.3461 | 50.0828 | 50.0836 | 16 | 36 | 44.6 | 50.9 | 82750 | 72750 | 250 | 250 | 10 | 10 | Vertikální | 1.71
12061 | 12.8625 | 12.8183 | 49.8178 | 49.8256 | 30 | 36 | 50.9 | 50.9 | 73875 | 83875 | 500 | 500 | 9 | 9 | Vertikální | 3.28
12062 | 14.0731 | 14.0778 | 50.1458 | 50.1367 | 38 | 53 | 44.6 | 44.6 | 85375 | 75375 | 500 | 500 | 12 | 12 | Horizontální | 1.07
12063 | 14.4503 | 14.4547 | 50.1742 | 50.1772 | 14 | 36 | 44.6 | 44.6 | 81250 | 71250 | 250 | 250 | 4 | 4 | Vertikální | 0.46
12064 | 16.3419 | 16.3386 | 49.6269 | 49.6281 | 14 | 47 | 43 | 43 | 84375 | 74375 | 500 | 500 | 7 | 7 | Vertikální | 0.27
12065 | 14.4097 | 14.4092 | 50.0136 | 50.0114 | 29 | 9 | 50 | 45 | 85500 | 75500 | 500 | 500 | 0 | 0 | Horizontální | 0.25
12066 | 16.3453 | 16.3372 | 49.1578 | 49.1697 | 15 | 6 | 50 | 50 | 73625 | 83625 | 1000 | 1000 | -10 | -10 | Vertikální | 1.45
12067 | 14.5228 | 14.5336 | 50.0789 | 50.0819 | 25 | 30 | 50.5 | 46.5 | 74938 | 84938 | 125 | 125 | -4.7 | -4.7 | Vertikální | 0.84
12068 | 16.6558 | 16.6033 | 49.9264 | 49.905 | 21 | 27 | 50.5 | 50.5 | 75688 | 85688 | 112 | 112 | 2 | 2 | Vertikální | 4.45
12069 | 13.6869 | 13.6578 | 50.5106 | 50.5083 | 22 | 39 | 50.5 | 50.5 | 85781 | 75781 | 56 | 56 | -0.5 | -0.5 | Vertikální | 2.08
12070 | 14.4511 | 14.4325 | 50.0811 | 50.0786 | 111 | 25 | 46.5 | 46.5 | 85719 | 75719 | 28 | 28 | 2 | 2 | Vertikální | 1.36
12071 | 14.1878 | 14.1494 | 49.3089 | 49.3103 | 34 | 18 | 46.5 | 46.5 | 85781 | 75781 | 14 | 14 | 2 | 2 | Horizontální | 2.78
12072 | 15.7375 | 15.7258 | 49.4203 | 49.4286 | 9 | 9 | 50 | 43 | 74625 | 84625 | 2000 | 2000 | 14 | 14 | Vertikální | 1.25
12073 | 14.4181 | 14.4197 | 50.0694 | 50.0656 | 27 | 21 | 46.5 | 46.5 | 75625 | 85625 | 56 | 56 | 0 | 0 | Vertikální | 0.45
12074 | 14.4469 | 14.4428 | 50.0717 | 50.0728 | 26 | 24 | 46.5 | 46.5 | 75687 | 85687 | 56 | 56 | -3 | -3 | Vertikální | 0.32
12075 | 14.4417 | 14.4403 | 50.0753 | 50.0736 | 25 | 27 | 46.5 | 46.5 | 85625 | 75625 | 56 | 56 | -7 | -7 | Vertikální | 0.21
12076 | 14.4494 | 14.4517 | 50.1056 | 50.1042 | 26 | 20 | 44.6 | 44.6 | 75687 | 85687 | 56 | 56 | 0 | 0 | Vertikální | 0.22
12077 | 14.4211 | 14.4239 | 50.0678 | 50.0681 | 16 | 24 | 46.5 | 46.5 | 85625 | 75625 | 56 | 56 | -7 | -7 | Vertikální | 0.2
12078 | 14.1344 | 14.1356 | 50.0883 | 50.0936 | 34 | 8 | 44.6 | 44.6 | 75625 | 85625 | 56 | 56 | 7 | 7 | Vertikální | 0.59
12079 | 14.6917 | 14.6942 | 49.1667 | 49.1836 | 10 | 25 | 44.6 | 44.6 | 71250 | 81250 | 250 | 250 | 10 | 10 | Vertikální | 1.89
12080 | 18.2731 | 18.2889 | 49.8158 | 49.7989 | 52 | 10 | 50.5 | 50.5 | 75812 | 85812 | 56 | 56 | 8 | 8 | Vertikální | 2.2
12081 | 14.2369 | 14.1658 | 50.5858 | 50.59 | 23 | 9 | 50.5 | 50.5 | 84875 | 74875 | 112 | 112 | 10 | 10 | Vertikální | 5.04
12082 | 15.1431 | 15.1492 | 50.6853 | 50.6889 | 55 | 14 | 44.6 | 44.6 | 85625 | 75625 | 56 | 56 | 8 | 8 | Vertikální | 0.59
12083 | 14.3669 | 14.3358 | 50.0297 | 50.0206 | 41 | 10 | 50.9 | 44.6 | 71250 | 81250 | 250 | 250 | 10 | 10 | Vertikální | 2.44
12084 | 14.4275 | 14.4261 | 50.0839 | 50.0886 | 24 | 18 | 49.5 | 49.5 | 84000 | 74000 | 1000 | 1000 | 2 | 2 | Horizontální | 0.53
12085 | 14.5894 | 14.605 | 49.9906 | 49.9853 | 15 | 15 | 52.5 | 49.5 | 74500 | 84500 | 1000 | 1000 | 2 | 2 | Horizontální | 1.26
12086 | 14.6661 | 14.6478 | 49.7328 | 49.7383 | 15 | 12 | 49.5 | 52.5 | 74000 | 84000 | 1000 | 1000 | 2 | 2 | Horizontální | 1.46
12087 | 14.3114 | 14.3339 | 50.0672 | 50.0558 | 24 | 12 | 49.5 | 49.5 | 74500 | 84500 | 1000 | 1000 | 2 | 2 | Horizontální | 2.04
12088 | 14.4072 | 14.4008 | 49.9983 | 50.0175 | 35 | 27 | 49.5 | 52.5 | 72500 | 82500 | 1000 | 1000 | 2 | 2 | Horizontální | 2.18
12089 | 14.4375 | 14.4033 | 50.0519 | 50.0567 | 40 | 30 | 50.5 | 50.5 | 72250 | 82250 | 250 | 250 | 12 | 12 | Vertikální | 2.5
12090 | 14.4375 | 14.4364 | 50.0519 | 50.0728 | 40 | 25 | 50.5 | 50.5 | 73750 | 83750 | 250 | 250 | 9 | 9 | Vertikální | 2.32
12091 | 14.4375 | 14.4417 | 50.0519 | 50.0739 | 40 | 25 | 45 | 45 | 73500 | 83500 | 250 | 250 | 7 | 7 | Vertikální | 2.46
12092 | 14.4375 | 14.4442 | 50.0519 | 50.0558 | 40 | 25 | 45 | 45 | 71250 | 81250 | 250 | 250 | 9 | 9 | Vertikální | 0.64
12093 | 14.4375 | 14.4308 | 50.0519 | 50.0714 | 40 | 30 | 50.5 | 50.5 | 75500 | 85500 | 250 | 250 | 9 | 9 | Vertikální | 2.21
12094 | 14.4375 | 14.4517 | 50.0519 | 50.0639 | 40 | 28 | 50.5 | 50.5 | 74800 | 84800 | 250 | 250 | 9 | 9 | Vertikální | 1.67
12095 | 14.4375 | 14.4358 | 50.0519 | 50.0508 | 40 | 25 | 45 | 45 | 72500 | 82500 | 250 | 250 | 12 | 12 | Vertikální | 0.17
12096 | 14.4353 | 14.4528 | 50.0625 | 50.065 | 15 | 20 | 50.5 | 50.5 | 72250 | 82250 | 2000 | 2000 | 17 | 17 | Vertikální | 1.28
12097 | 18.2603 | 18.2661 | 49.8258 | 49.8161 | 20 | 20 | 50.5 | 50.5 | 84750 | 74750 | 2000 | 2000 | 17 | 17 | Vertikální | 1.16
12098 | 14.4033 | 14.4156 | 50.0567 | 50.0647 | 10 | 13 | 50.5 | 45 | 85500 | 75500 | 125 | 125 | 10 | 10 | Vertikální | 1.25
12099 | 14.51 | 14.5058 | 50.0572 | 50.0694 | 46 | 40 | 50.5 | 50.5 | 71250 | 81250 | 250 | 250 | 9 | 9 | Vertikální | 1.39
12100 | 14.3117 | 14.2889 | 50.0544 | 50.0558 | 22 | 18 | 50.1 | 50.1 | 81375 | 71375 | 250 | 250 | 0 | 0 | Vertikální | 1.63
12101 | 14.5028 | 14.5072 | 48.9864 | 48.9769 | 65 | 8 | 43 | 43 | 74375 | 74375 | 500 | 500 | 5 | 5 | Vertikální | 1.1
12102 | 17.8967 | 17.8947 | 49.9325 | 49.9489 | 26 | 25 | 49.1 | 49.1 | 71750 | 71750 | 500 | 500 | 0 | 0 | Vertikální | 1.83
12103 | 15.0361 | 15.0375 | 50.1783 | 50.1869 | 48 | 19 | 46.5 | 46.5 | 75687 | 85687 | 56 | 56 | 10 | 10 | Vertikální | 0.96
12104 | 15.8197 | 15.8247 | 50.2039 | 50.2164 | 40 | 18 | 44.6 | 44.6 | 75625 | 85625 | 56 | 56 | 12 | 12 | Vertikální | 1.43
12105 | 15.7922 | 15.7892 | 50.1269 | 50.1242 | 52 | 13 | 46.5 | 46.5 | 84875 | 74875 | 112 | 112 | 0 | 0 | Vertikální | 0.38
12106 | 15.7919 | 15.7892 | 50.1547 | 50.1242 | 38 | 14 | 50.9 | 50.9 | 81250 | 71250 | 250 | 250 | 10 | 10 | Vertikální | 3.4
12107 | 17.9933 | 17.9842 | 49.3378 | 49.3442 | 37 | 15 | 44.6 | 44.6 | 75750 | 85750 | 56 | 56 | 10 | 10 | Vertikální | 0.97
12108 | 14.4719 | 14.4761 | 48.9711 | 48.9692 | 29 | 40 | 44.6 | 44.6 | 73875 | 83875 | 500 | 500 | 5 | 5 | Vertikální | 0.37
12109 | 14.3358 | 14.3258 | 48.7581 | 48.7225 | 31 | 40 | 50.9 | 50.9 | 85375 | 75375 | 500 | 500 | 14 | 14 | Vertikální | 4.02
12110 | 14.0842 | 14.0492 | 49.8714 | 49.8261 | 41 | 31 | 50.9 | 50.9 | 83875 | 73875 | 500 | 500 | 16 | 16 | Vertikální | 5.62
12111 | 14.1253 | 14.1156 | 50.1661 | 50.1569 | 48 | 19 | 44.6 | 44.6 | 73875 | 83875 | 500 | 500 | 12 | 12 | Vertikální | 1.23
12112 | 14.5317 | 14.5372 | 50.0983 | 50.0839 | 25 | 30 | 46 | 50.5 | 71625 | 81625 | 1000 | 1000 | 13 | 13 | Vertikální | 1.65
12113 | 14.4244 | 14.4247 | 50.0769 | 50.0778 | 29 | 29 | 46 | 46 | 81500 | 71500 | 750 | 750 | 14 | 14 | Vertikální | 0.09
12114 | 14.4253 | 14.4189 | 50.0869 | 50.0914 | 22 | 33 | 46 | 46 | 81500 | 71500 | 750 | 750 | 14 | 14 | Vertikální | 0.67
12115 | 14.7769 | 14.7331 | 49.7986 | 49.8253 | 35 | 35 | 50.5 | 50.5 | 74625 | 84625 | 1000 | 1000 | 18 | 18 | Vertikální | 4.32
12116 | 17.9747 | 17.9889 | 49.7047 | 49.6917 | 40 | 37 | 46 | 50.5 | 74625 | 84625 | 1000 | 1000 | 15 | 15 | Vertikální | 1.77
12117 | 14.3242 | 14.3167 | 48.8111 | 48.8206 | 6 | 25 | 43.5 | 43.5 | 71250 | 81250 | 250 | 250 | 18 | 18 | Vertikální | 1.18
12118 | 17.8681 | 17.8792 | 49.8656 | 49.885 | 5 | 31 | 50.5 | 50.5 | 81250 | 71250 | 250 | 250 | 11 | 11 | Vertikální | 2.3
12119 | 12.8797 | 12.8781 | 50.22 | 50.2194 | 22 | 23 | 43.5 | 43.5 | 71250 | 81250 | 250 | 250 | 11 | 11 | Vertikální | 0.13
12120 | 18.2906 | 18.2947 | 49.7147 | 49.7175 | 56 | 25 | 46 | 46 | 81625 | 71625 | 1000 | 1000 | 13 | 13 | Vertikální | 0.43
12121 | 12.2003 | 12.2017 | 50.2542 | 50.255 | 20 | 20 | 43.8 | 43.8 | 71250 | 81250 | 250 | 250 | 11 | 11 | Vertikální | 0.14
12122 | 15.8175 | 15.8136 | 50.4275 | 50.4244 | 15 | 35 | 43.5 | 43.5 | 81500 | 71500 | 250 | 250 | 18 | 18 | Vertikální | 0.44
12123 | 15.1758 | 15.1819 | 50.8711 | 50.8756 | 11 | 40 | 43.5 | 43.5 | 81250 | 71250 | 250 | 250 | 11 | 11 | Vertikální | 0.65
12124 | 15.1819 | 15.1822 | 50.8756 | 50.8783 | 40 | 10 | 46 | 46 | 71875 | 81875 | 500 | 500 | 13 | 13 | Vertikální | 0.31
12125 | 15.5967 | 15.5892 | 49.5247 | 49.505 | 35 | 18 | 50.5 | 46 | 74625 | 84625 | 1000 | 1000 | 15 | 15 | Vertikální | 2.26
12126 | 14.5081 | 14.5083 | 50.1389 | 50.1314 | 42 | 48 | 43.8 | 43.8 | 74625 | 84625 | 1000 | 1000 | 13 | 13 | Vertikální | 0.83
12127 | 18.3931 | 18.385 | 49.3761 | 49.3769 | 8 | 10 | 46 | 46 | 84625 | 74625 | 1000 | 1000 | 13 | 13 | Vertikální | 0.59
12128 | 18.3217 | 18.2806 | 49.8283 | 49.8308 | 38 | 47 | 50.5 | 50.5 | 73625 | 83625 | 1000 | 1000 | 13 | 13 | Vertikální | 2.96
12129 | 18.2878 | 18.2806 | 49.8358 | 49.8308 | 28 | 50 | 46 | 46 | 73625 | 83625 | 1000 | 1000 | 13 | 13 | Vertikální | 0.76
12130 | 18.3692 | 18.365 | 49.7942 | 49.7739 | 14 | 32 | 50.5 | 50.5 | 84625 | 74625 | 1000 | 1000 | 13 | 13 | Vertikální | 2.27
12131 | 18.3436 | 18.365 | 49.7817 | 49.7739 | 30 | 25 | 50.5 | 46 | 74625 | 84625 | 1000 | 1000 | 13 | 13 | Vertikální | 1.76
12132 | 18.2731 | 18.2806 | 49.8275 | 49.8308 | 30 | 45 | 46 | 46 | 74625 | 84625 | 1000 | 1000 | 13 | 13 | Vertikální | 0.65
12133 | 18.3417 | 18.3303 | 49.8089 | 49.8144 | 30 | 30 | 46 | 46 | 74625 | 84625 | 1000 | 1000 | 13 | 13 | Vertikální | 1.02
12134 | 15.9911 | 15.9872 | 50.0867 | 50.0689 | 16 | 31 | 46 | 46 | 71375 | 81375 | 500 | 500 | 15 | 15 | Vertikální | 2
12135 | 15.94 | 15.9231 | 49.9975 | 49.9669 | 35 | 40 | 50.5 | 50.5 | 82125 | 72125 | 2000 | 2000 | 18 | 18 | Vertikální | 3.61
12136 | 16.2597 | 16.2881 | 50.1053 | 50.1225 | 43 | 45 | 50.5 | 50.5 | 81625 | 71625 | 1000 | 1000 | 14 | 14 | Vertikální | 2.78
12137 | 18.5372 | 18.5483 | 49.8681 | 49.8569 | 44 | 54 | 50.5 | 46 | 74625 | 84625 | 1000 | 1000 | 13 | 13 | Vertikální | 1.47
12138 | 18.5533 | 18.5483 | 49.8589 | 49.8569 | 30 | 54 | 46 | 46 | 74625 | 84625 | 1000 | 1000 | 13 | 13 | Vertikální | 0.42
12139 | 18.5542 | 18.5378 | 49.905 | 49.8908 | 30 | 30 | 50.5 | 50.5 | 84625 | 74625 | 1000 | 1000 | 13 | 13 | Vertikální | 1.96
12140 | 18.4378 | 18.44 | 49.8775 | 49.875 | 40 | 36 | 46 | 46 | 84125 | 74125 | 2000 | 2000 | 10 | 10 | Vertikální | 0.32
12141 | 14.4047 | 14.4072 | 50.0875 | 50.0875 | 30 | 25 | 46 | 46 | 74875 | 84875 | 500 | 500 | 13 | 13 | Horizontální | 0.18
12142 | 18.5822 | 18.5639 | 49.8433 | 49.8503 | 40 | 40 | 50.5 | 46 | 84625 | 74625 | 1000 | 1000 | 13 | 13 | Vertikální | 1.52
12143 | 18.3497 | 18.3544 | 49.3717 | 49.3706 | 39 | 50 | 46 | 46 | 84625 | 74625 | 1000 | 1000 | 13 | 13 | Vertikální | 0.36
12144 | 16.2997 | 16.2586 | 49.2656 | 49.2744 | 36 | 35 | 50.5 | 50.5 | 74625 | 84625 | 1000 | 1000 | 14 | 14 | Vertikální | 3.14
12145 | 18.2583 | 18.2478 | 49.8106 | 49.7953 | 38 | 32 | 50.5 | 50.5 | 72625 | 82625 | 1000 | 1000 | 13 | 13 | Vertikální | 1.86
12146 | 14.4328 | 14.4506 | 50.0186 | 50.0172 | 40 | 63 | 43.8 | 43.8 | 71500 | 81500 | 750 | 750 | 14 | 14 | Vertikální | 1.28
12147 | 16.3403 | 16.3419 | 48.8678 | 48.8681 | 12 | 15 | 46 | 46 | 84625 | 74625 | 1000 | 1000 | 13 | 13 | Vertikální | 0.13
12148 | 16.2592 | 16.3003 | 48.95 | 48.9789 | 28 | 37 | 50.5 | 50.5 | 74625 | 84625 | 1000 | 1000 | 14 | 14 | Vertikální | 4.39
12149 | 16.3883 | 16.3722 | 48.985 | 49.0053 | 24 | 30 | 50.5 | 50.5 | 84625 | 74625 | 1000 | 1000 | 13 | 13 | Vertikální | 2.54
12150 | 16.3869 | 16.3753 | 48.7494 | 48.7511 | 30 | 20 | 46 | 46 | 84625 | 74625 | 1000 | 1000 | 13 | 13 | Vertikální | 0.88
12151 | 16.0636 | 16.0764 | 48.8467 | 48.8514 | 20 | 33 | 43.8 | 43.8 | 84625 | 74625 | 1000 | 1000 | 13 | 13 | Vertikální | 1.07
12152 | 16.0661 | 16.1 | 48.8728 | 48.8869 | 30 | 40 | 50.5 | 50.5 | 84625 | 74625 | 1000 | 1000 | 13 | 13 | Vertikální | 2.94
12153 | 16.05 | 16.1 | 48.8711 | 48.8869 | 25 | 35 | 50.5 | 50.5 | 81625 | 71625 | 1000 | 1000 | 14 | 14 | Vertikální | 4.06
12154 | 15.8678 | 15.8717 | 48.915 | 48.9211 | 30 | 10 | 46 | 46 | 74625 | 84625 | 1000 | 1000 | 13 | 13 | Vertikální | 0.74
12155 | 16.2233 | 16.2592 | 48.97 | 48.95 | 24 | 20 | 50.5 | 46 | 81625 | 71625 | 1000 | 1000 | 15 | 15 | Vertikální | 3.43
12156 | 14.4333 | 14.4331 | 50.0864 | 50.0869 | 28 | 30 | 39.6 | 39.6 | 75250 | 85250 | 250 | 250 | 11 | 11 | Vertikální | 0.06
12157 | 15.6033 | 15.6058 | 49.415 | 49.4222 | 11 | 60 | 43.5 | 43.5 | 75750 | 85750 | 250 | 250 | 18 | 18 | Vertikální | 0.82
12158 | 17.57 | 17.5986 | 50.2144 | 50.2319 | 30 | 35 | 50.5 | 50.5 | 71625 | 81625 | 1000 | 1000 | 14 | 14 | Vertikální | 2.82
12159 | 17.2656 | 17.3322 | 50.0217 | 50.0097 | 30 | 30 | 50.5 | 50.5 | 71250 | 81250 | 250 | 250 | 15 | 15 | Vertikální | 4.95
12160 | 17.4725 | 17.4703 | 50.0094 | 49.9983 | 16 | 60 | 46 | 46 | 74625 | 84625 | 1000 | 1000 | 13 | 13 | Vertikální | 1.25
12161 | 15.0294 | 15.0042 | 49.7036 | 49.7006 | 13 | 40 | 50.5 | 43.5 | 71250 | 81250 | 250 | 250 | 11 | 11 | Vertikální | 1.85
12162 | 17.5972 | 17.5617 | 49.9611 | 49.9778 | 42 | 40 | 50 | 50.5 | 74625 | 84625 | 1000 | 1000 | 13 | 13 | Vertikální | 3.15
12163 | 17.3781 | 17.3994 | 50.0736 | 50.0464 | 41 | 12 | 50.5 | 50.5 | 81625 | 71625 | 1000 | 1000 | 15 | 15 | Vertikální | 3.39
12164 | 14.4392 | 14.4522 | 50.4036 | 50.4064 | 13 | 25 | 50.5 | 50.5 | 75750 | 85750 | 250 | 250 | 11 | 11 | Vertikální | 0.98
12165 | 16.8053 | 16.7736 | 48.8939 | 48.8636 | 20 | 20 | 50.5 | 50.5 | 71625 | 81625 | 1000 | 1000 | 14 | 14 | Vertikální | 4.08
12166 | 18.0333 | 18.0261 | 49.5894 | 49.6022 | 16 | 40 | 43.5 | 43.5 | 75750 | 85750 | 250 | 250 | 18 | 18 | Vertikální | 1.51
12167 | 17.2994 | 17.2989 | 48.9797 | 49.0103 | 30 | 37 | 50.5 | 50.5 | 74625 | 84625 | 1000 | 1000 | 14 | 14 | Vertikální | 3.4
12168 | 16.6408 | 16.6478 | 49.3572 | 49.3622 | 9 | 20 | 43.5 | 43.5 | 85750 | 75750 | 250 | 250 | 18 | 18 | Vertikální | 0.75
12169 | 16.7656 | 16.7678 | 49.4803 | 49.4856 | 12 | 30 | 43.5 | 43.5 | 75750 | 85750 | 250 | 250 | 11 | 11 | Vertikální | 0.61
12170 | 16.4847 | 16.4786 | 49.3197 | 49.3319 | 30 | 13 | 50.5 | 50.5 | 81625 | 71625 | 1000 | 1000 | 13 | 13 | Vertikální | 1.43
12171 | 16.0822 | 16.0789 | 49.1497 | 49.1189 | 30 | 25 | 50.5 | 50.5 | 71625 | 81625 | 1000 | 1000 | 14 | 14 | Vertikální | 3.44
12172 | 15.8889 | 15.8819 | 49.2222 | 49.2222 | 30 | 25 | 46 | 46 | 74625 | 84625 | 1000 | 1000 | 13 | 13 | Vertikální | 0.5
12173 | 15.8944 | 15.8889 | 49.2544 | 49.2222 | 30 | 30 | 50.5 | 50.5 | 81625 | 71625 | 1000 | 1000 | 14 | 14 | Vertikální | 3.6
12174 | 15.9392 | 15.8944 | 49.2672 | 49.2544 | 30 | 35 | 50.5 | 50.5 | 71625 | 81625 | 1000 | 1000 | 14 | 14 | Vertikální | 3.54
12175 | 15.9481 | 15.8944 | 49.2922 | 49.2544 | 30 | 30 | 50.5 | 50.5 | 74625 | 84625 | 1000 | 1000 | 23 | 23 | Vertikální | 5.72
12176 | 15.6911 | 15.7056 | 49.2306 | 49.1972 | 58 | 55 | 50.5 | 50.5 | 81375 | 71375 | 500 | 500 | 15 | 15 | Vertikální | 3.85
12177 | 15.7622 | 15.7056 | 49.2008 | 49.1972 | 31 | 55 | 50.5 | 50.5 | 81625 | 71625 | 1000 | 1000 | 18 | 18 | Vertikální | 4.14
12178 | 15.9456 | 15.9533 | 49.1628 | 49.1244 | 30 | 55 | 50.5 | 50.5 | 81375 | 71375 | 500 | 500 | 14 | 14 | Vertikální | 4.3
12179 | 15.8275 | 15.8433 | 49.1769 | 49.2075 | 35 | 29 | 50.5 | 50.5 | 74625 | 84625 | 1000 | 1000 | 14 | 14 | Vertikální | 3.59
12180 | 15.8231 | 15.8275 | 49.1489 | 49.1769 | 28 | 35 | 50.5 | 50.5 | 84625 | 74625 | 1000 | 1000 | 14 | 14 | Vertikální | 3.13
12181 | 15.8247 | 15.8736 | 49.2133 | 49.2094 | 25 | 22 | 50.5 | 50.5 | 81625 | 71625 | 1000 | 1000 | 14 | 14 | Vertikální | 3.58
12182 | 15.8994 | 15.8983 | 49.2125 | 49.2178 | 35 | 28 | 46 | 46 | 84625 | 74625 | 1000 | 1000 | 13 | 13 | Vertikální | 0.59
12183 | 15.8911 | 15.8994 | 49.2097 | 49.2125 | 17 | 35 | 46 | 46 | 74625 | 84625 | 1000 | 1000 | 13 | 13 | Vertikální | 0.68
12184 | 16.4625 | 16.4067 | 49.995 | 49.9761 | 28 | 40 | 50.5 | 50.5 | 84125 | 74125 | 2000 | 2000 | 26 | 26 | Vertikální | 4.51
12185 | 15.8483 | 15.8256 | 49.2786 | 49.3164 | 32 | 49 | 50.5 | 50.5 | 71625 | 81625 | 1000 | 1000 | 22 | 22 | Vertikální | 4.51
12186 | 16.0542 | 15.9914 | 49.0542 | 49.0397 | 11 | 30 | 50.5 | 50.5 | 81625 | 71625 | 1000 | 1000 | 15 | 15 | Vertikální | 4.85
12187 | 15.8828 | 15.8881 | 49.2067 | 49.2172 | 30 | 20 | 46 | 46 | 71625 | 81625 | 1000 | 1000 | 13 | 13 | Vertikální | 1.23
12188 | 16.1983 | 16.1444 | 49.235 | 49.2644 | 15 | 30 | 46 | 50.5 | 71625 | 81625 | 1000 | 1000 | 15 | 15 | Vertikální | 5.1
12189 | 16.2689 | 16.1956 | 49.1892 | 49.1983 | 25 | 35 | 50.5 | 50.5 | 81625 | 71625 | 1000 | 1000 | 23 | 23 | Vertikální | 5.43
12190 | 15.6269 | 15.5756 | 48.9836 | 49.0131 | 30 | 20 | 50.5 | 46 | 71625 | 81625 | 1000 | 1000 | 23 | 23 | Vertikální | 4.98
12191 | 15.5842 | 15.5756 | 49.0261 | 49.0131 | 20 | 22 | 50.5 | 46 | 74625 | 84625 | 1000 | 1000 | 13 | 13 | Vertikální | 1.58
12192 | 16.0531 | 16.0336 | 49.1814 | 49.2067 | 30 | 25 | 50.5 | 50.5 | 84625 | 74625 | 1000 | 1000 | 14 | 14 | Vertikální | 3.14
12193 | 16.4997 | 16.5042 | 49.9589 | 49.9422 | 35 | 30 | 46 | 46 | 71375 | 81375 | 500 | 500 | 15 | 15 | Vertikální | 1.88
12194 | 15.4681 | 15.4622 | 49.1806 | 49.1836 | 30 | 5 | 46 | 46 | 84625 | 74625 | 1000 | 1000 | 13 | 13 | Vertikální | 0.54
12195 | 16.5006 | 16.4911 | 50.1239 | 50.1142 | 12 | 20 | 46 | 46 | 81250 | 71250 | 250 | 250 | 15 | 15 | Vertikální | 1.27
12196 | 16.4911 | 16.4664 | 50.1142 | 50.0775 | 20 | 40 | 46 | 50.5 | 71625 | 81625 | 1000 | 1000 | 26 | 26 | Vertikální | 4.44
12197 | 16.6006 | 16.5994 | 49.9086 | 49.9114 | 13 | 30 | 46 | 46 | 71250 | 81250 | 250 | 250 | 15 | 15 | Vertikální | 0.32
12198 | 16.5436 | 16.5067 | 50.0419 | 50.035 | 35 | 33 | 46 | 50.5 | 82125 | 72125 | 2000 | 2000 | 18 | 18 | Vertikální | 2.75
12199 | 16.3331 | 16.3458 | 50.0672 | 50.0567 | 65 | 10 | 46 | 46 | 71625 | 81625 | 1000 | 1000 | 15 | 15 | Vertikální | 1.49
12200 | 16.2353 | 16.285 | 50.0214 | 50.0439 | 30 | 33 | 50.5 | 46 | 72625 | 82625 | 1000 | 1000 | 26 | 26 | Vertikální | 4.34
12201 | 15.5614 | 15.6331 | 49.1931 | 49.1842 | 30 | 30 | 50.5 | 50.5 | 71625 | 81625 | 1000 | 1000 | 23 | 23 | Vertikální | 5.3
12202 | 15.6064 | 15.6331 | 49.2083 | 49.1842 | 35 | 24 | 50.5 | 50.5 | 71625 | 81625 | 1000 | 1000 | 14 | 14 | Vertikální | 3.31
12203 | 15.6275 | 15.6064 | 49.2286 | 49.2083 | 30 | 40 | 50.5 | 50.5 | 81625 | 71625 | 1000 | 1000 | 13 | 13 | Vertikální | 2.73
12204 | 15.6364 | 15.6331 | 49.1669 | 49.1842 | 30 | 22 | 46 | 50.5 | 74625 | 84625 | 1000 | 1000 | 13 | 13 | Vertikální | 1.93
12205 | 16.455 | 16.4664 | 50.0919 | 50.0775 | 20 | 43 | 46 | 46 | 71500 | 81500 | 750 | 750 | 14 | 14 | Vertikální | 1.8
12206 | 16.8561 | 16.8847 | 48.8353 | 48.8472 | 27 | 20 | 50.5 | 50.5 | 82625 | 72625 | 1000 | 1000 | 13 | 13 | Vertikální | 2.48
12207 | 15.6331 | 15.7056 | 49.1842 | 49.1972 | 30 | 45 | 50.5 | 50.5 | 81625 | 71625 | 1000 | 1000 | 20 | 20 | Vertikální | 5.46
12208 | 15.5697 | 15.6156 | 49.3519 | 49.3572 | 30 | 30 | 50.5 | 50.5 | 71625 | 81625 | 1000 | 1000 | 20 | 20 | Vertikální | 3.37
12209 | 15.5683 | 15.5697 | 49.33 | 49.3519 | 20 | 35 | 50.5 | 50.5 | 81625 | 71625 | 1000 | 1000 | 13 | 13 | Vertikální | 2.44
12210 | 16.3956 | 16.395 | 50.0619 | 50.0708 | 30 | 10 | 46 | 46 | 71375 | 81375 | 500 | 500 | 15 | 15 | Vertikální | 0.99
12211 | 15.7428 | 15.7933 | 49.5167 | 49.5103 | 35 | 35 | 50.5 | 50.5 | 81625 | 71625 | 1000 | 1000 | 20 | 20 | Vertikální | 3.72
12212 | 15.7864 | 15.7428 | 49.4831 | 49.5167 | 16 | 35 | 50.5 | 50.5 | 71625 | 81625 | 1000 | 1000 | 23 | 23 | Vertikální | 4.89
12213 | 15.7278 | 15.7428 | 49.4839 | 49.5167 | 20 | 30 | 50.5 | 50.5 | 71625 | 81625 | 1000 | 1000 | 20 | 20 | Vertikální | 3.8
12214 | 15.7125 | 15.7278 | 49.4836 | 49.4839 | 35 | 20 | 46 | 46 | 84625 | 74625 | 1000 | 1000 | 13 | 13 | Vertikální | 1.1
12215 | 15.5708 | 15.5883 | 49.4108 | 49.41 | 30 | 30 | 50.5 | 46 | 74625 | 84625 | 1000 | 1000 | 13 | 13 | Vertikální | 1.27
12216 | 15.5581 | 15.5708 | 49.4136 | 49.4108 | 20 | 35 | 46 | 46 | 84625 | 74625 | 1000 | 1000 | 13 | 13 | Vertikální | 0.97
12217 | 15.7161 | 15.6575 | 49.3617 | 49.3594 | 20 | 30 | 50.5 | 50.5 | 71625 | 81625 | 1000 | 1000 | 22 | 22 | Vertikální | 4.25
12218 | 15.6089 | 15.5883 | 49.4131 | 49.41 | 14 | 33 | 46 | 46 | 74625 | 84625 | 1000 | 1000 | 13 | 13 | Vertikální | 1.53
12219 | 15.5747 | 15.6169 | 49.4722 | 49.4433 | 30 | 16 | 50.5 | 50.5 | 81625 | 71625 | 1000 | 1000 | 22 | 22 | Vertikální | 4.43
12220 | 15.7003 | 15.6714 | 49.4217 | 49.4058 | 36 | 36 | 50.5 | 50.5 | 81625 | 71625 | 1000 | 1000 | 13 | 13 | Vertikální | 2.73
12221 | 15.4883 | 15.4897 | 49.3522 | 49.3553 | 15 | 30 | 46 | 46 | 74625 | 84625 | 1000 | 1000 | 13 | 13 | Vertikální | 0.35
12222 | 17.9794 | 18.0253 | 49.47 | 49.4403 | 30 | 45 | 46 | 50.5 | 81250 | 71250 | 250 | 250 | 18 | 18 | Vertikální | 4.68
12223 | 15.5353 | 15.4994 | 49.4806 | 49.4856 | 38 | 50 | 50.5 | 50.5 | 84625 | 74625 | 1000 | 1000 | 13 | 13 | Vertikální | 2.65
12224 | 14.0331 | 14.0867 | 50.4842 | 50.4817 | 50 | 50 | 46 | 50.5 | 81250 | 71250 | 250 | 250 | 18 | 18 | Vertikální | 3.8
12225 | 15.4386 | 15.4306 | 49.4014 | 49.4083 | 8 | 10 | 46 | 46 | 84625 | 74625 | 1000 | 1000 | 13 | 13 | Vertikální | 0.97
12226 | 15.5386 | 15.5844 | 49.3886 | 49.3917 | 25 | 35 | 46 | 50.5 | 74625 | 84625 | 1000 | 1000 | 22 | 22 | Vertikální | 3.33
12227 | 15.5603 | 15.5844 | 49.3681 | 49.3917 | 30 | 35 | 50.5 | 50.5 | 71625 | 81625 | 1000 | 1000 | 14 | 14 | Vertikální | 3.15
12228 | 15.5833 | 15.5908 | 49.3961 | 49.3956 | 30 | 30 | 46 | 46 | 73625 | 83625 | 1000 | 1000 | 13 | 13 | Vertikální | 0.55
12229 | 14.1817 | 14.1708 | 49.7894 | 49.7806 | 12 | 35 | 50.5 | 43.5 | 75500 | 85500 | 250 | 250 | 11 | 11 | Horizontální | 1.26
12230 | 14.3494 | 14.3564 | 50.0969 | 50.0978 | 25 | 42 | 46 | 46 | 84875 | 74875 | 500 | 500 | 13 | 13 | Horizontální | 0.5
12231 | 14.1922 | 14.1708 | 49.795 | 49.7806 | 14 | 30 | 50.5 | 43.5 | 75750 | 85750 | 250 | 250 | 11 | 11 | Vertikální | 2.22
12232 | 14.4178 | 14.4083 | 49.9347 | 49.9489 | 20 | 30 | 46 | 50.5 | 82625 | 72625 | 1000 | 1000 | 13 | 13 | Vertikální | 1.71
12233 | 14.7894 | 14.8092 | 50.0172 | 50.0581 | 13 | 40 | 50.5 | 50.5 | 71625 | 81625 | 1000 | 1000 | 18 | 18 | Vertikální | 4.75
12234 | 18.0136 | 18.0097 | 49.7892 | 49.795 | 16 | 35 | 46 | 46 | 71375 | 81375 | 500 | 500 | 13 | 13 | Vertikální | 0.71
12235 | 16.6069 | 16.6053 | 49.1958 | 49.195 | 20 | 37 | 43.5 | 43.5 | 75750 | 85750 | 250 | 250 | 18 | 18 | Vertikální | 0.15
12236 | 16.5781 | 16.5453 | 49.0844 | 49.0519 | 30 | 35 | 50.5 | 43.8 | 71250 | 81250 | 250 | 250 | 18 | 18 | Vertikální | 4.33
12237 | 16.7947 | 16.8517 | 49.8931 | 49.8633 | 30 | 36 | 50.5 | 50.5 | 81625 | 71625 | 1000 | 1000 | 23 | 23 | Vertikální | 5.25
12238 | 15.3794 | 15.3656 | 50.525 | 50.5342 | 16 | 25 | 43.5 | 43.5 | 85250 | 75250 | 250 | 250 | 14 | 14 | Vertikální | 1.41
12239 | 17.4497 | 17.4447 | 49.4669 | 49.4569 | 20 | 42 | 43.5 | 43.5 | 71250 | 81250 | 250 | 250 | 11 | 11 | Vertikální | 1.17
12240 | 16.6256 | 16.6311 | 49.185 | 49.1839 | 13 | 22 | 43.5 | 43.5 | 85500 | 75500 | 250 | 250 | 18 | 18 | Vertikální | 0.42
12241 | 16.6056 | 16.6044 | 49.1972 | 49.2006 | 25 | 50 | 43.5 | 43.5 | 75000 | 85000 | 250 | 250 | 18 | 18 | Vertikální | 0.38
12242 | 17.4053 | 17.4025 | 49.2919 | 49.2986 | 12 | 40 | 43.5 | 43.5 | 75500 | 85500 | 250 | 250 | 18 | 18 | Vertikální | 0.77
12243 | 16.9567 | 16.9308 | 49.7594 | 49.7714 | 30 | 25 | 50.5 | 50.5 | 71625 | 81625 | 1000 | 1000 | 13 | 13 | Vertikální | 2.28
12244 | 17.0864 | 17.1322 | 49.8761 | 49.8272 | 35 | 30 | 50.5 | 50.5 | 81625 | 71625 | 1000 | 1000 | 23 | 23 | Vertikální | 6.35
12245 | 16.8808 | 16.8992 | 50.0308 | 50.0189 | 40 | 9 | 46 | 46 | 71625 | 81625 | 1000 | 1000 | 20 | 20 | Vertikální | 1.86
12246 | 15.7944 | 15.7811 | 49.9556 | 49.9511 | 13 | 20 | 43.5 | 43.5 | 71250 | 81250 | 250 | 250 | 11 | 11 | Vertikální | 1.07
12247 | 15.9906 | 16.0842 | 48.9875 | 48.9636 | 25 | 40 | 46 | 50.5 | 81625 | 71625 | 1000 | 1000 | 26 | 26 | Vertikální | 7.33
12248 | 16.6711 | 16.6664 | 49.1981 | 49.1983 | 12 | 24 | 43.5 | 43.5 | 85750 | 75750 | 250 | 250 | 18 | 18 | Vertikální | 0.34
12249 | 14.4897 | 14.4914 | 50.0719 | 50.085 | 24 | 38 | 43.8 | 43.8 | 71250 | 81250 | 250 | 250 | 15 | 15 | Vertikální | 1.46
12250 | 16.8608 | 16.9261 | 49.7797 | 49.78 | 30 | 33 | 50.5 | 50.5 | 81625 | 71625 | 1000 | 1000 | 22 | 22 | Vertikální | 4.69
12251 | 15.8222 | 15.8169 | 50.2189 | 50.2194 | 16 | 40 | 43.5 | 43.5 | 81250 | 71250 | 250 | 250 | 11 | 11 | Vertikální | 0.38
12252 | 15.7719 | 15.7672 | 50.0369 | 50.0353 | 15 | 48 | 43.5 | 43.5 | 71250 | 81250 | 250 | 250 | 18 | 18 | Vertikální | 0.38
12253 | 17.2867 | 17.23 | 49.5833 | 49.5789 | 20 | 55 | 50.5 | 50.5 | 71375 | 81375 | 500 | 500 | 18 | 18 | Vertikální | 4.12
12254 | 14.43 | 14.4322 | 50.0583 | 50.055 | 19 | 25 | 43.8 | 43.8 | 81250 | 71250 | 250 | 250 | 11 | 11 | Vertikální | 0.4
12255 | 14.2633 | 14.2644 | 50.0472 | 50.0456 | 9 | 22 | 43.5 | 43.5 | 85500 | 75500 | 250 | 250 | 11 | 11 | Horizontální | 0.2
12256 | 14.4653 | 14.4944 | 50.3667 | 50.3539 | 38 | 51 | 50.5 | 50.5 | 83750 | 73750 | 750 | 750 | 14 | 14 | Horizontální | 2.51
12257 | 17.2247 | 17.23 | 49.5853 | 49.5789 | 14 | 55 | 43.5 | 43.5 | 75500 | 85500 | 250 | 250 | 18 | 18 | Vertikální | 0.81
12258 | 13.9144 | 13.9333 | 50.6811 | 50.6997 | 12 | 25 | 43.5 | 43.5 | 81500 | 71500 | 750 | 750 | 18 | 18 | Vertikální | 2.46
12259 | 17.9028 | 17.8986 | 49.9383 | 49.9406 | 27 | 32 | 46 | 46 | 74625 | 84625 | 1000 | 1000 | 13 | 13 | Vertikální | 0.39
12260 | 18.0194 | 18.0097 | 49.8147 | 49.795 | 15 | 35 | 50.5 | 50.5 | 71625 | 81625 | 1000 | 1000 | 13 | 13 | Vertikální | 2.3
12261 | 17.77 | 17.7556 | 49.8086 | 49.7803 | 33 | 26 | 50.5 | 50.5 | 71625 | 81625 | 1000 | 1000 | 14 | 14 | Vertikální | 3.32
12262 | 14.4631 | 14.46 | 50.0433 | 50.0431 | 17 | 43 | 43.5 | 43.5 | 75750 | 85750 | 250 | 250 | 11 | 11 | Horizontální | 0.22
12263 | 14.3558 | 14.3631 | 50.0008 | 50.0211 | 35 | 12 | 50.5 | 50.5 | 72625 | 82625 | 1000 | 1000 | 13 | 13 | Vertikální | 2.31
12264 | 15.6694 | 15.6364 | 49.1311 | 49.1669 | 40 | 45 | 50.5 | 46 | 81625 | 71625 | 1000 | 1000 | 22 | 22 | Vertikální | 4.65
12265 | 17.8728 | 17.8653 | 49.7919 | 49.7581 | 34 | 40 | 50.5 | 50.5 | 71625 | 81625 | 1000 | 1000 | 14 | 14 | Vertikální | 3.8
12266 | 16.395 | 16.3681 | 49.1008 | 49.1003 | 18 | 20 | 43.5 | 43.5 | 85500 | 75500 | 250 | 250 | 18 | 18 | Vertikální | 1.96
12267 | 14.8442 | 14.8619 | 50.1397 | 50.1311 | 12 | 35 | 43.5 | 43.5 | 85750 | 75750 | 250 | 250 | 11 | 11 | Vertikální | 1.59
12268 | 14.6936 | 14.6664 | 49.415 | 49.4133 | 15 | 30 | 43.5 | 43.5 | 81250 | 71250 | 250 | 250 | 18 | 18 | Vertikální | 1.98
12269 | 14.5308 | 14.5372 | 50.0744 | 50.0839 | 10 | 27 | 43.8 | 43.8 | 71625 | 81625 | 1000 | 1000 | 13 | 13 | Vertikální | 1.14
12270 | 18.1917 | 18.1889 | 49.8406 | 49.8283 | 20 | 55 | 43.5 | 43.5 | 85750 | 75750 | 250 | 250 | 18 | 18 | Horizontální | 1.37
12271 | 14.0533 | 14.0628 | 49.9511 | 49.9656 | 13 | 30 | 43.5 | 50.5 | 85750 | 75750 | 250 | 250 | 11 | 11 | Horizontální | 1.74
12272 | 14.1956 | 14.2267 | 50.0183 | 50.0522 | 30 | 33 | 50.5 | 50.5 | 73625 | 83625 | 1000 | 1000 | 23 | 23 | Vertikální | 4.37
12273 | 15.9514 | 15.9653 | 49.4583 | 49.4622 | 30 | 9 | 46 | 46 | 84625 | 74625 | 1000 | 1000 | 13 | 13 | Vertikální | 1.09
12274 | 14.4747 | 14.4944 | 50.3581 | 50.3539 | 13 | 50 | 43.5 | 43.5 | 85750 | 75750 | 250 | 250 | 11 | 11 | Horizontální | 1.47
12275 | 16.6672 | 16.6819 | 49.1817 | 49.2131 | 13 | 15 | 50.5 | 50.5 | 85750 | 75750 | 250 | 250 | 18 | 18 | Vertikální | 3.65
12276 | 16.2167 | 16.2586 | 49.3011 | 49.2744 | 45 | 30 | 50.5 | 50.5 | 71625 | 81625 | 1000 | 1000 | 15 | 15 | Vertikální | 4.25
12277 | 17.8258 | 17.8325 | 49.6575 | 49.6703 | 22 | 52 | 50.5 | 43.5 | 74625 | 84625 | 1000 | 1000 | 15 | 15 | Vertikální | 1.5
12278 | 13.19 | 13.2125 | 49.7386 | 49.7136 | 32 | 25 | 43.5 | 50.5 | 71500 | 81500 | 750 | 750 | 18 | 18 | Vertikální | 3.21
12279 | 14.4467 | 14.4511 | 50.0803 | 50.0811 | 22 | 111 | 45.5 | 45.5 | 73375 | 83375 | 500 | 500 | -4.4 | -4.4 | Horizontální | 0.33
12280 | 14.4897 | 14.4511 | 50.1036 | 50.0811 | 40 | 116 | 50.5 | 50.5 | 75781 | 85781 | 56 | 56 | 2 | 2 | Vertikální | 3.72
12281 | 14.0564 | 14.0633 | 49.9708 | 49.9664 | 16 | 40 | 46.5 | 46.5 | 83625 | 73625 | 750 | 750 | -2.5 | -2.5 | Vertikální | 0.7
12282 | 14.0564 | 14.0314 | 49.9708 | 49.9481 | 16 | 14 | 50.9 | 50.9 | 85844 | 75844 | 56 | 56 | 2 | 2 | Vertikální | 3.1
12283 | 17.6697 | 17.6408 | 49.2347 | 49.2208 | 25 | 9 | 50.5 | 50.5 | 82750 | 72750 | 500 | 500 | 9 | 9 | Vertikální | 2.6
12284 | 14.51 | 14.5542 | 50.0572 | 50.0431 | 40 | 40 | 50.5 | 50.5 | 74500 | 84500 | 750 | 750 | 15 | 15 | Vertikální | 3.52
12285 | 14.51 | 14.4722 | 50.0572 | 50.0781 | 40 | 75 | 50.5 | 50.5 | 74000 | 84000 | 250 | 250 | 9 | 9 | Vertikální | 3.55
12286 | 14.51 | 14.5294 | 50.0572 | 50.0661 | 40 | 10 | 50.5 | 50.5 | 74222 | 84222 | 62.5 | 62.5 | 11 | 11 | Vertikální | 1.7
12287 | 14.51 | 14.5194 | 50.0572 | 50.0592 | 40 | 11 | 45 | 45 | 71250 | 81250 | 62.5 | 62.5 | 11 | 11 | Vertikální | 0.71
12288 | 14.5019 | 14.5039 | 50.0922 | 50.1092 | 50 | 23 | 50.5 | 50.5 | 82000 | 72000 | 125 | 125 | 12 | 12 | Vertikální | 1.89
12289 | 14.5019 | 14.5 | 50.0922 | 50.1097 | 50 | 21 | 50.5 | 50.5 | 71375 | 81375 | 250 | 250 | 9 | 9 | Vertikální | 1.95
12290 | 18.3192 | 18.3203 | 49.8361 | 49.8183 | 15 | 44 | 50.5 | 50.5 | 81750 | 71750 | 250 | 250 | 11 | 11 | Vertikální | 1.98
12291 | 18.27 | 18.2689 | 49.7919 | 49.7822 | 7 | 40 | 50.5 | 50.5 | 75350 | 85350 | 250 | 250 | 11 | 11 | Vertikální | 1.08
12292 | 17.4008 | 17.4003 | 49.2994 | 49.3094 | 42 | 12 | 50.5 | 50.5 | 74750 | 84750 | 2000 | 2000 | 0 | 0 | Vertikální | 1.11
12293 | 17.4008 | 17.4003 | 49.2994 | 49.3094 | 42 | 22 | 50.5 | 50.5 | 72250 | 82250 | 2000 | 2000 | 0 | 0 | Vertikální | 1.11
12294 | 13.995 | 14.0275 | 49.6975 | 49.695 | 90 | 14 | 50.5 | 50.5 | 74875 | 84875 | 112 | 112 | 10 | 10 | Vertikální | 2.35
12295 | 14.7194 | 14.7172 | 49.3644 | 49.3614 | 35 | 6 | 46.5 | 46.5 | 75625 | 85625 | 56 | 56 | 3 | 3 | Vertikální | 0.38
12296 | 14.4981 | 14.5264 | 48.9961 | 49.0075 | 46 | 12 | 51 | 51 | 71500 | 81500 | 250 | 250 | 10 | 10 | Vertikální | 2.42
12297 | 16.5769 | 16.5642 | 49.2242 | 49.2128 | 74 | 18 | 50.9 | 44.6 | 75687 | 85687 | 56 | 56 | 10 | 10 | Vertikální | 1.57
12298 | 12.6269 | 12.6272 | 49.8006 | 49.7836 | 23 | 12 | 50.9 | 44.6 | 85375 | 75375 | 500 | 500 | 9 | 9 | Vertikální | 1.88
12299 | 13.3475 | 13.3833 | 49.7694 | 49.7478 | 38 | 23 | 50.9 | 50.9 | 73875 | 83875 | 500 | 500 | 10 | 10 | Vertikální | 3.52
12300 | 14.6158 | 14.6258 | 49.9733 | 49.9619 | 15 | 20 | 44.6 | 50.9 | 75687 | 85687 | 56 | 56 | 8 | 8 | Vertikální | 1.45
12301 | 18.2433 | 18.2478 | 49.8025 | 49.8019 | 43 | 16 | 43 | 43 | 74375 | 74375 | 500 | 500 | 0 | 0 | Vertikální | 0.32
12302 | 14.5019 | 14.4908 | 50.0922 | 50.1042 | 50 | 15 | 45 | 50.5 | 82750 | 72750 | 125 | 125 | 11 | 11 | Vertikální | 1.55
12303 | 14.4908 | 14.4722 | 50.0964 | 50.0781 | 15 | 70 | 50.5 | 50.5 | 72000 | 82000 | 250 | 250 | 9 | 9 | Vertikální | 2.43
12304 | 14.4908 | 14.4692 | 50.0964 | 50.1164 | 15 | 15 | 45 | 45 | 72250 | 82250 | 250 | 250 | 12 | 12 | Vertikální | 2.71
12305 | 14.4908 | 14.4836 | 50.0964 | 50.1069 | 15 | 25 | 50.5 | 50.5 | 72750 | 82750 | 62.5 | 62.5 | 11 | 11 | Vertikální | 1.28
12306 | 14.4908 | 14.46 | 50.0964 | 50.1019 | 15 | 5 | 50.5 | 50.5 | 73777 | 83777 | 125 | 125 | 11 | 11 | Vertikální | 2.28
12307 | 14.3894 | 14.3972 | 50.08 | 50.0714 | 25 | 30 | 45 | 45 | 73500 | 83500 | 250 | 250 | 9 | 9 | Vertikální | 1.11
12308 | 14.3894 | 14.4283 | 50.08 | 50.0767 | 25 | 26 | 50.5 | 50.5 | 82500 | 72500 | 2000 | 2000 | 16 | 16 | Horizontální | 2.8
12309 | 18.1961 | 18.2111 | 49.9817 | 49.9797 | 25 | 20 | 51 | 44 | 81500 | 71500 | 250 | 250 | 8 | 8 | Vertikální | 1.09
12310 | 13.3481 | 13.3494 | 49.7453 | 49.7439 | 29 | 15 | 45.5 | 45.5 | 74500 | 84500 | 1000 | 1000 | 2 | 2 | Vertikální | 0.18
12311 | 15.0347 | 15.04 | 49.1444 | 49.1361 | 26 | 6 | 43 | 43 | 74375 | 74375 | 500 | 500 | 5 | 5 | Vertikální | 1
12312 | 14.1461 | 14.1383 | 49.315 | 49.3153 | 44 | 12 | 43 | 38 | 71875 | 71875 | 500 | 500 | 5 | 5 | Vertikální | 0.56
12313 | 14.8275 | 14.8292 | 50.285 | 50.29 | 29 | 14 | 46.5 | 46.5 | 75687 | 85687 | 56 | 56 | 5 | 5 | Vertikální | 0.57
12314 | 14.4392 | 14.4528 | 50.0503 | 50.0528 | 90 | 15 | 46.5 | 46.5 | 74875 | 84875 | 112 | 112 | 10 | 10 | Vertikální | 1.01
12315 | 15.0475 | 15.05 | 50.7358 | 50.7347 | 13 | 14 | 46.5 | 46.5 | 74875 | 84875 | 112 | 112 | 0 | 0 | Vertikální | 0.21
12316 | 13.4458 | 13.4686 | 50.4936 | 50.5089 | 31 | 12 | 50.5 | 50.5 | 74875 | 84875 | 112 | 112 | 8 | 8 | Vertikální | 2.34
12317 | 13.3739 | 13.4125 | 49.7256 | 49.7103 | 45 | 12 | 50.9 | 50.9 | 74875 | 84875 | 112 | 112 | 10 | 10 | Vertikální | 3.25
12318 | 12.6142 | 12.5567 | 49.6689 | 49.6697 | 25 | 19 | 50.9 | 50.9 | 74875 | 84875 | 112 | 112 | 14 | 14 | Vertikální | 4.14
12319 | 14.4864 | 14.4569 | 50.1078 | 50.1219 | 36 | 19 | 50.9 | 50.9 | 73875 | 83875 | 500 | 500 | 8 | 8 | Vertikální | 2.62
12320 | 15.0361 | 15.0147 | 50.1783 | 50.1556 | 48 | 41 | 50.9 | 50.9 | 73875 | 83875 | 500 | 500 | 10 | 10 | Vertikální | 2.95
12321 | 14.4069 | 14.3772 | 50.1289 | 50.1131 | 29 | 18 | 50.9 | 50.9 | 73875 | 83875 | 500 | 500 | 11 | 11 | Vertikální | 2.75
12322 | 18.365 | 18.3575 | 49.7742 | 49.7986 | 24 | 12 | 50 | 50 | 72250 | 72250 | 500 | 500 | 15 | 15 | Vertikální | 2.77
12323 | 14.1297 | 14.1253 | 50.1564 | 50.1661 | 20 | 56 | 51 | 51 | 83000 | 73000 | 250 | 250 | 10 | 10 | Horizontální | 1.13
12324 | 13.4231 | 13.4036 | 49.6969 | 49.7197 | 25 | 25 | 50 | 50 | 84000 | 74000 | 250 | 250 | 10 | 10 | Vertikální | 2.89
12325 | 14.9172 | 14.9089 | 50.4244 | 50.4269 | 46 | 10 | 46.5 | 46.5 | 75750 | 85750 | 56 | 56 | 3 | 3 | Vertikální | 0.65
12326 | 13.995 | 14.0331 | 49.6975 | 49.6956 | 60 | 8 | 51 | 43.8 | 81750 | 71750 | 250 | 250 | 15 | 15 | Vertikální | 2.75
12327 | 17.6594 | 17.6567 | 49.2336 | 49.2231 | 45 | 32 | 44.6 | 44.6 | 75812 | 85812 | 56 | 56 | 10 | 10 | Vertikální | 1.19
12328 | 18.2803 | 18.2817 | 49.8306 | 49.8342 | 50 | 17 | 46.5 | 46.5 | 75625 | 85625 | 56 | 56 | 0 | 0 | Vertikální | 0.41
12329 | 13.5647 | 13.5511 | 49.1364 | 49.0906 | 16 | 31 | 50.9 | 50.9 | 85375 | 75375 | 500 | 500 | 12 | 12 | Vertikální | 5.19
12330 | 15.0486 | 15.0561 | 50.7636 | 50.7667 | 40 | 32 | 46.5 | 46.5 | 74125 | 84125 | 1000 | 1000 | 5 | 5 | Horizontální | 0.63
12331 | 16.4739 | 16.4872 | 49.745 | 49.7619 | 57 | 8 | 50.9 | 50.9 | 71250 | 81250 | 250 | 250 | 6 | 6 | Vertikální | 2.11
12332 | 14.1253 | 14.1128 | 50.1661 | 50.1411 | 50 | 24 | 50.9 | 50.9 | 74875 | 84875 | 500 | 500 | 9 | 9 | Vertikální | 2.92
12333 | 14.7206 | 14.7242 | 49.2556 | 49.2497 | 14 | 68 | 43 | 43 | 85000 | 75000 | 500 | 500 | 10 | 10 | Vertikální | 0.7
12334 | 14.4658 | 14.4647 | 48.8347 | 48.8319 | 38 | 38 | 43 | 43 | 83500 | 73500 | 500 | 500 | 10 | 10 | Vertikální | 0.32
12335 | 14.0333 | 14.0286 | 49.9389 | 49.9467 | 12 | 28 | 43 | 43 | 84000 | 74000 | 250 | 250 | 10 | 10 | Vertikální | 0.93
12336 | 15.2147 | 15.2019 | 50.0222 | 50.0317 | 17 | 39 | 50 | 50 | 84000 | 74000 | 250 | 250 | 10 | 10 | Vertikální | 1.39
12337 | 17.6086 | 17.6239 | 48.9539 | 48.9389 | 17 | 5 | 51 | 51 | 75125 | 85125 | 1000 | 1000 | 6 | 6 | Vertikální | 2.01
12338 | 17.4514 | 17.4792 | 49.0717 | 49.0772 | 25 | 16 | 50.5 | 50.5 | 74000 | 84000 | 2000 | 2000 | 9 | 8 | Vertikální | 2.12
12339 | 14.4267 | 14.425 | 50.0856 | 50.0853 | 27 | 25 | 46.5 | 46.5 | 75625 | 85625 | 56 | 56 | -10 | -10 | Vertikální | 0.12
12340 | 14.4544 | 14.4553 | 50.0944 | 50.0978 | 33 | 8 | 44.6 | 44.6 | 75625 | 85625 | 56 | 56 | 3 | 3 | Vertikální | 0.38
12341 | 13.5942 | 13.5969 | 49.735 | 49.7278 | 30 | 18 | 44.6 | 44.6 | 75625 | 85625 | 56 | 56 | 10 | 10 | Vertikální | 0.83
12342 | 13.5956 | 13.5969 | 49.7361 | 49.7278 | 25 | 18 | 44.6 | 44.6 | 75687 | 85687 | 56 | 56 | 10 | 10 | Vertikální | 0.93
12343 | 13.9017 | 13.8975 | 50.4597 | 50.4553 | 30 | 14 | 44.6 | 44.6 | 71250 | 81250 | 250 | 250 | 5 | 5 | Vertikální | 0.58
12344 | 14.1253 | 14.1556 | 50.1661 | 50.1792 | 50 | 22 | 50.9 | 50.9 | 75375 | 85375 | 500 | 500 | 8 | 8 | Vertikální | 2.6
12345 | 14.4575 | 14.4639 | 50.0958 | 50.0967 | 31 | 27 | 43 | 43 | 82000 | 72000 | 250 | 250 | 10 | 10 | Vertikální | 0.47
12346 | 15.2844 | 15.2836 | 49.1842 | 49.1867 | 18 | 11 | 38 | 38 | 71875 | 71875 | 500 | 500 | 5 | 5 | Vertikální | 0.28
12347 | 15.2844 | 15.2878 | 49.1842 | 49.1822 | 17 | 13 | 38 | 38 | 74375 | 74375 | 500 | 500 | 5 | 5 | Vertikální | 0.32
12348 | 14.5031 | 14.4961 | 50.065 | 50.0589 | 11 | 42 | 50 | 50 | 84875 | 74875 | 250 | 250 | 10 | 10 | Vertikální | 0.84
12349 | 14.5108 | 14.5058 | 50.0767 | 50.0778 | 17 | 19 | 38 | 38 | 71875 | 71875 | 500 | 500 | 10 | 10 | Vertikální | 0.38
12350 | 14.3331 | 14.3631 | 50.0683 | 50.0689 | 13 | 50 | 50 | 43 | 82000 | 72000 | 250 | 250 | 10 | 10 | Vertikální | 2.14
12351 | 14.5153 | 14.5117 | 50.0642 | 50.0669 | 10 | 28 | 43 | 43 | 82375 | 72375 | 500 | 500 | 10 | 10 | Vertikální | 0.4
12352 | 14.5314 | 14.5158 | 50.1503 | 50.1517 | 12 | 36 | 43 | 43 | 84250 | 74250 | 250 | 250 | 10 | 10 | Vertikální | 1.12
12353 | 14.3311 | 14.3214 | 50.0528 | 50.0439 | 20 | 40 | 50 | 50 | 71500 | 81500 | 500 | 500 | 10 | 10 | Vertikální | 1.21
12354 | 14.5044 | 14.4864 | 50.0736 | 50.0775 | 24 | 63 | 47 | 47 | 81375 | 71375 | 500 | 500 | 0 | 0 | Vertikální | 1.36
12355 | 14.3911 | 14.3992 | 50.0664 | 50.0672 | 11 | 26 | 43 | 43 | 84000 | 74000 | 250 | 250 | 10 | 10 | Vertikální | 0.58
12356 | 14.4003 | 14.4061 | 50.0111 | 50.0033 | 7 | 36 | 50 | 50 | 75000 | 85000 | 250 | 250 | 10 | 10 | Vertikální | 0.96
12357 | 14.4967 | 14.4961 | 50.0692 | 50.0589 | 12 | 45 | 43 | 43 | 84375 | 74375 | 500 | 500 | 10 | 10 | Vertikální | 1.14
12358 | 14.455 | 14.4567 | 50.0753 | 50.0778 | 27 | 27 | 50 | 50 | 83000 | 73000 | 250 | 250 | 10 | 10 | Vertikální | 0.3
12359 | 14.5336 | 14.5353 | 50.0631 | 50.0664 | 10 | 40 | 43 | 43 | 81875 | 71875 | 500 | 500 | 0 | 0 | Vertikální | 0.39
12360 | 15.2831 | 15.2844 | 49.185 | 49.1917 | 18 | 9 | 43 | 43 | 74875 | 74875 | 500 | 500 | 5 | 5 | Vertikální | 0.75
12361 | 16.6481 | 16.6525 | 49.3517 | 49.3547 | 9 | 29 | 43 | 43 | 74375 | 84375 | 500 | 500 | 7 | 7 | Vertikální | 0.47
12362 | 14.4547 | 14.4486 | 50.1772 | 50.1819 | 40 | 10 | 46.5 | 46.5 | 75687 | 85687 | 56 | 56 | 6 | 6 | Vertikální | 0.68
12363 | 13.365 | 13.3683 | 49.7386 | 49.7458 | 40 | 24 | 44.6 | 44.6 | 75687 | 85687 | 56 | 56 | 10 | 10 | Vertikální | 0.84
12364 | 15.0414 | 15.0581 | 50.7817 | 50.7708 | 28 | 16 | 50.9 | 50.9 | 75625 | 85625 | 56 | 56 | 5 | 5 | Vertikální | 1.68
12365 | 14.0417 | 14.0408 | 50.6603 | 50.6594 | 47 | 18 | 44.6 | 44.6 | 75750 | 85750 | 56 | 56 | -5 | -5 | Vertikální | 0.11
12366 | 13.9017 | 13.8975 | 50.4597 | 50.4553 | 30 | 14 | 44.6 | 44.6 | 73875 | 83875 | 500 | 500 | 5 | 5 | Vertikální | 0.58
12367 | 15.7711 | 15.7331 | 50.5081 | 50.5394 | 38 | 9 | 50.9 | 50.9 | 75625 | 85625 | 56 | 56 | 10 | 10 | Vertikální | 4.41
12368 | 17.6594 | 17.6692 | 49.2336 | 49.2272 | 45 | 15 | 44.6 | 44.6 | 75812 | 85812 | 56 | 56 | 10 | 10 | Vertikální | 1
12369 | 12.8619 | 12.8694 | 50.2364 | 50.2303 | 28 | 20 | 44.6 | 44.6 | 75687 | 85687 | 56 | 56 | 10 | 10 | Vertikální | 0.86
12370 | 14.3897 | 14.3889 | 50.1081 | 50.1044 | 27 | 55 | 44.6 | 44.6 | 74875 | 84875 | 500 | 500 | 3 | 3 | Vertikální | 0.41
12371 | 14.4672 | 14.4519 | 50.4431 | 50.4061 | 35 | 11 | 50.9 | 50.5 | 73875 | 83875 | 500 | 500 | 16 | 16 | Vertikální | 4.25
12372 | 16.4628 | 16.4633 | 49.7572 | 49.7633 | 25 | 15 | 38 | 38 | 74375 | 74375 | 500 | 500 | 5 | 5 | Vertikální | 0.68
12373 | 16.4628 | 16.4656 | 49.7572 | 49.7617 | 25 | 15 | 38 | 38 | 75375 | 75375 | 500 | 500 | 5 | 5 | Vertikální | 0.53
12374 | 16.4772 | 16.4781 | 49.7447 | 49.7617 | 23 | 23 | 46 | 46 | 71250 | 81250 | 250 | 250 | 10 | 10 | Vertikální | 1.88
12375 | 17.8256 | 17.83 | 49.6575 | 49.665 | 8 | 24 | 42 | 42 | 73875 | 73875 | 500 | 500 | 5 | 5 | Horizontální | 0.89
12376 | 16.4322 | 16.4325 | 49.8986 | 49.9033 | 10 | 6 | 47 | 47 | 72875 | 82875 | 1750 | 1750 | -3 | -3 | Vertikální | 0.53
12377 | 14.4356 | 14.4497 | 50.0261 | 50.0294 | 35 | 60 | 50.5 | 50.5 | 72250 | 82250 | 2000 | 2000 | 4 | 2 | Vertikální | 1.08
12378 | 16.5775 | 16.5814 | 49.4156 | 49.4119 | 20 | 10 | 38 | 38 | 72875 | 72875 | 500 | 500 | 5 | 5 | Vertikální | 0.49
12379 | 16.6544 | 16.6203 | 49.3514 | 49.3578 | 24 | 20 | 50 | 50 | 82375 | 72375 | 500 | 500 | 17 | 17 | Vertikální | 2.57
12380 | 13.9972 | 13.9889 | 50.6592 | 50.6442 | 10 | 80 | 50 | 50 | 82500 | 72500 | 250 | 250 | 10 | 10 | Vertikální | 1.77
12381 | 14.5289 | 14.5317 | 50.03 | 50.0264 | 65 | 16 | 46.5 | 46.5 | 75687 | 85687 | 56 | 56 | 3 | 3 | Vertikální | 0.45
12382 | 15.2083 | 15.2097 | 50.0219 | 50.0183 | 47 | 12 | 44.6 | 44.6 | 75687 | 85687 | 56 | 56 | 5 | 5 | Vertikální | 0.41
12383 | 14.0628 | 14.1072 | 49.9653 | 49.9958 | 35 | 40 | 51 | 51 | 73875 | 83875 | 500 | 500 | 15 | 15 | Vertikální | 4.65
12384 | 16.5706 | 16.5744 | 49.1753 | 49.1906 | 75 | 8 | 44.6 | 50.9 | 75625 | 85625 | 56 | 56 | 10 | 10 | Vertikální | 1.72
12385 | 15.2097 | 15.2194 | 50.03 | 50.03 | 80 | 12 | 44.6 | 44.6 | 75750 | 85750 | 56 | 56 | 3 | 3 | Vertikální | 0.69
12386 | 15.225 | 15.2206 | 49.4089 | 49.4217 | 44 | 13 | 44.6 | 50.9 | 85625 | 75625 | 56 | 56 | 8 | 8 | Vertikální | 1.46
12387 | 13.5775 | 13.5775 | 50.3697 | 50.3761 | 45 | 10 | 44.6 | 44.6 | 75625 | 85625 | 56 | 56 | 8 | 8 | Vertikální | 0.71
12388 | 15.9089 | 15.8925 | 50.3578 | 50.3542 | 20 | 7 | 44.6 | 44.6 | 85625 | 75625 | 56 | 56 | 10 | 10 | Vertikální | 1.23
12389 | 14.035 | 14.0039 | 50.6622 | 50.6464 | 48 | 40 | 50 | 50 | 82000 | 72000 | 250 | 250 | -2 | -2 | Vertikální | 2.81
12390 | 14.3894 | 14.3619 | 50.08 | 50.0908 | 30 | 57 | 50.5 | 50.5 | 85000 | 75000 | 1000 | 1000 | 16 | 16 | Vertikální | 2.3
12391 | 14.3894 | 14.3756 | 50.08 | 50.0656 | 30 | 15 | 50.5 | 50.5 | 83000 | 73000 | 250 | 250 | 12 | 12 | Vertikální | 1.89
12392 | 14.4728 | 14.4406 | 50.1283 | 50.1242 | 40 | 30 | 50.5 | 50.5 | 74000 | 84000 | 500 | 500 | 12 | 12 | Vertikální | 2.34
12393 | 14.4728 | 14.4936 | 50.1283 | 50.1006 | 30 | 20 | 50.5 | 50.5 | 73000 | 83000 | 250 | 250 | 9 | 9 | Vertikální | 3.43
12394 | 14.4728 | 14.4861 | 50.1283 | 50.1308 | 40 | 40 | 50.5 | 45 | 72000 | 82000 | 500 | 500 | 9 | 9 | Vertikální | 0.99
12395 | 16.5928 | 16.5978 | 49.2494 | 49.2236 | 100 | 20 | 50.5 | 50.5 | 82125 | 72125 | 750 | 750 | 7 | 7 | Vertikální | 2.89
12396 | 14.4728 | 14.4928 | 50.1283 | 50.1256 | 30 | 30 | 50.5 | 50.5 | 72250 | 82250 | 2000 | 2000 | 9 | 9 | Vertikální | 1.46
12397 | 14.4728 | 14.4686 | 50.1283 | 50.0983 | 30 | 40 | 50.5 | 50.5 | 74500 | 84500 | 500 | 500 | 9 | 9 | Vertikální | 3.35
12398 | 14.4728 | 14.465 | 50.1283 | 50.0961 | 35 | 20 | 50.5 | 50.5 | 75812 | 85812 | 125 | 125 | 9 | 9 | Vertikální | 3.62
12399 | 14.4728 | 14.4514 | 50.1283 | 50.1294 | 35 | 35 | 50.5 | 50.5 | 73500 | 83500 | 250 | 250 | 9 | 9 | Vertikální | 1.53
12400 | 14.4728 | 14.4881 | 50.1283 | 50.1275 | 35 | 20 | 50.5 | 50.5 | 74500 | 84500 | 250 | 250 | 9 | 9 | Vertikální | 1.09
12401 | 14.4569 | 14.4444 | 50.1031 | 50.0944 | 71 | 30 | 45 | 50 | 71375 | 81375 | 250 | 250 | 5 | 5 | Vertikální | 1.31
12402 | 14.4569 | 14.4228 | 50.1031 | 50.1172 | 71 | 15 | 50 | 50 | 82000 | 72000 | 62.5 | 62.5 | 5 | 5 | Vertikální | 2.9
12403 | 14.4569 | 14.4483 | 50.1031 | 50.09 | 71 | 20 | 45 | 45 | 85000 | 75000 | 125 | 125 | 5 | 5 | Vertikální | 1.58
12404 | 14.4569 | 14.4503 | 50.1031 | 50.1036 | 71 | 25 | 45 | 45 | 82000 | 72000 | 500 | 500 | 9 | 9 | Vertikální | 0.48
12405 | 14.415 | 14.4181 | 50.0792 | 50.0903 | 27 | 25 | 50 | 50 | 85000 | 75000 | 250 | 250 | 7 | 7 | Vertikální | 1.25
12406 | 14.4861 | 14.4836 | 50.1308 | 50.1475 | 35 | 15 | 50 | 50 | 73750 | 83750 | 500 | 500 | 9 | 9 | Vertikální | 1.86
12407 | 14.4861 | 14.5086 | 50.1308 | 50.1481 | 45 | 35 | 50 | 50 | 74000 | 84000 | 500 | 500 | 9 | 9 | Vertikální | 2.5
12408 | 14.4861 | 14.5003 | 50.1308 | 50.1186 | 45 | 35 | 50.5 | 50.5 | 73500 | 83500 | 250 | 250 | 9 | 9 | Vertikální | 1.69
12409 | 14.4861 | 14.5 | 50.1308 | 50.1356 | 45 | 25 | 45 | 45 | 81250 | 71250 | 250 | 250 | 9 | 9 | Vertikální | 1.12
12410 | 14.4836 | 14.4817 | 50.1475 | 50.1469 | 15 | 15 | 45 | 45 | 72500 | 82500 | 250 | 250 | 6 | 6 | Vertikální | 0.15
12411 | 14.4803 | 14.4614 | 50.0844 | 50.0783 | 25 | 40 | 50.1 | 43.8 | 71750 | 81750 | 500 | 500 | 0 | 0 | Vertikální | 1.51
12412 | 14.2675 | 14.2872 | 50.5108 | 50.5319 | 15 | 15 | 50.5 | 50.5 | 82000 | 72000 | 500 | 500 | 9 | 9 | Vertikální | 2.73
12413 | 14.5086 | 14.5142 | 50.1481 | 50.1347 | 35 | 15 | 45 | 45 | 82500 | 72500 | 250 | 250 | 5 | 5 | Vertikální | 1.53
12414 | 14.5086 | 14.5242 | 50.1481 | 50.1514 | 35 | 18 | 45 | 45 | 84250 | 74250 | 250 | 250 | 5 | 5 | Vertikální | 1.17
12415 | 14.5086 | 14.5089 | 50.1481 | 50.1433 | 35 | 15 | 45 | 45 | 82500 | 82500 | 250 | 250 | 5 | 5 | Vertikální | 0.53
12416 | 14.5086 | 14.4947 | 50.1481 | 50.1311 | 35 | 20 | 45 | 51.5 | 83000 | 73000 | 250 | 250 | 9 | 9 | Vertikální | 2.13
12417 | 14.4403 | 14.4486 | 50.1242 | 50.105 | 35 | 25 | 51 | 51 | 82000 | 72000 | 500 | 500 | 9 | 9 | Vertikální | 2.21
12418 | 14.4264 | 14.4283 | 50.0808 | 50.0817 | 35 | 30 | 45 | 45 | 82250 | 72250 | 250 | 250 | 5 | 5 | Vertikální | 0.17
12419 | 14.4264 | 14.4269 | 50.0808 | 50.0772 | 35 | 25 | 45 | 45 | 85000 | 75000 | 250 | 250 | 9 | 9 | Vertikální | 0.4
12420 | 14.4264 | 14.4242 | 50.0808 | 50.0789 | 35 | 25 | 45 | 45 | 85550 | 75550 | 250 | 250 | 0 | 0 | Vertikální | 0.27
12421 | 14.6222 | 14.6081 | 50.1108 | 50.1228 | 40 | 18 | 45 | 45 | 72000 | 82000 | 250 | 250 | 5 | 5 | Vertikální | 1.67
12422 | 14.6219 | 14.6119 | 50.1108 | 50.1131 | 40 | 18 | 45 | 45 | 73500 | 83500 | 250 | 250 | 9 | 9 | Vertikální | 0.75
12423 | 14.6222 | 14.6106 | 50.1106 | 50.0914 | 40 | 30 | 51.5 | 51.5 | 74500 | 84500 | 500 | 500 | 9 | 9 | Vertikální | 2.29
12424 | 14.5708 | 14.5767 | 50.0075 | 50.0042 | 18 | 12 | 44.6 | 44.6 | 75750 | 85750 | 56 | 56 | 5 | 5 | Vertikální | 0.56
12425 | 14.3792 | 14.3711 | 50.0556 | 50.0578 | 70 | 12 | 46.5 | 46.5 | 75625 | 85625 | 56 | 56 | 5 | 5 | Vertikální | 0.63
12426 | 14.0561 | 14.0681 | 50.4069 | 50.4092 | 55 | 9 | 46.5 | 46.5 | 85625 | 75625 | 56 | 56 | 8 | 8 | Vertikální | 0.88
12427 | 13.325 | 13.3233 | 49.7433 | 49.7453 | 25 | 10 | 44.6 | 44.6 | 75625 | 85625 | 56 | 56 | 0 | 0 | Vertikální | 0.25
12428 | 12.9997 | 13.005 | 49.7578 | 49.7636 | 25 | 16 | 44.6 | 44.6 | 75625 | 85625 | 56 | 56 | 8 | 8 | Vertikální | 0.75
12429 | 14.3108 | 14.3311 | 50.1617 | 50.155 | 17 | 35 | 44.6 | 50.9 | 73875 | 83875 | 500 | 500 | 9 | 9 | Vertikální | 1.62
12430 | 14.6939 | 14.6558 | 49.4058 | 49.4133 | 21 | 19 | 50.9 | 50.9 | 73875 | 83875 | 500 | 500 | 10 | 10 | Vertikální | 2.88
12431 | 14.6219 | 14.6267 | 50.1108 | 50.1014 | 40 | 18 | 45 | 45 | 73000 | 83000 | 2000 | 2000 | 0 | 0 | Vertikální | 1.1
12432 | 14.4211 | 14.3894 | 50.0122 | 50.0089 | 40 | 30 | 45 | 50.5 | 84500 | 74500 | 250 | 250 | 5 | 5 | Vertikální | 2.29
12433 | 14.5122 | 14.4911 | 50.0261 | 50.0314 | 50 | 20 | 50.5 | 50.5 | 75000 | 85000 | 250 | 250 | 0 | 0 | Vertikální | 1.62
12434 | 14.5122 | 14.4978 | 50.0261 | 50.0339 | 50 | 10 | 50.5 | 50.5 | 73500 | 83500 | 250 | 250 | 5 | 5 | Vertikální | 1.35
12435 | 14.5122 | 14.51 | 50.0261 | 50.0572 | 50 | 40 | 50.5 | 50.5 | 72500 | 82500 | 500 | 500 | 10 | 10 | Vertikální | 3.46
12436 | 14.5122 | 14.495 | 50.0261 | 50.0203 | 50 | 35 | 50.5 | 50.5 | 72000 | 82000 | 1000 | 1000 | 7 | 7 | Vertikální | 1.39
12437 | 14.4506 | 14.4211 | 50.0167 | 50.0122 | 50 | 50 | 50.5 | 50.5 | 73250 | 83250 | 500 | 500 | 5 | 5 | Vertikální | 2.16
12438 | 14.4506 | 14.4419 | 50.0167 | 50.0408 | 50 | 20 | 50.5 | 50.5 | 73000 | 83000 | 500 | 500 | 2 | 2 | Vertikální | 2.76
12439 | 14.4506 | 14.4697 | 50.0167 | 50.0103 | 50 | 50 | 50.5 | 50.5 | 73000 | 83000 | 500 | 500 | 2 | 2 | Vertikální | 1.54
12440 | 14.4506 | 14.4517 | 50.0167 | 50.0439 | 50 | 30 | 50.5 | 50.5 | 74500 | 84500 | 1000 | 1000 | 15 | 15 | Vertikální | 3.03
12441 | 14.4506 | 14.4672 | 50.0167 | 50.0014 | 50 | 24 | 50.5 | 50.5 | 71750 | 81750 | 750 | 750 | 8 | 8 | Vertikální | 2.07
12442 | 14.4517 | 14.4547 | 50.0439 | 50.0283 | 25 | 30 | 50.5 | 50.5 | 82000 | 72000 | 500 | 500 | 0 | 0 | Vertikální | 1.74
12443 | 14.4517 | 14.4508 | 50.0439 | 50.0444 | 25 | 25 | 45 | 45 | 83500 | 73500 | 250 | 250 | -2 | -2 | Vertikální | 0.09
12444 | 14.4547 | 14.4581 | 50.0283 | 50.0239 | 35 | 15 | 45 | 45 | 73000 | 83000 | 250 | 250 | -4 | -4 | Vertikální | 0.55
12445 | 12.3781 | 12.375 | 50.0725 | 50.0725 | 42 | 13 | 45 | 45 | 75750 | 85750 | 250 | 250 | 0 | 0 | Vertikální | 0.22
12446 | 12.3781 | 12.3775 | 50.0725 | 50.0881 | 42 | 30 | 50.5 | 50.5 | 72000 | 82000 | 1000 | 1000 | 7 | 7 | Vertikální | 1.73
12447 | 12.3781 | 12.3767 | 50.0725 | 50.0631 | 42 | 20 | 45 | 45 | 72000 | 82000 | 250 | 250 | 7 | 7 | Vertikální | 1.05
12448 | 12.3781 | 12.3883 | 50.0725 | 50.0642 | 42 | 15 | 45 | 45 | 72000 | 82000 | 250 | 250 | 5 | 5 | Vertikální | 1.18
12449 | 12.3781 | 12.3903 | 50.0725 | 50.0653 | 42 | 15 | 45 | 45 | 71250 | 81250 | 250 | 250 | 0 | 0 | Vertikální | 1.19
12450 | 12.3522 | 12.3586 | 50.0744 | 50.0867 | 40 | 25 | 50.5 | 50.5 | 72750 | 82750 | 500 | 500 | 2 | 2 | Vertikální | 1.43
12451 | 12.3522 | 12.3694 | 50.0744 | 50.0769 | 40 | 18 | 45 | 45 | 75750 | 85750 | 250 | 250 | 0 | 0 | Vertikální | 1.26
12452 | 13.9992 | 14.005 | 49.0222 | 49.0083 | 28 | 4 | 46 | 43 | 74375 | 74375 | 500 | 500 | 5 | 5 | Vertikální | 1.6
12453 | 14.3522 | 14.3572 | 50.0503 | 50.0481 | 70 | 25 | 45 | 45 | 72000 | 82000 | 250 | 250 | 0 | 0 | Vertikální | 0.43
12454 | 14.3864 | 14.3631 | 50.0789 | 50.0689 | 30 | 30 | 50.5 | 50.5 | 72000 | 82000 | 250 | 250 | 0 | 0 | Vertikální | 2
12455 | 14.4694 | 14.4858 | 50.0103 | 50.0072 | 40 | 9 | 45 | 45 | 74000 | 84000 | 250 | 250 | 2 | 2 | Vertikální | 1.22
12456 | 14.4697 | 14.485 | 50.0103 | 49.9953 | 35 | 12 | 50.5 | 50.5 | 72250 | 82250 | 250 | 250 | 9 | 9 | Vertikální | 1.99
12457 | 14.4508 | 14.4581 | 50.0747 | 50.0642 | 22 | 18 | 45 | 45 | 74250 | 84250 | 250 | 250 | 2 | 2 | Vertikální | 1.28
12458 | 14.4508 | 14.4428 | 50.0747 | 50.0639 | 22 | 15 | 45 | 45 | 72500 | 82500 | 250 | 250 | 0 | 0 | Vertikální | 1.33
12459 | 14.3522 | 14.3186 | 50.0503 | 50.0556 | 70 | 30 | 50.5 | 50.5 | 73750 | 83750 | 500 | 500 | 5 | 5 | Vertikální | 2.47
12460 | 14.3522 | 14.3739 | 50.0503 | 50.0364 | 70 | 30 | 50.5 | 50.5 | 72250 | 82250 | 500 | 500 | 5 | 5 | Vertikální | 2.19
12461 | 14.3522 | 14.3561 | 50.0503 | 50.0556 | 70 | 9 | 45 | 45 | 72500 | 82500 | 250 | 250 | 0 | 0 | Vertikální | 0.65
12462 | 14.3522 | 14.3256 | 50.0503 | 50.0558 | 70 | 18 | 50.5 | 50.5 | 74000 | 84000 | 62.5 | 62.5 | 4 | 4 | Vertikální | 2
12463 | 12.3586 | 12.3575 | 50.0867 | 50.1181 | 20 | 20 | 50.5 | 50.5 | 81250 | 71250 | 250 | 250 | 10 | 10 | Vertikální | 3.49
12464 | 12.3536 | 12.3392 | 50.1275 | 50.1269 | 25 | 15 | 45 | 45 | 81500 | 71500 | 500 | 500 | 2 | 2 | Vertikální | 1.03
12465 | 12.8647 | 12.8675 | 50.2378 | 50.2292 | 36 | 20 | 45 | 45 | 85750 | 75750 | 250 | 250 | 9 | 9 | Vertikální | 0.98
12466 | 12.8647 | 12.885 | 50.2378 | 50.2247 | 36 | 16 | 50.5 | 50.5 | 85750 | 85750 | 250 | 250 | 9 | 9 | Vertikální | 2.05
12467 | 12.1836 | 12.1861 | 50.2136 | 50.2147 | 70 | 20 | 45 | 45 | 81250 | 71250 | 250 | 250 | -2 | -2 | Vertikální | 0.22
12468 | 12.1836 | 12.195 | 50.2136 | 50.2136 | 70 | 26 | 45 | 45 | 81500 | 71500 | 500 | 500 | 0 | 0 | Vertikální | 0.81
12469 | 14.4806 | 14.4506 | 50.0983 | 50.0936 | 55 | 25 | 45 | 50.5 | 72250 | 82250 | 250 | 250 | 0 | 0 | Vertikální | 2.2
12470 | 14.4686 | 14.4342 | 50.0983 | 50.1069 | 55 | 25 | 50.5 | 50.5 | 75250 | 85250 | 500 | 500 | 9 | 9 | Vertikální | 2.64
12471 | 14.4686 | 14.4719 | 50.0983 | 50.1094 | 55 | 18 | 45 | 45 | 74000 | 84000 | 250 | 250 | 5 | 5 | Vertikální | 1.26
12472 | 14.4686 | 14.4575 | 50.0983 | 50.0919 | 55 | 24 | 50.5 | 50.5 | 75250 | 75250 | 250 | 250 | 5 | 5 | Vertikální | 1.06
12473 | 14.4686 | 14.4367 | 50.0983 | 50.0908 | 55 | 20 | 50.5 | 50.5 | 73200 | 83200 | 250 | 250 | 9 | 9 | Vertikální | 2.43
12474 | 15.1786 | 15.1831 | 50.7256 | 50.7308 | 30 | 37 | 46 | 46 | 83500 | 73500 | 250 | 250 | 10 | 10 | Horizontální | 0.66
12475 | 13.6197 | 13.6375 | 50.4978 | 50.4975 | 16.5 | 36 | 46.5 | 46.5 | 72750 | 82750 | 250 | 250 | 12 | 12 | Vertikální | 1.26
12476 | 13.6939 | 13.6567 | 50.5044 | 50.5067 | 20 | 44 | 50.5 | 50.5 | 81750 | 71750 | 250 | 250 | 10 | 10 | Vertikální | 2.64
12477 | 14.4431 | 14.4408 | 50.0808 | 50.0842 | 17 | 22.5 | 46.5 | 46.5 | 73000 | 83000 | 250 | 250 | 4 | 4 | Horizontální | 0.4
12478 | 14.4883 | 14.4981 | 50.1958 | 50.1783 | 36.4 | 33.5 | 50.5 | 46.5 | 82500 | 72500 | 250 | 250 | 16 | 16 | Vertikální | 2.06
12479 | 17.0303 | 17.0089 | 49.5519 | 49.5697 | 13.5 | 30 | 50.5 | 50.5 | 82000 | 72000 | 250 | 250 | 13 | 13 | Vertikální | 2.51
12480 | 13.4131 | 13.4014 | 49.7397 | 49.7397 | 21 | 31.6 | 46 | 46 | 75000 | 85000 | 250 | 250 | 10 | 10 | Horizontální | 0.84
12481 | 13.7678 | 13.7931 | 49.8214 | 49.8347 | 8 | 50 | 46 | 50.5 | 73000 | 83000 | 250 | 250 | 15 | 15 | Vertikální | 2.34
12482 | 14.0858 | 14.0833 | 50.2383 | 50.23 | 32 | 36 | 46 | 46 | 74000 | 84000 | 250 | 250 | 10 | 10 | Vertikální | 0.94
12483 | 13.3689 | 13.3678 | 49.7406 | 49.7431 | 28.5 | 26.5 | 46 | 46 | 74000 | 84000 | 250 | 250 | 0 | 0 | Horizontální | 0.29
12484 | 15.0497 | 15.0558 | 50.7528 | 50.7642 | 22 | 50 | 46 | 46 | 83500 | 73500 | 250 | 250 | 15 | 15 | Vertikální | 1.34
12485 | 16.8167 | 16.8053 | 48.9047 | 48.8939 | 18 | 28 | 46 | 50.5 | 72000 | 82000 | 250 | 250 | 13 | 13 | Vertikální | 1.46
12486 | 13.3506 | 13.3556 | 49.6797 | 49.7017 | 25.4 | 11 | 50.5 | 50.5 | 81500 | 71500 | 250 | 250 | 12 | 12 | Vertikální | 2.47
12487 | 18.5317 | 18.5506 | 49.8661 | 49.8792 | 38 | 23 | 50.5 | 50.5 | 71250 | 81250 | 250 | 250 | 7 | 7 | Vertikální | 1.98
12488 | 18.3653 | 18.3058 | 49.8258 | 49.8475 | 45.5 | 25.6 | 50.5 | 50.5 | 82875 | 72875 | 500 | 500 | 12 | 12 | Vertikální | 4.9
12489 | 15.7675 | 15.7789 | 49.9594 | 49.9569 | 35.7 | 35 | 46.5 | 46.5 | 73000 | 83000 | 250 | 250 | 8 | 8 | Vertikální | 0.86
12490 | 13.9928 | 14.0083 | 50.7447 | 50.7256 | 36 | 35 | 48.9 | 48.9 | 82000 | 72000 | 250 | 250 | 14 | 14 | Vertikální | 2.4
12491 | 13.9825 | 14.0083 | 50.7122 | 50.7256 | 32 | 35 | 50.5 | 50.5 | 82500 | 72500 | 250 | 250 | 10 | 10 | Vertikální | 2.35
12492 | 16.5175 | 16.5472 | 49.1656 | 49.1781 | 19.5 | 42 | 50.5 | 50.5 | 73250 | 83250 | 250 | 250 | 8 | 8 | Vertikální | 2.57
12493 | 13.9778 | 13.9994 | 50.6872 | 50.6861 | 32 | 37 | 46.5 | 46.5 | 82250 | 72250 | 250 | 250 | 14 | 14 | Vertikální | 1.53
12494 | 13.9539 | 13.9336 | 50.6806 | 50.6994 | 37 | 27 | 50.5 | 50.5 | 81750 | 71750 | 250 | 250 | 10 | 10 | Vertikální | 2.54
12495 | 14.0783 | 14.0528 | 50.6219 | 50.6256 | 13 | 6.5 | 46.5 | 50.5 | 72250 | 82250 | 250 | 250 | 12 | 12 | Vertikální | 1.85
12496 | 14.0528 | 14.0419 | 50.6256 | 50.6608 | 6.5 | 43 | 50.5 | 50.5 | 81750 | 71750 | 250 | 250 | 14 | 14 | Vertikální | 3.99
12497 | 17.9728 | 17.9931 | 49.4694 | 49.4531 | 27 | 36 | 50.5 | 46.5 | 72000 | 82000 | 250 | 250 | 10 | 10 | Vertikální | 2.34
12498 | 14.4225 | 14.4272 | 50.0878 | 50.0925 | 55.6 | 26 | 46.5 | 46.5 | 83500 | 73500 | 250 | 250 | 7 | 7 | Horizontální | 0.62
12499 | 13.4036 | 13.4131 | 49.72 | 49.7111 | 19 | 15 | 46 | 46 | 72500 | 82500 | 250 | 250 | 10 | 10 | Vertikální | 1.2
12500 | 14.4286 | 14.4192 | 49.6517 | 49.6608 | 14 | 28 | 46 | 46 | 72250 | 82250 | 250 | 250 | 14 | 14 | Vertikální | 1.22
12501 | 14.4686 | 14.4822 | 50.0983 | 50.1144 | 55 | 13 | 50.5 | 50.5 | 75000 | 85000 | 250 | 250 | 10 | 10 | Vertikální | 2.04
12502 | 14.4686 | 14.4842 | 50.0983 | 50.1014 | 55 | 20 | 45 | 50.5 | 74500 | 84500 | 250 | 250 | 12 | 12 | Vertikální | 1.16
12503 | 14.4686 | 14.4561 | 50.0983 | 50.1022 | 55 | 18 | 45 | 45 | 74250 | 84250 | 250 | 250 | 0 | 0 | Vertikální | 0.99
12504 | 14.4686 | 14.4497 | 50.0983 | 50.0939 | 55 | 27 | 45 | 45 | 73500 | 83500 | 62.5 | 62.5 | 4 | 4 | Vertikální | 1.44
12505 | 14.4686 | 14.4517 | 50.0983 | 50.0939 | 55 | 25 | 50.5 | 50.5 | 71400 | 81400 | 500 | 500 | 5 | 5 | Vertikální | 1.31
12506 | 14.4686 | 14.4697 | 50.0983 | 50.1039 | 55 | 22 | 45 | 45 | 73000 | 83000 | 125 | 125 | 0 | 0 | Vertikální | 0.62
12507 | 15.1694 | 15.1708 | 50.8472 | 50.8361 | 12 | 15 | 43 | 43 | 73000 | 83000 | 125 | 125 | 10 | 10 | Vertikální | 1.24
12508 | 14.4686 | 14.4492 | 50.0983 | 50.1008 | 55 | 15 | 45 | 50.5 | 75000 | 85000 | 250 | 250 | 0 | 0 | Vertikální | 1.41
12509 | 14.4725 | 14.4508 | 50.0781 | 50.0744 | 70 | 25 | 50.5 | 50.5 | 82000 | 72000 | 500 | 500 | 2 | 2 | Vertikální | 1.6
12510 | 14.4725 | 14.4686 | 50.0781 | 50.0983 | 70 | 55 | 50.5 | 50.5 | 82500 | 72500 | 500 | 500 | 10 | 10 | Vertikální | 2.27
12511 | 14.4725 | 14.475 | 50.0781 | 50.0917 | 70 | 30 | 50.5 | 50.5 | 81700 | 71700 | 500 | 500 | 0 | 0 | Vertikální | 1.52
12512 | 14.4725 | 14.5089 | 50.0781 | 50.0786 | 70 | 55 | 50.5 | 50.5 | 84500 | 74500 | 500 | 500 | 10 | 10 | Vertikální | 2.6
12513 | 14.4725 | 14.4711 | 50.0781 | 50.0581 | 70 | 15 | 45 | 50.5 | 82500 | 72500 | 125 | 125 | 2 | 2 | Vertikální | 2.22
12514 | 14.4725 | 14.4811 | 50.0781 | 50.0714 | 70 | 30 | 45 | 50.5 | 85000 | 75000 | 62.5 | 62.5 | 2 | 2 | Vertikální | 0.96
12515 | 14.4725 | 14.4686 | 50.0781 | 50.0681 | 70 | 25 | 45 | 50.5 | 82875 | 72875 | 125 | 125 | 2 | 2 | Vertikální | 1.15
12516 | 14.4725 | 14.4694 | 50.0781 | 50.06 | 70 | 18 | 45 | 50.5 | 85500 | 75500 | 250 | 250 | 5 | 5 | Vertikální | 2.02
12517 | 14.4725 | 14.4664 | 50.0781 | 50.0644 | 70 | 20 | 45 | 50.5 | 82500 | 72500 | 125 | 125 | 0 | 0 | Vertikální | 1.57
12518 | 14.4725 | 14.4625 | 50.0781 | 50.0769 | 70 | 18 | 45 | 45 | 83500 | 83500 | 125 | 125 | 0 | 0 | Vertikální | 0.72
12519 | 14.4725 | 14.4706 | 50.0781 | 50.0883 | 70 | 25 | 45 | 45 | 85750 | 75750 | 125 | 125 | 0 | 0 | Vertikální | 1.15
12520 | 14.4725 | 14.4678 | 50.0781 | 50.0842 | 70 | 28 | 45 | 45 | 82500 | 72500 | 250 | 250 | 0 | 0 | Vertikální | 0.76
12521 | 14.4725 | 14.4392 | 50.0781 | 50.0656 | 70 | 18 | 50.5 | 50.5 | 84525 | 74525 | 250 | 250 | 2 | 2 | Vertikální | 2.75
12522 | 14.4725 | 14.4894 | 50.0781 | 50.0658 | 70 | 10 | 50.5 | 50.5 | 83500 | 73500 | 250 | 250 | 10 | 10 | Vertikální | 1.82
12523 | 14.4725 | 14.4886 | 50.0781 | 50.0775 | 70 | 30 | 45 | 45 | 84750 | 74750 | 250 | 250 | 2 | 2 | Vertikální | 1.15
12524 | 13.4297 | 13.4417 | 49.8264 | 49.8456 | 12 | 8 | 51 | 51 | 84125 | 74125 | 1000 | 1000 | 4 | 4 | Horizontální | 2.3
12525 | 14.4725 | 14.4642 | 50.0781 | 50.0678 | 70 | 30 | 45 | 45 | 82500 | 72500 | 250 | 250 | 2 | 2 | Vertikální | 1.29
12526 | 14.4725 | 14.4722 | 50.0781 | 50.0742 | 70 | 20 | 45 | 45 | 84000 | 74000 | 250 | 250 | 0 | 0 | Vertikální | 0.43
12527 | 14.4356 | 14.4281 | 50.0472 | 50.0397 | 40 | 20 | 45 | 45 | 83000 | 73000 | 250 | 250 | 2 | 2 | Vertikální | 0.99
12528 | 14.4356 | 14.4289 | 50.0472 | 50.04 | 40 | 40 | 45 | 45 | 82500 | 72500 | 250 | 250 | 2 | 2 | Vertikální | 0.93
12529 | 14.4356 | 14.4272 | 50.0472 | 50.0283 | 40 | 40 | 50.5 | 50.5 | 83500 | 73500 | 500 | 500 | 5 | 5 | Vertikální | 2.18
12530 | 14.4356 | 14.4308 | 50.0472 | 50.0517 | 40 | 20 | 45 | 45 | 85000 | 75000 | 250 | 250 | 4 | 4 | Vertikální | 0.6
12531 | 14.4272 | 14.4133 | 50.0283 | 50.0358 | 40 | 18 | 45 | 45 | 74000 | 84000 | 250 | 250 | 2 | 2 | Vertikální | 1.3
12532 | 14.4272 | 14.4286 | 50.0283 | 50.0375 | 40 | 14 | 45 | 45 | 73500 | 83500 | 250 | 250 | 2 | 2 | Vertikální | 1.02
12533 | 14.9144 | 14.9108 | 50.2406 | 50.195 | 25 | 24 | 51 | 51 | 73875 | 83875 | 500 | 500 | 18 | 18 | Vertikální | 5.07
12534 | 14.9586 | 14.9108 | 50.1856 | 50.195 | 20 | 34 | 51 | 51 | 74125 | 84125 | 1000 | 1000 | 15 | 15 | Vertikální | 3.56
12535 | 14.9172 | 14.9125 | 50.4478 | 50.4331 | 38 | 31 | 44.6 | 50.9 | 74375 | 84375 | 500 | 500 | 9 | 9 | Vertikální | 1.67
12536 | 14.4283 | 14.4006 | 50.0767 | 50.0703 | 26 | 25 | 50.5 | 50.5 | 71250 | 81250 | 250 | 250 | 2 | 2 | Vertikální | 2.11
12537 | 14.4206 | 14.4461 | 50.2867 | 50.255 | 34 | 6 | 50.5 | 50.5 | 75625 | 85625 | 56 | 56 | 10 | 10 | Vertikální | 3.96
12538 | 18.2503 | 18.2678 | 49.7756 | 49.7811 | 54 | 41 | 50.9 | 44.6 | 75812 | 85812 | 56 | 56 | 8 | 8 | Vertikální | 1.4
12539 | 14.1208 | 14.1256 | 50.1331 | 50.1333 | 36 | 42 | 44.6 | 44.6 | 83875 | 73875 | 500 | 500 | 2 | 2 | Vertikální | 0.34
12540 | 14.3264 | 14.3142 | 48.8292 | 48.8081 | 24 | 11 | 50.9 | 50.9 | 73875 | 83875 | 500 | 500 | 10 | 10 | Vertikální | 2.51
12541 | 13.2919 | 13.2806 | 49.3883 | 49.3942 | 44 | 10 | 46.5 | 46.5 | 75625 | 85625 | 56 | 56 | 10 | 10 | Vertikální | 1.05
12542 | 14.4283 | 14.4281 | 50.0767 | 50.0772 | 26 | 25 | 45 | 45 | 71800 | 81800 | 125 | 125 | 0 | 0 | Vertikální | 0.06
12543 | 14.4719 | 14.47 | 48.9842 | 48.9836 | 25 | 15 | 44.6 | 44.6 | 75625 | 85625 | 56 | 56 | 0 | 0 | Vertikální | 0.15
12544 | 14.4283 | 14.4192 | 50.0767 | 50.0817 | 26 | 25 | 45 | 45 | 72650 | 82650 | 125 | 125 | 2 | 2 | Vertikální | 0.86
12545 | 14.4283 | 14.4231 | 50.0767 | 50.0764 | 26 | 22 | 45 | 45 | 75250 | 85250 | 125 | 125 | 0 | 0 | Vertikální | 0.38
12546 | 14.4283 | 14.4208 | 50.0767 | 50.0828 | 26 | 28 | 45 | 45 | 75350 | 85350 | 250 | 250 | 2 | 2 | Vertikální | 0.86
12547 | 14.4283 | 14.4311 | 50.0767 | 50.0892 | 26 | 24 | 45 | 45 | 75700 | 85700 | 250 | 250 | 8 | 8 | Vertikální | 1.4
12548 | 14.4283 | 14.4181 | 50.0767 | 50.0822 | 26 | 28 | 45 | 45 | 72000 | 82000 | 250 | 250 | 5 | 5 | Vertikální | 0.96
12549 | 14.4283 | 14.4214 | 50.0767 | 50.0817 | 26 | 24 | 45 | 45 | 74750 | 84750 | 250 | 250 | 2 | 2 | Vertikální | 0.74
12550 | 14.4283 | 14.4314 | 50.0767 | 50.0772 | 26 | 24 | 45 | 45 | 72000 | 82000 | 250 | 250 | 0 | 0 | Vertikální | 0.23
12551 | 16.6189 | 16.6006 | 49.1969 | 49.1939 | 40 | 18 | 50.5 | 45 | 75250 | 85250 | 250 | 250 | 4 | 4 | Vertikální | 1.37
12552 | 16.5739 | 16.5836 | 49.2019 | 49.1919 | 25 | 24 | 45 | 45 | 74250 | 84250 | 250 | 250 | 4 | 4 | Vertikální | 1.32
12553 | 14.4406 | 14.4547 | 50.1242 | 50.105 | 35 | 25 | 45 | 45 | 82250 | 72250 | 250 | 250 | 9 | 9 | Vertikální | 2.36
12554 | 14.4406 | 14.4358 | 50.1242 | 50.1058 | 35 | 25 | 45 | 45 | 82750 | 72750 | 125 | 125 | 10 | 10 | Vertikální | 2.07
12555 | 14.4289 | 14.4069 | 50.04 | 50.0517 | 40 | 20 | 60 | 60 | 75000 | 85000 | 250 | 250 | 5 | 5 | Vertikální | 2.03
12556 | 14.4894 | 14.505 | 50.1058 | 50.1094 | 25 | 20 | 45 | 45 | 83500 | 73500 | 250 | 250 | 9 | 9 | Vertikální | 1.18
12557 | 14.4894 | 14.5125 | 50.1061 | 50.1108 | 25 | 30 | 50.5 | 50.5 | 83500 | 83500 | 25 | 30 | 9 | 9 | Vertikální | 1.73
12558 | 14.3064 | 14.3281 | 50.09 | 50.0881 | 30 | 15 | 45 | 45 | 85000 | 75000 | 250 | 250 | 5 | 5 | Vertikální | 1.56
12559 | 14.3064 | 14.3025 | 50.09 | 50.0864 | 30 | 15 | 45 | 45 | 82250 | 72250 | 250 | 250 | 5 | 5 | Vertikální | 0.49
12560 | 12.195 | 12.1897 | 50.2136 | 50.2267 | 26 | 50 | 50.5 | 45 | 74000 | 84000 | 250 | 250 | 9 | 9 | Vertikální | 1.5
12561 | 12.195 | 12.2017 | 50.2136 | 50.2081 | 27 | 15 | 45 | 45 | 75750 | 85750 | 250 | 250 | 0 | 0 | Vertikální | 0.78
12562 | 12.1836 | 12.2017 | 50.2136 | 50.2081 | 70 | 15 | 45 | 45 | 85250 | 75250 | 250 | 250 | 0 | 0 | Vertikální | 1.43
12563 | 14.4025 | 14.4156 | 50.0781 | 50.0761 | 25 | 25 | 45 | 45 | 75000 | 85000 | 250 | 250 | 5 | 5 | Vertikální | 0.96
12564 | 14.4025 | 14.4131 | 50.0781 | 50.0789 | 25 | 30 | 45 | 45 | 72000 | 82000 | 250 | 250 | 2 | 2 | Vertikální | 0.76
12565 | 14.4406 | 14.4106 | 50.1242 | 50.1025 | 35 | 15 | 50.5 | 50.5 | 85200 | 75200 | 250 | 250 | 9 | 9 | Vertikální | 3.22
12566 | 14.3619 | 14.3506 | 50.0908 | 50.09 | 57 | 30 | 45 | 45 | 73250 | 83250 | 500 | 500 | 5 | 5 | Vertikální | 0.82
12567 | 14.3506 | 14.37 | 50.09 | 50.1 | 30 | 13 | 45 | 45 | 72250 | 82250 | 250 | 250 | 5 | 5 | Vertikální | 1.78
12568 | 15.8233 | 15.8508 | 50.2158 | 50.2169 | 27 | 35 | 50.5 | 50.5 | 73000 | 83000 | 250 | 250 | 9 | 9 | Vertikální | 1.96
12569 | 15.8233 | 15.8178 | 50.2158 | 50.2117 | 27 | 21 | 45 | 45 | 72500 | 82500 | 250 | 250 | 2 | 2 | Vertikální | 0.61
12570 | 15.8233 | 15.8147 | 50.2158 | 50.2061 | 27 | 30 | 45 | 45 | 73000 | 83000 | 250 | 250 | 7 | 7 | Vertikální | 1.24
12571 | 13.3456 | 13.3708 | 49.7397 | 49.7206 | 40 | 25 | 50.5 | 50.5 | 73250 | 83250 | 250 | 250 | 9 | 9 | Vertikální | 2.8
12572 | 13.3456 | 13.365 | 49.7397 | 49.7389 | 40 | 40 | 50.5 | 50.5 | 84000 | 74000 | 1000 | 1000 | 8 | 8 | Vertikální | 1.4
12573 | 13.365 | 13.3694 | 49.7389 | 49.7497 | 40 | 25 | 45 | 50.5 | 74000 | 84000 | 125 | 125 | 2 | 2 | Vertikální | 1.25
12574 | 15.2672 | 15.2786 | 49.9483 | 49.9608 | 50 | 25 | 45 | 45 | 75000 | 85000 | 500 | 500 | 9 | 9 | Vertikální | 1.61
12575 | 15.2672 | 15.2756 | 49.9483 | 49.9533 | 50 | 20 | 45 | 45 | 73875 | 83875 | 250 | 250 | 2 | 2 | Vertikální | 0.82
12576 | 13.6419 | 13.64 | 50.5017 | 50.5011 | 20 | 20 | 43 | 43 | 74062 | 74062 | 125 | 125 | -10 | -10 | Vertikální | 0.15
12577 | 14.4722 | 14.4947 | 48.9817 | 48.9692 | 52 | 15 | 45 | 45 | 74500 | 84500 | 250 | 250 | 0 | 0 | Vertikální | 2.15
12578 | 17.2386 | 17.2572 | 49.5886 | 49.5872 | 45 | 25 | 45 | 45 | 84500 | 74500 | 125 | 125 | 0 | 0 | Vertikální | 1.35
12579 | 16.0511 | 16.0347 | 50.3956 | 50.3944 | 25 | 10 | 45 | 45 | 82500 | 72500 | 125 | 125 | 0 | 0 | Vertikální | 1.17
12580 | 14.1411 | 14.1358 | 49.32 | 49.3164 | 15 | 12 | 45 | 45 | 82125 | 72125 | 2000 | 2000 | 2 | 2 | Vertikální | 0.55
12581 | 14.1461 | 14.16 | 49.3147 | 49.3044 | 35 | 14 | 45 | 45 | 72000 | 82000 | 62.5 | 62.5 | 5 | 5 | Vertikální | 1.52
12582 | 16.0206 | 16.0256 | 49.3594 | 49.3461 | 17 | 12 | 50.5 | 45 | 73000 | 83000 | 250 | 250 | 2 | 2 | Vertikální | 1.53
12583 | 13.8492 | 13.82 | 50.6472 | 50.6203 | 70 | 60 | 50 | 50 | 71375 | 81375 | 500 | 500 | 10 | 10 | Křížová | 3.63
12584 | 14.6672 | 14.6553 | 49.9925 | 50.0036 | 42 | 15 | 60 | 60 | 73000 | 83000 | 125 | 125 | 5 | 5 | Vertikální | 1.5
12585 | 14.6672 | 14.6539 | 49.9925 | 50.0031 | 42 | 12 | 45 | 45 | 75000 | 85000 | 125 | 125 | 5 | 5 | Vertikální | 1.51
12586 | 15.8064 | 15.8033 | 50.4358 | 50.4389 | 25 | 10 | 45 | 45 | 72750 | 82750 | 250 | 250 | 5 | 5 | Vertikální | 0.4
12587 | 14.4486 | 14.445 | 50.105 | 50.1033 | 30 | 25 | 45 | 45 | 74750 | 84750 | 250 | 250 | 0 | 0 | Vertikální | 0.32
12588 | 14.4486 | 14.4506 | 50.105 | 50.1183 | 30 | 15 | 45 | 45 | 74250 | 84250 | 125 | 125 | 8 | 8 | Vertikální | 1.49
12589 | 14.5347 | 14.535 | 50.6889 | 50.6994 | 37 | 36 | 50.9 | 44.6 | 73875 | 83875 | 500 | 500 | 6 | 6 | Vertikální | 1.17
12590 | 13.2511 | 13.3328 | 49.7811 | 49.7425 | 31 | 47 | 50.9 | 50.9 | 73875 | 83875 | 500 | 500 | 17 | 17 | Vertikální | 7.27
12591 | 15.7961 | 15.8144 | 50.2203 | 50.2214 | 16 | 51 | 44.6 | 44.6 | 83875 | 73875 | 500 | 500 | 11 | 11 | Vertikální | 1.31
12592 | 14.3314 | 14.2919 | 50.4306 | 50.4283 | 51 | 27 | 50.9 | 50.9 | 83875 | 73875 | 500 | 500 | 12 | 12 | Vertikální | 2.81
12593 | 12.3764 | 12.3586 | 50.0831 | 50.0864 | 22 | 35 | 44.6 | 50.9 | 73875 | 83875 | 500 | 500 | 10 | 10 | Vertikální | 1.32
12594 | 14.5872 | 14.5881 | 50.0381 | 50.0419 | 24 | 9 | 46.5 | 46.5 | 75687 | 85687 | 56 | 56 | 3 | 3 | Vertikální | 0.44
12595 | 14.3183 | 14.3283 | 50.0553 | 50.0556 | 30 | 13 | 44.6 | 44.6 | 74875 | 84875 | 112 | 112 | 8 | 8 | Vertikální | 0.71
12596 | 14.43 | 14.4308 | 50.0664 | 50.0669 | 6 | 6 | 43.8 | 43.8 | 71250 | 81250 | 250 | 250 | 0 | 0 | Vertikální | 0.09
12597 | 16.6219 | 16.6228 | 49.1489 | 49.1503 | 12 | 9 | 44.6 | 44.6 | 85625 | 75625 | 56 | 56 | 0 | 0 | Vertikální | 0.17
12598 | 14.4725 | 14.4858 | 50.0781 | 50.0869 | 70 | 15 | 50.5 | 50.5 | 85000 | 75000 | 125 | 125 | 5 | 5 | Vertikální | 1.37
12599 | 14.4725 | 14.4772 | 50.0781 | 50.0769 | 70 | 20 | 38 | 38 | 72375 | 72375 | 500 | 500 | 5 | 5 | Vertikální | 0.36
12600 | 14.4194 | 14.4189 | 50.0069 | 50.0147 | 35 | 30 | 39 | 39 | 71875 | 71875 | 500 | 500 | 5 | 5 | Vertikální | 0.87
12601 | 14.4194 | 14.4233 | 50.0069 | 50.0125 | 35 | 15 | 38 | 38 | 71875 | 71875 | 500 | 500 | 5 | 5 | Vertikální | 0.68
12602 | 14.4194 | 14.4239 | 50.0069 | 50.0094 | 35 | 17 | 38 | 38 | 72875 | 72875 | 500 | 500 | 5 | 5 | Vertikální | 0.42
12603 | 14.4194 | 14.4044 | 50.0069 | 50.0064 | 35 | 13 | 45 | 45 | 72000 | 82000 | 750 | 750 | 2 | 2 | Vertikální | 1.07
12604 | 14.4025 | 14.4158 | 50.0781 | 50.075 | 25 | 25 | 45 | 45 | 74750 | 84750 | 250 | 250 | 5 | 5 | Vertikální | 1.01
12605 | 14.4725 | 14.4906 | 50.0781 | 50.0967 | 70 | 18 | 50.5 | 50.5 | 84250 | 74250 | 2000 | 2000 | 10 | 10 | Vertikální | 2.44
12606 | 14.4906 | 14.4936 | 50.0967 | 50.1044 | 18 | 30 | 45 | 45 | 72125 | 82125 | 2000 | 2000 | 5 | 5 | Vertikální | 0.89
12607 | 12.1861 | 12.1706 | 50.2147 | 50.2139 | 20 | 10 | 45 | 45 | 71375 | 81375 | 250 | 250 | 2 | 2 | Vertikální | 1.11
12608 | 13.365 | 13.3553 | 49.7389 | 49.7283 | 40 | 18 | 45 | 50.5 | 71250 | 81250 | 250 | 250 | 5 | 5 | Vertikální | 1.37
12609 | 14.3631 | 14.3747 | 50.0689 | 50.07 | 18 | 20 | 45 | 45 | 82500 | 72500 | 62.5 | 62.5 | 0 | 0 | Vertikální | 0.84
12610 | 14.4733 | 14.4758 | 48.9608 | 48.9389 | 33 | 9 | 50.5 | 50.5 | 83000 | 73000 | 2000 | 2000 | 17 | 17 | Vertikální | 2.45
12611 | 14.4814 | 14.4531 | 48.9736 | 48.9958 | 34 | 44 | 50.5 | 50.5 | 74875 | 84875 | 2000 | 2000 | 16 | 16 | Vertikální | 3.22
12612 | 16.2914 | 16.2867 | 49.995 | 50.0017 | 31 | 19 | 43 | 43 | 74375 | 74375 | 500 | 500 | 5 | 5 | Vertikální | 0.81
12613 | 17.4764 | 17.4789 | 49.3164 | 49.3083 | 9 | 25 | 45 | 50 | 71375 | 81375 | 250 | 250 | 0 | 0 | Vertikální | 0.91
12614 | 14.4489 | 14.4194 | 50.0822 | 50.0897 | 30 | 25 | 50.5 | 50.5 | 74100 | 84100 | 250 | 250 | 2 | 2 | Vertikální | 2.26
12615 | 14.4375 | 14.4303 | 50.0519 | 50.0694 | 38 | 20 | 50.5 | 50.5 | 73500 | 83500 | 62.5 | 62.5 | 5 | 5 | Vertikální | 2.01
12616 | 12.1836 | 12.1806 | 50.2136 | 50.2203 | 70 | 10 | 45 | 45 | 85750 | 75750 | 250 | 250 | 0 | 0 | Vertikální | 0.77
12617 | 14.3997 | 14.4111 | 50.0172 | 50.0186 | 58 | 16 | 48 | 48 | 81750 | 71750 | 1250 | 1250 | 0 | 0 | Horizontální | 0.83
12618 | 14.4558 | 14.4561 | 50.0728 | 50.0733 | 16 | 16 | 45 | 45 | 81250 | 71250 | 250 | 250 | -5 | -5 | Vertikální | 0.06
12619 | 14.3997 | 14.4108 | 50.0172 | 50.0511 | 58 | 24 | 51 | 51 | 84250 | 74250 | 1250 | 1250 | 10 | 10 | Vertikální | 3.85
12620 | 14.4231 | 14.4131 | 50.0969 | 50.0856 | 25 | 20 | 45 | 50.5 | 75250 | 85250 | 250 | 250 | 5 | 5 | Vertikální | 1.45
12621 | 15.8883 | 15.885 | 49.3803 | 49.3928 | 15 | 14 | 45 | 45 | 81250 | 71250 | 250 | 250 | 5 | 5 | Vertikální | 1.41
12622 | 17.52 | 17.5669 | 49.2053 | 49.1503 | 41 | 12 | 50 | 50 | 72250 | 82250 | 2000 | 2000 | 10 | 10 | Vertikální | 7
12623 | 17.5456 | 17.5581 | 49.2031 | 49.2514 | 51 | 6 | 50 | 50 | 82250 | 72250 | 2000 | 2000 | 10 | 10 | Vertikální | 5.45
12624 | 17.5553 | 17.5581 | 49.2914 | 49.2514 | 8 | 6 | 50 | 50 | 82250 | 82250 | 2000 | 2000 | 5 | 5 | Vertikální | 4.45
12625 | 17.5553 | 17.5403 | 49.2914 | 49.2994 | 8 | 9 | 50 | 50 | 82250 | 72250 | 2000 | 2000 | 5 | 5 | Vertikální | 1.41
12626 | 17.4164 | 17.3817 | 49.2328 | 49.2031 | 9 | 6 | 50 | 50 | 82250 | 72250 | 2000 | 2000 | 5 | 5 | Vertikální | 4.16
12627 | 17.4164 | 17.5103 | 49.2328 | 49.2253 | 9 | 41 | 50 | 50 | 82250 | 72250 | 2000 | 2000 | 7 | 7 | Vertikální | 6.87
12628 | 14.4683 | 14.4342 | 50.0981 | 50.0931 | 62 | 28 | 50.5 | 50.5 | 75000 | 85000 | 112 | 112 | 8 | 8 | Vertikální | 2.5
12629 | 14.5428 | 14.5397 | 50.0631 | 50.0614 | 19 | 12 | 46.2 | 46.2 | 75625 | 85625 | 56 | 56 | -3 | -3 | Vertikální | 0.29
12630 | 14.4928 | 14.4928 | 50.1169 | 50.1172 | 10 | 6 | 43.8 | 43.8 | 71250 | 81250 | 250 | 250 | -10 | -10 | Vertikální | 0.03
12631 | 17.7394 | 17.715 | 49.2758 | 49.2631 | 8 | 9 | 51 | 51 | 82000 | 72000 | 250 | 250 | 8 | 8 | Vertikální | 2.27
12632 | 14.3461 | 14.34 | 50.0836 | 50.0864 | 36 | 14 | 46.5 | 46.5 | 75687 | 85687 | 56 | 56 | 5 | 5 | Vertikální | 0.53
12633 | 18.2656 | 18.2778 | 49.8308 | 49.8306 | 45 | 38 | 44.6 | 44.6 | 75250 | 85250 | 112 | 112 | 10 | 10 | Vertikální | 0.88
12634 | 14.3619 | 14.3725 | 50.0908 | 50.0856 | 57 | 20 | 45 | 45 | 72000 | 82000 | 250 | 250 | 5 | 5 | Vertikální | 0.95
12635 | 17.895 | 17.9153 | 49.9297 | 49.9136 | 40 | 8 | 50.3 | 50.3 | 75687 | 85687 | 56 | 56 | 8 | 8 | Vertikální | 2.31
12636 | 17.23 | 17.2214 | 49.5789 | 49.5781 | 50 | 12 | 44.6 | 44.6 | 75625 | 85625 | 56 | 56 | 6 | 6 | Vertikální | 0.63
12637 | 12.1894 | 12.1922 | 50.2267 | 50.2206 | 62 | 27 | 44.6 | 44.6 | 73875 | 83875 | 500 | 500 | 10 | 10 | Vertikální | 0.71
12638 | 14.3725 | 14.3736 | 50.0856 | 50.0886 | 20 | 14 | 45 | 45 | 83750 | 73750 | 250 | 250 | 2 | 2 | Vertikální | 0.35
12639 | 17.9819 | 17.9581 | 49.3439 | 49.3636 | 61 | 15 | 50.5 | 50.5 | 75625 | 85625 | 56 | 56 | 9 | 9 | Vertikální | 2.79
12640 | 14.3058 | 14.3325 | 50.2383 | 50.2414 | 25 | 12 | 45 | 45 | 83000 | 73000 | 125 | 125 | 5 | 5 | Vertikální | 1.93
12641 | 14.6194 | 14.66 | 50.1103 | 50.1011 | 35 | 8 | 50.5 | 45 | 72000 | 82000 | 250 | 250 | 12 | 12 | Vertikální | 3.07
12642 | 14.4167 | 14.4147 | 50.0842 | 50.085 | 25 | 18 | 45 | 45 | 73250 | 83250 | 62.5 | 62.5 | 0 | 0 | Vertikální | 0.17
12643 | 15.8619 | 15.8611 | 49.2069 | 49.2097 | 100 | 12 | 45 | 45 | 74200 | 84200 | 250 | 250 | 8 | 8 | Vertikální | 0.31
12644 | 14.4489 | 14.4294 | 50.0822 | 50.0917 | 30 | 20 | 45 | 50.5 | 71500 | 81500 | 250 | 250 | 9 | 9 | Vertikální | 1.74
12645 | 14.4503 | 14.4319 | 50.0428 | 50.025 | 30 | 12 | 50.5 | 50.5 | 72000 | 82000 | 250 | 250 | 10 | 10 | Vertikální | 2.37
12646 | 14.4281 | 14.4278 | 50.0583 | 50.055 | 27 | 10 | 43.8 | 43.8 | 71500 | 81500 | 250 | 250 | 5 | 5 | Vertikální | 0.37
12647 | 14.1706 | 14.1722 | 49.7803 | 49.7825 | 36 | 7 | 46.2 | 46.2 | 75625 | 85625 | 56 | 56 | -4 | -4 | Vertikální | 0.27
12648 | 17.2169 | 17.1881 | 49.5778 | 49.5689 | 45 | 8 | 50.3 | 50.3 | 85687 | 75687 | 56 | 56 | 8 | 8 | Vertikální | 2.31
12649 | 16.6917 | 16.7144 | 49.2014 | 49.2006 | 16 | 32 | 50.9 | 44.6 | 83875 | 73875 | 500 | 500 | 10 | 10 | Vertikální | 1.66
12650 | 15.0414 | 15.0419 | 50.7817 | 50.7822 | 28 | 40 | 38.7 | 38.7 | 74375 | 84375 | 500 | 500 | 2 | 2 | Vertikální | 0.07
12651 | 14.5097 | 14.5139 | 50.1389 | 50.1533 | 42 | 51 | 50.9 | 44.6 | 73000 | 83000 | 250 | 250 | 10 | 10 | Vertikální | 1.63
12652 | 14.4928 | 14.4978 | 50.1256 | 50.1278 | 40 | 13 | 43 | 43 | 74375 | 84375 | 500 | 500 | 7 | 7 | Vertikální | 0.43
12653 | 14.4928 | 14.4883 | 50.1256 | 50.1217 | 40 | 30 | 43 | 43 | 71875 | 81875 | 500 | 500 | 5 | 5 | Vertikální | 0.54
12654 | 14.4883 | 14.4919 | 50.1217 | 50.1192 | 30 | 18 | 43 | 43 | 81875 | 71875 | 500 | 500 | 5 | 5 | Vertikální | 0.38
12655 | 14.3739 | 14.3767 | 50.0364 | 50.0347 | 30 | 10 | 43 | 43 | 74000 | 74000 | 500 | 500 | 5 | 5 | Vertikální | 0.27
12656 | 17.6672 | 17.7017 | 49.3908 | 49.38 | 12 | 20 | 50 | 50 | 74500 | 84500 | 250 | 250 | 0 | 0 | Vertikální | 2.77
12657 | 14.4186 | 14.4172 | 50.1003 | 50.1003 | 27 | 29 | 43.8 | 43.8 | 85375 | 75375 | 500 | 500 | 13 | 13 | Horizontální | 0.1
12658 | 14.4731 | 14.4639 | 49.9453 | 49.9733 | 25 | 35 | 50.5 | 50.5 | 73625 | 83625 | 1000 | 1000 | 14 | 14 | Vertikální | 3.19
12659 | 14.4831 | 14.4919 | 49.8872 | 49.8972 | 23 | 16 | 46 | 46 | 72625 | 82625 | 1000 | 1000 | 13 | 13 | Vertikální | 1.28
12660 | 15.6217 | 15.5753 | 49.8869 | 49.8964 | 28 | 30 | 43.8 | 50.5 | 71500 | 81500 | 750 | 750 | 18 | 18 | Vertikální | 3.48
12661 | 18.1206 | 18.0836 | 49.5894 | 49.5953 | 19 | 35 | 50.5 | 50.5 | 74625 | 84625 | 1000 | 1000 | 13 | 13 | Vertikální | 2.74
12662 | 15.3894 | 15.4011 | 49.9108 | 49.9047 | 40 | 30 | 46 | 46 | 81625 | 71625 | 1000 | 1000 | 13 | 13 | Vertikální | 1.08
12663 | 15.0844 | 15.14 | 49.3367 | 49.34 | 15 | 45 | 50.5 | 50.5 | 81500 | 71500 | 750 | 750 | 18 | 18 | Vertikální | 4.04
12664 | 16.7042 | 16.7342 | 48.9381 | 48.9397 | 25 | 25 | 50.5 | 50.5 | 74625 | 84625 | 1000 | 1000 | 13 | 13 | Vertikální | 2.2
12665 | 18.1803 | 18.1889 | 49.8289 | 49.8283 | 25 | 50 | 46 | 46 | 84625 | 74625 | 1000 | 1000 | 13 | 13 | Vertikální | 0.62
12666 | 14.2767 | 14.2864 | 49.7353 | 49.7086 | 15 | 30 | 50.5 | 50.5 | 73625 | 83625 | 1000 | 1000 | 15 | 15 | Vertikální | 3.04
12667 | 14.2864 | 14.2747 | 49.7086 | 49.7208 | 40 | 10 | 50.5 | 43.8 | 81625 | 71625 | 1000 | 1000 | 13 | 13 | Horizontální | 1.6
12668 | 14.3833 | 14.3564 | 50.0961 | 50.0978 | 12 | 42 | 43.8 | 50.5 | 83625 | 73625 | 1000 | 1000 | 14 | 14 | Vertikální | 1.93
12669 | 18.2903 | 18.2806 | 49.8342 | 49.8308 | 26 | 50 | 46 | 46 | 74625 | 84625 | 1000 | 1000 | 13 | 13 | Vertikální | 0.79
12670 | 18.3025 | 18.2764 | 49.8392 | 49.8489 | 20 | 45 | 50.5 | 50.5 | 84625 | 74625 | 1000 | 1000 | 13 | 13 | Vertikální | 2.16
12671 | 18.3253 | 18.3436 | 49.7942 | 49.7817 | 35 | 30 | 46 | 50.5 | 84625 | 74625 | 1000 | 1000 | 13 | 13 | Vertikální | 1.91
12672 | 15.8128 | 15.8094 | 49.8758 | 49.8389 | 45 | 25 | 50.5 | 50.5 | 71500 | 81500 | 750 | 750 | 18 | 18 | Vertikální | 4.11
12673 | 14.4067 | 14.3856 | 48.6819 | 48.7039 | 20 | 10 | 43.8 | 43.8 | 81250 | 71250 | 250 | 250 | 18 | 18 | Vertikální | 2.89
12674 | 14.3856 | 14.3883 | 48.7039 | 48.7011 | 10 | 11 | 43.8 | 43.8 | 72000 | 82000 | 250 | 250 | 11 | 11 | Vertikální | 0.37
12675 | 15.7564 | 15.7672 | 50.0322 | 50.0353 | 25 | 48 | 46 | 46 | 71625 | 81625 | 1000 | 1000 | 13 | 13 | Vertikální | 0.85
12676 | 17.9133 | 17.9083 | 49.9369 | 49.9389 | 34 | 36 | 46 | 46 | 74625 | 84625 | 1000 | 1000 | 20 | 20 | Vertikální | 0.42
12677 | 18.0114 | 18.0294 | 49.8983 | 49.9047 | 30 | 12 | 50.5 | 46 | 74625 | 84625 | 1000 | 1000 | 20 | 20 | Vertikální | 1.48
12678 | 18.2736 | 18.2603 | 49.9189 | 49.9467 | 60 | 50 | 50.5 | 50.5 | 74625 | 84625 | 1000 | 1000 | 20 | 20 | Vertikální | 3.23
12679 | 18.4217 | 18.4131 | 49.8006 | 49.8017 | 43 | 25 | 43.8 | 43.8 | 74625 | 84625 | 1000 | 1000 | 13 | 13 | Vertikální | 0.63
12680 | 18.5631 | 18.5486 | 49.8592 | 49.8569 | 32 | 54 | 46 | 46 | 74625 | 84625 | 1000 | 1000 | 13 | 13 | Vertikální | 1.06
12681 | 18.5611 | 18.5486 | 49.8669 | 49.8569 | 42 | 54 | 50.5 | 46 | 74625 | 84625 | 1000 | 1000 | 13 | 13 | Vertikální | 1.43
12682 | 16.2797 | 16.2881 | 50.1119 | 50.1225 | 22 | 77 | 46 | 50.5 | 81625 | 71625 | 1000 | 1000 | 13 | 13 | Vertikální | 1.32
12683 | 16.2022 | 16.2053 | 50.1175 | 50.1256 | 17 | 23 | 46 | 46 | 74625 | 84625 | 1000 | 1000 | 13 | 13 | Vertikální | 0.92
12684 | 14.5408 | 14.5372 | 50.0717 | 50.0839 | 25 | 27 | 43.5 | 43.5 | 71250 | 81250 | 250 | 250 | 18 | 18 | Vertikální | 1.38
12685 | 16.0997 | 16.1561 | 49.0281 | 49.0278 | 30 | 30 | 50.5 | 50.5 | 74625 | 84625 | 1000 | 1000 | 14 | 14 | Vertikální | 4.11
12686 | 16.3422 | 16.3097 | 49.6269 | 49.6347 | 47 | 25 | 46 | 46 | 71500 | 81500 | 750 | 750 | 18 | 18 | Vertikální | 2.5
12687 | 15.6889 | 15.6825 | 50.0225 | 50.0206 | 10 | 30 | 43.5 | 43.5 | 71250 | 81250 | 250 | 250 | 18 | 18 | Vertikální | 0.51
12688 | 14.4075 | 14.4094 | 50.2203 | 50.2289 | 20 | 25 | 46.5 | 46.5 | 75250 | 85250 | 250 | 250 | 19 | 19 | Vertikální | 0.97
12689 | 17.5986 | 17.6078 | 50.2319 | 50.2233 | 35 | 10 | 46 | 46 | 84625 | 74625 | 1000 | 1000 | 13 | 13 | Vertikální | 1.16
12690 | 17.5622 | 17.5939 | 50.1317 | 50.1133 | 27 | 20 | 50.5 | 50.5 | 71625 | 81625 | 1000 | 1000 | 14 | 14 | Vertikální | 3.04
12691 | 17.4825 | 17.4703 | 49.9953 | 49.9983 | 39 | 60 | 46 | 46 | 74625 | 84625 | 1000 | 1000 | 13 | 13 | Vertikální | 0.94
12692 | 17.2472 | 17.2692 | 49.9269 | 49.9314 | 12 | 25 | 50.5 | 46 | 74625 | 84625 | 1000 | 1000 | 13 | 13 | Vertikální | 1.65
12693 | 18.1311 | 18.1372 | 49.4542 | 49.4669 | 10 | 30 | 50.5 | 46 | 84625 | 74625 | 1000 | 1000 | 13 | 13 | Vertikální | 1.49
12694 | 16.1275 | 16.1189 | 49.8661 | 49.8875 | 40 | 35 | 46 | 50.5 | 71375 | 81375 | 500 | 500 | 15 | 15 | Vertikální | 2.46
12695 | 15.9978 | 16.0336 | 49.2239 | 49.2067 | 30 | 30 | 50.5 | 50.5 | 81625 | 71625 | 1000 | 1000 | 14 | 14 | Vertikální | 3.23
12696 | 16.62 | 16.6011 | 50.005 | 50.0286 | 35 | 18 | 46 | 50.5 | 71625 | 81625 | 1000 | 1000 | 18 | 18 | Vertikální | 2.95
12697 | 15.6183 | 15.6364 | 49.1567 | 49.1669 | 12 | 35 | 46 | 46 | 84625 | 74625 | 1000 | 1000 | 13 | 13 | Vertikální | 1.74
12698 | 15.7836 | 15.7611 | 49.4094 | 49.4417 | 40 | 35 | 50.5 | 50.5 | 71625 | 81625 | 1000 | 1000 | 22 | 22 | Vertikální | 3.93
12699 | 15.5908 | 15.6006 | 49.3956 | 49.3897 | 28 | 34 | 46 | 46 | 82125 | 72125 | 2000 | 2000 | 10 | 10 | Vertikální | 0.96
12700 | 15.5769 | 15.5908 | 49.3942 | 49.3956 | 30 | 30 | 46 | 46 | 74625 | 84625 | 1000 | 1000 | 13 | 13 | Vertikální | 1.02
12701 | 16.1147 | 16.1489 | 49.9389 | 49.9464 | 30 | 33 | 50.5 | 46 | 84625 | 74625 | 1000 | 1000 | 15 | 15 | Vertikální | 2.58
12702 | 16.6403 | 16.6567 | 49.2147 | 49.2028 | 25 | 40 | 50.5 | 50.5 | 84625 | 74625 | 1000 | 1000 | 13 | 13 | Vertikální | 1.78
12703 | 14.1983 | 14.1075 | 49.9956 | 49.9958 | 10 | 50 | 50.5 | 50.5 | 82625 | 72625 | 1000 | 1000 | 18 | 18 | Vertikální | 6.49
12704 | 16.9303 | 16.9042 | 49.2456 | 49.2208 | 25 | 24 | 50.5 | 46 | 71625 | 81625 | 1000 | 1000 | 22 | 22 | Vertikální | 3.34
12705 | 16.8469 | 16.9169 | 50.0794 | 50.0978 | 30 | 20 | 50.5 | 50.5 | 74625 | 84625 | 1000 | 1000 | 23 | 23 | Vertikální | 5.39
12706 | 16.9703 | 16.9681 | 49.9781 | 49.9683 | 30 | 35 | 46 | 46 | 74625 | 84625 | 1000 | 1000 | 13 | 13 | Vertikální | 1.09
12707 | 16.9881 | 16.9681 | 49.9592 | 49.9683 | 32 | 35 | 50.5 | 50.5 | 73625 | 83625 | 1000 | 1000 | 13 | 13 | Vertikální | 1.76
12708 | 16.9747 | 16.9792 | 49.9528 | 49.9583 | 30 | 44 | 46 | 46 | 74625 | 84625 | 1000 | 1000 | 13 | 13 | Vertikální | 0.69
12709 | 16.9594 | 16.8808 | 50.0328 | 50.0308 | 40 | 30 | 50.5 | 50.5 | 81625 | 71625 | 1000 | 1000 | 15 | 15 | Vertikální | 5.62
12710 | 16.8469 | 16.8789 | 49.7231 | 49.7469 | 30 | 30 | 46 | 50.5 | 71625 | 81625 | 1000 | 1000 | 22 | 22 | Vertikální | 3.51
12711 | 16.9033 | 16.9731 | 48.9608 | 48.9525 | 45 | 30 | 50.5 | 50.5 | 81375 | 71375 | 500 | 500 | 23 | 23 | Vertikální | 5.17
12712 | 16.9169 | 16.9261 | 49.7767 | 49.78 | 18 | 33 | 43.8 | 43.8 | 84625 | 74625 | 1000 | 1000 | 13 | 13 | Vertikální | 0.76
12713 | 17.0636 | 17.0417 | 50.0275 | 50.0319 | 35 | 6 | 50.5 | 50.5 | 72125 | 82125 | 2000 | 2000 | 10 | 10 | Vertikální | 1.64
12714 | 17.0881 | 17.0864 | 49.9183 | 49.8761 | 35 | 35 | 50.5 | 50.5 | 71625 | 81625 | 1000 | 1000 | 23 | 23 | Vertikální | 4.69
12715 | 17.1358 | 17.0636 | 50.0111 | 50.0275 | 30 | 30 | 50.5 | 50.5 | 81625 | 71625 | 1000 | 1000 | 23 | 23 | Vertikální | 5.47
12716 | 16.7239 | 16.7042 | 48.9511 | 48.9381 | 14 | 25 | 50.5 | 50.5 | 85500 | 75500 | 250 | 250 | 15 | 15 | Vertikální | 2.04
12717 | 17.1114 | 17.1 | 50.0942 | 50.095 | 40 | 25 | 43.5 | 43.5 | 81375 | 71375 | 500 | 500 | 11 | 11 | Vertikální | 0.82
12718 | 16.5375 | 16.5342 | 49.1744 | 49.1744 | 15 | 15 | 43.5 | 43.5 | 85750 | 75750 | 250 | 250 | 18 | 18 | Horizontální | 0.24
12719 | 16.4222 | 16.4256 | 49.3403 | 49.3494 | 35 | 20 | 50.5 | 46 | 84625 | 74625 | 1000 | 1000 | 13 | 13 | Horizontální | 1.05
12720 | 17.0033 | 17.0092 | 49.2878 | 49.29 | 13 | 24 | 43.5 | 43.5 | 85500 | 75500 | 250 | 250 | 18 | 18 | Vertikální | 0.49
12721 | 16.8969 | 16.8817 | 48.7639 | 48.76 | 65 | 25 | 46 | 46 | 84625 | 74625 | 1000 | 1000 | 13 | 13 | Vertikální | 1.2
12722 | 17.9733 | 17.9597 | 49.9731 | 49.9581 | 15 | 35 | 46 | 50.5 | 84625 | 74625 | 1000 | 1000 | 20 | 20 | Vertikální | 1.93
12723 | 17.915 | 17.9122 | 49.9292 | 49.9242 | 16 | 30 | 46 | 46 | 74625 | 84625 | 1000 | 1000 | 20 | 20 | Vertikální | 0.59
12724 | 17.8939 | 17.8842 | 49.9303 | 49.9453 | 60 | 30 | 46 | 46 | 72125 | 82125 | 2000 | 2000 | 20 | 20 | Vertikální | 1.81
12725 | 18.2603 | 18.205 | 49.9467 | 49.9369 | 30 | 30 | 50.5 | 50.5 | 81625 | 71625 | 1000 | 1000 | 22 | 22 | Vertikální | 4.1
12726 | 17.8697 | 17.8958 | 49.9608 | 49.9428 | 40 | 36 | 50.5 | 50.5 | 72125 | 82125 | 2000 | 2000 | 20 | 20 | Vertikální | 2.74
12727 | 17.6622 | 17.6967 | 49.9183 | 49.8972 | 30 | 30 | 46 | 46 | 71625 | 81625 | 1000 | 1000 | 23 | 23 | Vertikální | 3.4
12728 | 18.1992 | 18.2147 | 49.8992 | 49.8675 | 60 | 30 | 50.5 | 50.5 | 72625 | 82625 | 1000 | 1000 | 14 | 14 | Vertikální | 3.69
12729 | 18.1956 | 18.1931 | 49.9831 | 49.9789 | 30 | 11 | 46 | 46 | 84625 | 74625 | 1000 | 1000 | 20 | 20 | Vertikální | 0.5
12730 | 17.89 | 17.8939 | 49.9256 | 49.9303 | 30 | 60 | 46 | 46 | 82625 | 72625 | 1000 | 1000 | 13 | 13 | Vertikální | 0.59
12731 | 14.3392 | 14.3561 | 50.0175 | 50.0253 | 30 | 30 | 50.5 | 46 | 74125 | 84125 | 2000 | 2000 | 10 | 10 | Vertikální | 1.49
12732 | 16.2842 | 16.3097 | 49.6658 | 49.6347 | 35 | 25 | 50.5 | 46 | 71500 | 81500 | 750 | 750 | 26 | 26 | Vertikální | 3.92
12733 | 14.4692 | 14.4872 | 50.2114 | 50.1792 | 30 | 15 | 50.5 | 50.5 | 84625 | 74625 | 1000 | 1000 | 23 | 23 | Vertikální | 3.8
12734 | 16.4139 | 16.4042 | 49.7897 | 49.8267 | 35 | 25 | 50.5 | 46 | 71500 | 81500 | 750 | 750 | 26 | 26 | Vertikální | 4.16
12735 | 16.3661 | 16.3711 | 49.8925 | 49.8633 | 40 | 36 | 50.5 | 50.5 | 81500 | 71500 | 750 | 750 | 16 | 16 | Vertikální | 3.26
12736 | 18.1744 | 18.1794 | 49.825 | 49.825 | 17 | 40 | 46 | 46 | 74625 | 84625 | 1000 | 1000 | 13 | 13 | Vertikální | 0.36
12737 | 14.1233 | 14.1581 | 50.1214 | 50.0981 | 16 | 37 | 50.5 | 50.5 | 82375 | 72375 | 500 | 500 | 14 | 14 | Vertikální | 3.59
12738 | 16.3681 | 16.3097 | 49.6528 | 49.6347 | 30 | 25 | 50.5 | 46 | 75250 | 85250 | 750 | 750 | 26 | 26 | Vertikální | 4.65
12739 | 16.2267 | 16.2586 | 49.2911 | 49.2744 | 20 | 30 | 46 | 50.5 | 74625 | 84625 | 1000 | 1000 | 20 | 20 | Vertikální | 2.97
12740 | 16.0803 | 16.0825 | 49.3939 | 49.3586 | 60 | 35 | 50.5 | 50.5 | 74625 | 84625 | 1000 | 1000 | 22 | 22 | Vertikální | 3.92
12741 | 16.0231 | 16.0825 | 49.3756 | 49.3586 | 30 | 48 | 50.5 | 50.5 | 74625 | 84625 | 1000 | 1000 | 23 | 23 | Vertikální | 4.7
12742 | 16.0464 | 16.0825 | 49.3108 | 49.3586 | 30 | 45 | 50.5 | 50.5 | 74625 | 84625 | 1000 | 1000 | 23 | 23 | Vertikální | 5.92
12743 | 14.5003 | 14.4831 | 49.8989 | 49.8872 | 14 | 36 | 43.5 | 43.5 | 81500 | 71500 | 250 | 250 | 14 | 14 | Vertikální | 1.79
12744 | 15.9825 | 15.9439 | 49.4022 | 49.3769 | 27 | 27 | 50.5 | 50.5 | 84625 | 74625 | 1000 | 1000 | 20 | 20 | Vertikální | 3.96
12745 | 15.9314 | 15.9425 | 49.5861 | 49.5606 | 40 | 25 | 50.5 | 50.5 | 84625 | 74625 | 1000 | 1000 | 13 | 13 | Vertikální | 2.95
12746 | 16.3267 | 16.3197 | 49.5242 | 49.5072 | 30 | 35 | 50.5 | 50.5 | 84625 | 74625 | 1000 | 1000 | 20 | 20 | Vertikální | 1.95
12747 | 16.2217 | 16.2058 | 49.4803 | 49.4744 | 50 | 15 | 46 | 46 | 84625 | 74625 | 1000 | 1000 | 20 | 20 | Vertikální | 1.31
12748 | 16.1892 | 16.2647 | 49.4322 | 49.4328 | 30 | 37 | 50.5 | 50.5 | 81625 | 71625 | 1000 | 1000 | 23 | 23 | Vertikální | 5.46
12749 | 15.7017 | 15.7172 | 50.0189 | 50.0192 | 13 | 35 | 43.5 | 43.5 | 81250 | 71250 | 250 | 250 | 18 | 18 | Vertikální | 1.11
12750 | 16.7806 | 16.7703 | 49.0156 | 49.0297 | 12 | 25 | 43.5 | 43.5 | 75750 | 85750 | 250 | 250 | 18 | 18 | Vertikální | 1.74
12751 | 16.2056 | 16.2661 | 49.3806 | 49.3897 | 30 | 30 | 50.5 | 50.5 | 74625 | 84625 | 1000 | 1000 | 22 | 22 | Vertikální | 4.5
12752 | 16.1786 | 16.2056 | 49.3964 | 49.3806 | 30 | 30 | 50.5 | 50.5 | 84625 | 74625 | 1000 | 1000 | 22 | 22 | Vertikální | 2.63
12753 | 14.6828 | 14.6842 | 49.7939 | 49.7717 | 15 | 59 | 46 | 46 | 71250 | 81250 | 250 | 250 | 18 | 18 | Vertikální | 2.47
12754 | 16.09 | 16.1219 | 49.5708 | 49.5931 | 15 | 30 | 46 | 50.5 | 71625 | 81625 | 1000 | 1000 | 22 | 22 | Vertikální | 3.38
12755 | 16.1219 | 16.0744 | 49.5931 | 49.5644 | 30 | 35 | 50.5 | 50.5 | 82625 | 72625 | 1000 | 1000 | 23 | 23 | Vertikální | 4.67
12756 | 16.2431 | 16.2575 | 49.5136 | 49.5144 | 17 | 25 | 43.8 | 43.8 | 84625 | 74625 | 1000 | 1000 | 13 | 13 | Vertikální | 1.05
12757 | 18.2744 | 18.2717 | 49.7278 | 49.7311 | 20 | 16 | 43.5 | 43.5 | 71250 | 81250 | 250 | 250 | 18 | 18 | Vertikální | 0.42
12758 | 16.6711 | 16.6664 | 49.1981 | 49.1983 | 12 | 24 | 46.5 | 46.5 | 81250 | 71250 | 250 | 250 | 21 | 21 | Vertikální | 0.34
12759 | 16.6372 | 16.6353 | 49.2033 | 49.1983 | 14 | 38 | 43.5 | 43.5 | 75500 | 85500 | 250 | 250 | 18 | 18 | Vertikální | 0.57
12760 | 14.0311 | 14.0322 | 48.7631 | 48.7639 | 15 | 12 | 43.5 | 43.5 | 71625 | 81625 | 1000 | 1000 | 13 | 13 | Vertikální | 0.12
12761 | 15.2731 | 15.2789 | 49.6981 | 49.7 | 15 | 25 | 43.5 | 43.5 | 81500 | 71500 | 250 | 250 | 18 | 18 | Vertikální | 0.47
12762 | 16.6264 | 16.6567 | 49.2369 | 49.2028 | 10 | 38 | 50.5 | 50.5 | 85750 | 75750 | 250 | 250 | 18 | 18 | Vertikální | 4.39
12763 | 16.7239 | 16.7578 | 48.9511 | 48.9839 | 16 | 27 | 50.5 | 50.5 | 75750 | 85750 | 250 | 250 | 18 | 18 | Vertikální | 4.4
12764 | 16.0647 | 16.0622 | 48.8367 | 48.8514 | 13 | 30 | 43.5 | 43.5 | 75750 | 85750 | 250 | 250 | 18 | 18 | Vertikální | 1.65
12765 | 16.0622 | 16.1 | 48.8514 | 48.8869 | 30 | 42 | 50.5 | 50.5 | 85750 | 75750 | 250 | 250 | 15 | 15 | Vertikální | 4.82
12766 | 16.0556 | 16.1 | 48.8603 | 48.8869 | 23 | 38 | 50.5 | 50.5 | 85250 | 75250 | 250 | 250 | 18 | 18 | Vertikální | 4.4
12767 | 15.89 | 15.8944 | 49.2017 | 49.2058 | 13 | 45 | 43.5 | 43.5 | 75750 | 85750 | 250 | 250 | 18 | 18 | Vertikální | 0.56
12768 | 16.5353 | 16.4847 | 49.3089 | 49.3197 | 20 | 32 | 50.5 | 43.5 | 75750 | 85750 | 250 | 250 | 18 | 18 | Vertikální | 3.86
12769 | 15.9069 | 15.865 | 50.0236 | 50.0253 | 22 | 40 | 50.5 | 43.5 | 81250 | 71250 | 250 | 250 | 18 | 18 | Vertikální | 3
12770 | 16.2622 | 16.2653 | 49.7161 | 49.7167 | 30 | 30 | 43.8 | 43.8 | 81375 | 71375 | 500 | 500 | 13 | 13 | Vertikální | 0.23
12771 | 14.6486 | 14.6517 | 49.4044 | 49.4208 | 15 | 40 | 43.5 | 43.5 | 71250 | 81250 | 250 | 250 | 14 | 14 | Vertikální | 1.83
12772 | 17.3117 | 17.3114 | 50.2956 | 50.2933 | 10 | 35 | 43.5 | 43.5 | 81250 | 71250 | 250 | 250 | 14 | 14 | Vertikální | 0.25
12773 | 13.3758 | 13.4122 | 50.4569 | 50.4739 | 13 | 60 | 43.5 | 43.5 | 81250 | 71250 | 250 | 250 | 18 | 18 | Vertikální | 3.19
12774 | 17.7411 | 17.725 | 50.0639 | 50.0867 | 12 | 70 | 50.5 | 50.5 | 81250 | 71250 | 250 | 250 | 18 | 18 | Vertikální | 2.78
12775 | 14.98 | 14.9392 | 50.1328 | 50.1186 | 13 | 35 | 50.5 | 50.5 | 71250 | 81250 | 250 | 250 | 15 | 15 | Vertikální | 3.31
12776 | 14.5172 | 14.56 | 48.9917 | 49.0039 | 15 | 30 | 46 | 50.5 | 71375 | 81375 | 500 | 500 | 18 | 18 | Vertikální | 3.4
12777 | 18.5536 | 18.5486 | 49.8636 | 49.8569 | 25 | 54 | 43.5 | 43.5 | 71250 | 81250 | 250 | 250 | 18 | 18 | Vertikální | 0.82
12778 | 16.9756 | 16.9339 | 49.9744 | 49.9706 | 12 | 30 | 50.5 | 43.5 | 81250 | 71250 | 250 | 250 | 18 | 18 | Vertikální | 3.01
12779 | 14.4981 | 14.4761 | 48.9747 | 48.9694 | 16 | 40 | 43.5 | 43.5 | 71250 | 81250 | 250 | 250 | 14 | 14 | Vertikální | 1.71
12780 | 14.4628 | 14.4733 | 48.9736 | 48.9831 | 15 | 29 | 43.5 | 43.5 | 81250 | 71250 | 250 | 250 | 11 | 11 | Vertikální | 1.3
12781 | 14.1422 | 14.1925 | 49.2981 | 49.3081 | 15 | 30 | 50.5 | 50.5 | 81500 | 71500 | 750 | 750 | 18 | 18 | Vertikální | 3.81
12782 | 15.8106 | 15.8156 | 49.9475 | 49.9564 | 13 | 41 | 43.5 | 43.5 | 71250 | 81250 | 250 | 250 | 18 | 18 | Vertikální | 1.05
12783 | 14.4186 | 14.4161 | 50.0136 | 50.0139 | 10 | 32 | 46 | 46 | 71250 | 81250 | 250 | 250 | 11 | 11 | Vertikální | 0.18
12784 | 17.7408 | 17.7344 | 49.5578 | 49.5539 | 12 | 30 | 43.5 | 43.5 | 75750 | 85750 | 250 | 250 | 18 | 18 | Horizontální | 0.63
12785 | 17.4742 | 17.4653 | 49.0711 | 49.0711 | 12 | 35 | 43.5 | 43.5 | 75750 | 85750 | 250 | 250 | 18 | 18 | Horizontální | 0.65
12786 | 17.1178 | 17.1364 | 49.4625 | 49.4633 | 45 | 35 | 43.5 | 43.5 | 85750 | 75750 | 250 | 250 | 18 | 18 | Vertikální | 1.35
12787 | 17.9636 | 17.9558 | 49.4956 | 49.4869 | 12 | 55 | 43.5 | 43.5 | 85750 | 75750 | 250 | 250 | 18 | 18 | Vertikální | 1.11
12788 | 17.4733 | 17.4619 | 49.4489 | 49.4542 | 12 | 48 | 43.5 | 43.5 | 85750 | 75750 | 250 | 250 | 18 | 18 | Vertikální | 1.01
12789 | 15.0103 | 15.0186 | 49.1317 | 49.1392 | 12 | 30 | 43.5 | 43.5 | 71250 | 81250 | 250 | 250 | 14 | 14 | Vertikální | 1.03
12790 | 12.9267 | 12.9294 | 49.4428 | 49.4442 | 14 | 25 | 43.8 | 43.8 | 81250 | 71250 | 250 | 250 | 11 | 11 | Vertikální | 0.25
12791 | 12.8414 | 12.8614 | 50.2333 | 50.2289 | 13 | 38 | 46 | 46 | 71250 | 81250 | 250 | 250 | 11 | 11 | Vertikální | 1.51
12792 | 17.6619 | 17.6661 | 49.2303 | 49.2278 | 13 | 37 | 43.5 | 43.5 | 75750 | 85750 | 250 | 250 | 18 | 18 | Vertikální | 0.41
12793 | 17.2467 | 17.23 | 49.6011 | 49.5789 | 30 | 55 | 50.5 | 43.5 | 71250 | 81250 | 250 | 250 | 18 | 18 | Vertikální | 2.75
12794 | 14.5333 | 14.5264 | 50.0794 | 50.0842 | 11 | 42 | 43.8 | 43.8 | 85250 | 75250 | 250 | 250 | 18 | 18 | Vertikální | 0.72
12795 | 17.1253 | 17.1217 | 49.4844 | 49.4819 | 13 | 25 | 43.5 | 43.5 | 75750 | 85750 | 250 | 250 | 18 | 18 | Horizontální | 0.38
12796 | 14.6142 | 14.6122 | 50.0928 | 50.0894 | 12 | 18 | 46 | 46 | 71250 | 81250 | 250 | 250 | 11 | 11 | Vertikální | 0.4
12797 | 14.4536 | 14.4525 | 50.0669 | 50.0658 | 15 | 25 | 46 | 46 | 81500 | 71500 | 750 | 750 | 14 | 14 | Vertikální | 0.15
12798 | 13.7819 | 13.7831 | 50.3747 | 50.3583 | 53 | 45 | 43.8 | 43.8 | 71625 | 81625 | 1000 | 1000 | 15 | 15 | Vertikální | 1.82
12799 | 14.7225 | 14.6944 | 49.2008 | 49.1836 | 12 | 25 | 43.5 | 43.5 | 71250 | 81250 | 250 | 250 | 18 | 18 | Vertikální | 2.8
12800 | 14.4117 | 14.4161 | 50.0906 | 50.0908 | 20 | 25 | 43.5 | 43.5 | 83500 | 73500 | 250 | 250 | 11 | 11 | Horizontální | 0.32
12801 | 16.7456 | 16.7342 | 48.9336 | 48.9397 | 20 | 31 | 43.5 | 43.5 | 75750 | 85750 | 250 | 250 | 18 | 18 | Vertikální | 1.07
12802 | 14.5939 | 14.5872 | 50.1522 | 50.1522 | 15 | 27 | 43.5 | 43.5 | 81250 | 71250 | 250 | 250 | 11 | 11 | Vertikální | 0.47
12803 | 18.4447 | 18.4489 | 49.7717 | 49.7744 | 50 | 36 | 43.5 | 43.5 | 85750 | 75750 | 250 | 250 | 18 | 18 | Vertikální | 0.43
12804 | 13.9472 | 13.9333 | 50.6869 | 50.6997 | 17 | 25 | 43.5 | 43.5 | 81250 | 71250 | 250 | 250 | 18 | 18 | Vertikální | 1.72
12805 | 13.8158 | 13.7831 | 50.3531 | 50.3583 | 13 | 45 | 43.5 | 43.5 | 71500 | 81500 | 750 | 750 | 18 | 18 | Vertikální | 2.4
12806 | 14.545 | 14.5478 | 50.1094 | 50.1056 | 16 | 27 | 43.5 | 43.5 | 71250 | 81250 | 250 | 250 | 11 | 11 | Vertikální | 0.48
12807 | 14.4967 | 14.4889 | 50.1097 | 50.1072 | 25 | 35 | 43.5 | 43.5 | 71250 | 81250 | 250 | 250 | 15 | 15 | Vertikální | 0.62
12808 | 17.6417 | 17.6486 | 49.0217 | 49.0142 | 12 | 29 | 43.5 | 43.5 | 75750 | 85750 | 250 | 250 | 18 | 18 | Vertikální | 0.98
12809 | 14.2872 | 14.3056 | 50.0247 | 50.0333 | 8 | 53 | 43.5 | 43.5 | 85250 | 75250 | 250 | 250 | 13 | 13 | Horizontální | 1.62
12810 | 16.4883 | 16.5106 | 49.1817 | 49.1761 | 13 | 20 | 43.8 | 50.5 | 73625 | 83625 | 1000 | 1000 | 14 | 14 | Vertikální | 1.73
12811 | 14.4894 | 14.485 | 50.1058 | 50.1125 | 25 | 20 | 43 | 43 | 74375 | 84375 | 500 | 500 | 5 | 5 | Vertikální | 0.81
12812 | 14.4894 | 14.4883 | 50.1058 | 50.1047 | 25 | 20 | 38 | 38 | 71875 | 71875 | 500 | 500 | 5 | 5 | Vertikální | 0.15
12813 | 18.2256 | 18.2439 | 49.7883 | 49.7953 | 44 | 22 | 43 | 50 | 72875 | 72875 | 500 | 500 | 1 | 1 | Vertikální | 1.53
12814 | 14.485 | 14.5006 | 50.1125 | 50.1106 | 20 | 22 | 45 | 45 | 71250 | 81250 | 250 | 250 | 5 | 5 | Vertikální | 1.13
12815 | 14.485 | 14.4833 | 50.1125 | 50.1058 | 20 | 14 | 38 | 38 | 74375 | 74375 | 500 | 500 | 5 | 5 | Vertikální | 0.75
12816 | 16.0817 | 16.0683 | 50.1544 | 50.1558 | 33 | 9 | 43 | 43 | 74375 | 74375 | 500 | 500 | 5 | 5 | Vertikální | 0.96
12817 | 14.5258 | 14.5267 | 50.0508 | 50.0506 | 20 | 15 | 43 | 43 | 74375 | 74375 | 500 | 500 | 0 | 0 | Vertikální | 0.07
12818 | 14.5575 | 14.5603 | 50.0031 | 50.0014 | 12 | 8 | 43 | 43 | 82250 | 72250 | 250 | 250 | 0 | 0 | Vertikální | 0.27
12819 | 14.5764 | 14.5786 | 50.1467 | 50.1431 | 12 | 13 | 38 | 38 | 72375 | 72375 | 500 | 500 | 5 | 5 | Vertikální | 0.43
12820 | 14.4506 | 14.4553 | 50.0908 | 50.0911 | 25 | 18 | 43 | 43 | 71875 | 71875 | 500 | 500 | 5 | 5 | Vertikální | 0.34
12821 | 14.4931 | 14.5008 | 50.1225 | 50.1181 | 30 | 16 | 38 | 38 | 71875 | 71875 | 500 | 500 | 5 | 5 | Vertikální | 0.74
12822 | 14.4931 | 14.4914 | 50.1225 | 50.1222 | 30 | 16 | 38 | 38 | 71875 | 71875 | 500 | 500 | 5 | 5 | Vertikální | 0.12
12823 | 14.4575 | 14.4514 | 50.0831 | 50.0792 | 25 | 22 | 43 | 43 | 84375 | 74375 | 500 | 500 | 5 | 5 | Vertikální | 0.61
12824 | 13.9997 | 13.9942 | 50.4864 | 50.4619 | 4 | 5 | 50.5 | 45 | 85000 | 75000 | 750 | 750 | 4 | 4 | Vertikální | 2.75
12825 | 14.3772 | 14.3703 | 50.0583 | 50.0569 | 27 | 7 | 46.2 | 46.2 | 75625 | 85625 | 56 | 56 | 5 | 5 | Vertikální | 0.52
12826 | 14.8506 | 14.9108 | 50.1942 | 50.195 | 21 | 34 | 51 | 51 | 74375 | 84375 | 500 | 500 | 15 | 15 | Vertikální | 4.29
12827 | 13.3986 | 13.37 | 49.7542 | 49.7667 | 85 | 10 | 50.9 | 50.9 | 75687 | 85687 | 56 | 56 | 8 | 8 | Vertikální | 2.48
12828 | 15.8733 | 15.8742 | 50.2225 | 50.2244 | 18 | 10 | 46.2 | 46.2 | 85750 | 75750 | 56 | 56 | 0 | 0 | Vertikální | 0.22
12829 | 18.2678 | 18.2681 | 49.7811 | 49.7753 | 41 | 10 | 44.6 | 44.6 | 85625 | 75625 | 56 | 56 | 6 | 6 | Vertikální | 0.65
12830 | 17.9078 | 17.9006 | 49.9422 | 49.9417 | 41 | 10 | 46.2 | 46.2 | 75625 | 85625 | 56 | 56 | 3 | 3 | Vertikální | 0.52
12831 | 12.7808 | 12.7989 | 49.7239 | 49.7597 | 26 | 32 | 51 | 51 | 85375 | 75375 | 500 | 500 | 15 | 15 | Vertikální | 4.19
12832 | 15.1581 | 15.2331 | 50.58 | 50.5472 | 28 | 34 | 50.9 | 50.9 | 71250 | 81250 | 250 | 250 | 18 | 18 | Vertikální | 6.43
12833 | 16.1622 | 16.1639 | 50.2908 | 50.2914 | 25 | 25 | 43.8 | 43.8 | 82750 | 72750 | 500 | 500 | -6 | -6 | Vertikální | 0.13
12834 | 17.1139 | 17.1208 | 49.7744 | 49.7822 | 10 | 20 | 43.8 | 43.8 | 82750 | 82750 | 250 | 250 | 0 | 0 | Vertikální | 1
12835 | 14.4744 | 14.4781 | 50.0917 | 50.1056 | 38 | 15 | 43.8 | 51 | 71750 | 81750 | 250 | 250 | 10 | 10 | Vertikální | 1.56
12836 | 14.4425 | 14.4417 | 50.0842 | 50.0833 | 40 | 20 | 46.2 | 46.2 | 75750 | 85750 | 56 | 56 | -10 | -10 | Horizontální | 0.11
12837 | 14.5711 | 14.5167 | 49.9261 | 49.9072 | 31 | 31 | 50.3 | 50.3 | 75625 | 85625 | 56 | 56 | 14 | 14 | Vertikální | 4.43
12838 | 14.2856 | 14.2167 | 49.9097 | 49.9156 | 36 | 5 | 50.9 | 44.6 | 71250 | 81250 | 250 | 250 | 18 | 18 | Vertikální | 4.98
12839 | 17.2586 | 17.2581 | 49.5808 | 49.5864 | 35 | 20 | 46.5 | 46.5 | 75750 | 85750 | 56 | 56 | 5 | 5 | Vertikální | 0.62
12840 | 13.3892 | 13.3825 | 49.7458 | 49.7458 | 49 | 15 | 46.5 | 46.5 | 75687 | 85687 | 56 | 56 | 5 | 5 | Vertikální | 0.48
12841 | 14.7975 | 14.8408 | 50.5044 | 50.4883 | 24 | 50 | 50.5 | 45 | 73750 | 83750 | 1000 | 1000 | 16 | 16 | Vertikální | 3.55
12842 | 14.8408 | 14.8408 | 50.4883 | 50.4733 | 50 | 6 | 45 | 50.5 | 83281 | 73281 | 1000 | 1000 | 10 | 10 | Vertikální | 1.67
12843 | 14.9111 | 14.9139 | 50.4128 | 50.4111 | 28 | 32 | 50.5 | 50.5 | 85000 | 75000 | 250 | 250 | 9 | 9 | Vertikální | 0.27
12844 | 12.3775 | 12.3769 | 50.0881 | 50.0819 | 30 | 6 | 45 | 45 | 85500 | 75500 | 500 | 500 | 0 | 0 | Vertikální | 0.68
12845 | 14.4567 | 14.4511 | 50.0658 | 50.0811 | 20 | 110 | 44.6 | 50.9 | 75844 | 85844 | 56 | 56 | 2 | 2 | Vertikální | 1.74
12846 | 14.6689 | 14.6708 | 50.1844 | 50.1881 | 25 | 17 | 50.5 | 46.5 | 74250 | 84250 | 125 | 125 | -4.8 | -4.8 | Vertikální | 0.42
12847 | 12.8683 | 12.8867 | 50.2294 | 50.2272 | 26 | 27 | 46.5 | 50.5 | 85781 | 75781 | 14 | 14 | -0.5 | -0.5 | Vertikální | 1.33
12848 | 14.1772 | 14.1856 | 49.9236 | 49.9281 | 18 | 5 | 46.5 | 46.5 | 85781 | 75781 | 56 | 56 | -1.4 | -1.4 | Vertikální | 0.77
12849 | 14.6417 | 14.685 | 49.38 | 49.4042 | 30 | 20 | 51 | 51 | 81750 | 71750 | 1250 | 1250 | 2 | 2 | Vertikální | 4.13
12850 | 15.8142 | 15.7944 | 50.2392 | 50.2383 | 41.5 | 40.9 | 50.5 | 46 | 73500 | 83500 | 250 | 250 | 12 | 12 | Vertikální | 1.41
12851 | 15.7856 | 15.7944 | 50.225 | 50.2383 | 30.5 | 39.7 | 50.5 | 46 | 73000 | 83000 | 250 | 250 | 12 | 12 | Vertikální | 1.61
12852 | 15.8994 | 15.9036 | 49.2128 | 49.22 | 28 | 30 | 46 | 46 | 81500 | 71500 | 250 | 250 | 13 | 13 | Vertikální | 0.86
12853 | 15.2531 | 15.2756 | 49.9461 | 49.9294 | 15 | 49 | 50.5 | 46 | 83500 | 73500 | 250 | 250 | 15 | 15 | Vertikální | 2.45
12854 | 12.6686 | 12.6819 | 50.1764 | 50.1908 | 45 | 41 | 50.5 | 50.5 | 72500 | 82500 | 250 | 250 | 10 | 10 | Vertikální | 1.87
12855 | 15.1328 | 15.1533 | 50.7469 | 50.7458 | 15 | 36.5 | 46 | 46 | 83500 | 73500 | 250 | 250 | 15 | 15 | Vertikální | 1.45
12856 | 18.2375 | 18.2144 | 49.8928 | 49.8686 | 17 | 42 | 50.5 | 50.5 | 71875 | 81875 | 500 | 500 | 14 | 14 | Vertikální | 3.15
12857 | 17.3417 | 17.4 | 49.7803 | 49.7297 | 30 | 21 | 50.5 | 50.5 | 81250 | 71250 | 250 | 250 | 12 | 12 | Vertikální | 7.01
12858 | 17.9778 | 18.0506 | 49.3244 | 49.2997 | 40 | 18 | 48.9 | 48.9 | 71500 | 81500 | 250 | 250 | 14 | 14 | Vertikální | 5.95
12859 | 15.7322 | 15.7183 | 50.0222 | 50.0225 | 14.5 | 26 | 46.5 | 46.5 | 83000 | 73000 | 250 | 250 | 8 | 8 | Vertikální | 0.99
12860 | 13.9925 | 14.0081 | 49.6933 | 49.6903 | 29 | 33.7 | 46.5 | 46.5 | 72250 | 82250 | 250 | 250 | 12 | 12 | Vertikální | 1.17
12861 | 15.7936 | 15.815 | 49.9556 | 49.9561 | 23.8 | 40 | 50.5 | 46.5 | 71750 | 81750 | 250 | 250 | 10 | 10 | Horizontální | 1.53
12862 | 18.3486 | 18.3406 | 49.9089 | 49.9061 | 44 | 9 | 43 | 43 | 72125 | 82125 | 2000 | 2000 | 7 | 7 | Vertikální | 0.65
12863 | 14.3433 | 14.3558 | 50.1017 | 50.1056 | 73 | 9 | 43.8 | 43.8 | 81750 | 81750 | 500 | 500 | 0 | 0 | Vertikální | 0.99
12864 | 14.4353 | 14.4331 | 49.0517 | 49.0519 | 14 | 22 | 38 | 38 | 74375 | 74375 | 500 | 500 | 5 | 5 | Vertikální | 0.16
12865 | 14.4242 | 14.4053 | 50.0386 | 50.0281 | 52 | 5 | 46.2 | 50.3 | 75687 | 85687 | 56 | 56 | 10 | 10 | Vertikální | 1.79
12866 | 14.5356 | 14.5425 | 50.0661 | 50.0672 | 42 | 17 | 46.2 | 46.2 | 75812 | 85812 | 56 | 56 | 2 | 2 | Vertikální | 0.51
12867 | 14.5708 | 14.5781 | 50.1064 | 50.1119 | 40 | 12 | 44.6 | 44.6 | 75625 | 85625 | 56 | 56 | 8 | 8 | Vertikální | 0.8
12868 | 14.3067 | 14.3089 | 50.0481 | 50.0461 | 50 | 25 | 46.2 | 46.2 | 75750 | 85750 | 56 | 56 | 0 | 0 | Vertikální | 0.27
12869 | 14.5167 | 14.5192 | 49.9072 | 49.9097 | 34 | 12 | 46.2 | 46.2 | 85687 | 75687 | 56 | 56 | 0 | 0 | Vertikální | 0.33
12870 | 16.6217 | 16.6247 | 49.1803 | 49.1842 | 36 | 9 | 44.6 | 44.6 | 75687 | 85687 | 56 | 56 | 5 | 5 | Vertikální | 0.49
12871 | 13.2192 | 13.2278 | 50.1142 | 50.1353 | 44 | 30 | 46.5 | 46.5 | 83875 | 73875 | 500 | 500 | 17 | 17 | Vertikální | 2.43
12872 | 12.2022 | 12.1922 | 50.2172 | 50.2206 | 28 | 27 | 44.6 | 44.6 | 84375 | 74375 | 500 | 500 | 10 | 10 | Vertikální | 0.8
12873 | 12.7928 | 12.7283 | 50.2111 | 50.1981 | 25 | 35 | 51 | 51 | 73875 | 83875 | 500 | 500 | 15 | 15 | Vertikální | 4.81
12874 | 14.4758 | 14.4683 | 48.9667 | 48.9664 | 41 | 13 | 44.6 | 44.6 | 74375 | 84375 | 500 | 500 | 7 | 7 | Vertikální | 0.55
12875 | 12.7283 | 12.7575 | 50.1981 | 50.1931 | 35 | 22 | 50.9 | 50.9 | 84375 | 74375 | 500 | 500 | 9 | 9 | Vertikální | 2.15
12876 | 14.2961 | 14.2261 | 49.9764 | 49.975 | 22 | 5 | 50.9 | 44.6 | 72250 | 82250 | 250 | 250 | 18 | 18 | Vertikální | 5.01
12877 | 16.0881 | 16.0808 | 49.5092 | 49.5103 | 15 | 10 | 43 | 43 | 74375 | 74375 | 500 | 500 | 5 | 5 | Vertikální | 0.54
12878 | 13.5764 | 13.5731 | 50.3469 | 50.3511 | 10 | 10 | 43 | 43 | 74375 | 84375 | 500 | 500 | -1 | 5 | Vertikální | 0.52
12879 | 16.0817 | 16.0631 | 50.1544 | 50.1411 | 33 | 19 | 50 | 50 | 75375 | 85375 | 500 | 500 | 7 | 7 | Vertikální | 1.99
12880 | 15.8169 | 15.815 | 50.2039 | 50.2097 | 45 | 10 | 43.8 | 43.8 | 82250 | 72250 | 500 | 500 | 0 | 0 | Vertikální | 0.66
12881 | 14.4414 | 14.4394 | 50.0928 | 50.1111 | 25 | 40 | 50.1 | 50.1 | 72750 | 82750 | 250 | 250 | 0 | 0 | Vertikální | 2.04
12882 | 14.3056 | 14.3194 | 50.0878 | 50.0753 | 40 | 15 | 50.1 | 50.1 | 81750 | 71750 | 500 | 500 | 0 | 0 | Vertikální | 1.71
12883 | 18.2633 | 18.2583 | 49.8414 | 49.8411 | 42 | 29 | 38 | 38 | 71875 | 71875 | 500 | 500 | 5 | 5 | Vertikální | 0.36
12884 | 15.6661 | 15.6719 | 50.0431 | 50.0558 | 15 | 9 | 45 | 45 | 84000 | 74000 | 1500 | 1500 | 1 | 1 | Horizontální | 1.48
12885 | 15.3525 | 15.3525 | 50.425 | 50.405 | 19 | 26 | 45 | 45 | 84625 | 72625 | 1500 | 1500 | -4 | -4 | Horizontální | 2.22
12886 | 15.3525 | 15.3681 | 50.405 | 50.385 | 24 | 16 | 50.5 | 45 | 75125 | 85125 | 1500 | 1500 | 2 | 1 | Horizontální | 2.48
12887 | 15.3681 | 15.3864 | 50.385 | 50.3658 | 16 | 26 | 45 | 45 | 83625 | 73625 | 1500 | 1500 | 4 | 4 | Horizontální | 2.5
12888 | 14.9006 | 14.9 | 50.4472 | 50.4517 | 30 | 15 | 50.5 | 50.5 | 75000 | 85000 | 250 | 250 | 5 | 5 | Vertikální | 0.5
12889 | 14.9142 | 14.9044 | 50.4108 | 50.4097 | 40 | 8 | 43 | 43 | 72375 | 72375 | 500 | 500 | 5 | 5 | Vertikální | 0.7
12890 | 16.5342 | 16.5322 | 49.3011 | 49.3089 | 10 | 26 | 51 | 50 | 81624 | 72125 | 750 | 750 | 10 | 10 | Vertikální | 0.88
12891 | 18.2806 | 18.2975 | 49.8386 | 49.8389 | 54 | 13 | 43 | 50 | 71375 | 71375 | 500 | 500 | 5 | 5 | Vertikální | 1.22
12892 | 14.3864 | 14.4025 | 50.0789 | 50.0708 | 30 | 25 | 45 | 50.5 | 72000 | 82000 | 500 | 500 | 5 | 5 | Vertikální | 1.46
12893 | 16.3414 | 16.3175 | 49.1264 | 49.1092 | 18 | 10 | 50 | 50 | 72125 | 82125 | 2000 | 2000 | 0 | 0 | Vertikální | 2.59
12894 | 16.3175 | 16.2783 | 49.1092 | 49.1372 | 10 | 10 | 50 | 50 | 73375 | 83375 | 500 | 500 | 5 | 5 | Vertikální | 4.22
12895 | 13.625 | 13.6411 | 50.5144 | 50.5008 | 25 | 28 | 50.5 | 50.5 | 85844 | 75844 | 14 | 14 | -1.3 | -1.3 | Vertikální | 1.89
12896 | 16.9931 | 16.9836 | 49.2728 | 49.2769 | 42 | 12 | 46.5 | 46.5 | 85281 | 75281 | 56 | 56 | -0.8 | -0.8 | Vertikální | 0.83
12897 | 15.295 | 15.2981 | 50.2108 | 50.2481 | 41 | 12 | 50.5 | 50.5 | 74750 | 84750 | 250 | 250 | 2 | 2 | Vertikální | 4.14
12898 | 15.8208 | 15.7881 | 50.2028 | 50.2042 | 41 | 9 | 50.5 | 50.5 | 75781 | 85781 | 14 | 14 | 0.6 | 0.6 | Vertikální | 2.34
12899 | 14.5 | 14.5167 | 50.1183 | 50.1028 | 32 | 12 | 50.5 | 50.5 | 85844 | 75844 | 14 | 14 | -0.4 | -0.4 | Vertikální | 2.1
12900 | 15.175 | 15.1625 | 50.7167 | 50.7339 | 21 | 35 | 50.5 | 50.5 | 71750 | 81750 | 250 | 250 | -0.8 | -0.8 | Vertikální | 2.11
12901 | 15.1675 | 15.1625 | 50.7353 | 50.7339 | 38 | 35 | 46.5 | 46.5 | 75188 | 85188 | 125 | 125 | -4.7 | -4.7 | Vertikální | 0.38
12902 | 15.175 | 15.1781 | 50.7167 | 50.7231 | 21 | 14 | 50.5 | 50.5 | 75781 | 85781 | 28 | 28 | -6.7 | -6.7 | Vertikální | 0.74
12903 | 15.175 | 15.1689 | 50.7167 | 50.7267 | 21 | 17 | 50.5 | 50.5 | 75719 | 85719 | 28 | 28 | -5.5 | -5.5 | Vertikální | 1.19
12904 | 15.1708 | 15.1625 | 50.7372 | 50.7339 | 37 | 35 | 46.5 | 46.5 | 75062 | 85062 | 125 | 125 | -2.3 | -2.3 | Vertikální | 0.69
12905 | 14.5989 | 14.5928 | 50.1119 | 50.1128 | 43 | 13 | 46.2 | 46.2 | 75812 | 85812 | 56 | 56 | 5 | 5 | Vertikální | 0.45
12906 | 14.6433 | 14.6925 | 50.1258 | 50.1233 | 32 | 13 | 51 | 51 | 71750 | 81750 | 250 | 250 | 10 | 10 | Vertikální | 3.52
12907 | 14.3772 | 14.3842 | 50.0583 | 50.0572 | 28 | 28 | 46.2 | 46.2 | 75687 | 85687 | 56 | 56 | 5 | 5 | Vertikální | 0.51
12908 | 14.5047 | 14.5019 | 50.0322 | 50.0306 | 44 | 7 | 46.2 | 46.2 | 75625 | 85625 | 56 | 56 | -3 | -3 | Vertikální | 0.27
12909 | 14.8931 | 14.9019 | 49.7022 | 49.7114 | 39 | 13 | 46.2 | 46.2 | 75625 | 85625 | 56 | 56 | 10 | 10 | Vertikální | 1.2
12910 | 15.0361 | 15.0433 | 50.1783 | 50.1753 | 48 | 12 | 46.5 | 46.5 | 75687 | 85687 | 56 | 56 | 5 | 5 | Vertikální | 0.62
12911 | 14.9172 | 14.91 | 50.4244 | 50.4247 | 46 | 15 | 46.2 | 46.2 | 75750 | 85750 | 56 | 56 | 3 | 3 | Vertikální | 0.51
12912 | 14.4481 | 14.4517 | 50.0442 | 50.0406 | 75 | 14 | 46.2 | 46.2 | 75625 | 85625 | 56 | 56 | 5 | 5 | Vertikální | 0.48
12913 | 13.3511 | 13.3383 | 49.7253 | 49.7258 | 40 | 14 | 46.2 | 46.2 | 75812 | 85812 | 56 | 56 | 10 | 10 | Vertikální | 0.92
12914 | 17.2942 | 17.3144 | 49.5889 | 49.5914 | 75 | 11 | 44.6 | 50.9 | 74875 | 84875 | 112 | 112 | 10 | 10 | Vertikální | 1.49
12915 | 15.7767 | 15.7669 | 50.0339 | 50.035 | 38 | 48 | 46.2 | 46.2 | 75625 | 85625 | 56 | 56 | 5 | 5 | Vertikální | 0.71
12916 | 15.7603 | 15.7569 | 50.0467 | 50.0447 | 50 | 8 | 46.2 | 46.2 | 75750 | 85750 | 56 | 56 | 0 | 0 | Vertikální | 0.32
12917 | 14.4267 | 14.4272 | 49.2261 | 49.2261 | 27 | 12 | 46.2 | 46.2 | 75625 | 85625 | 56 | 56 | -10 | -10 | Vertikální | 0.04
12918 | 14.2139 | 14.2125 | 50.7822 | 50.7831 | 43 | 16 | 46.2 | 46.2 | 75625 | 85625 | 56 | 56 | -5 | -5 | Vertikální | 0.13
12919 | 15.88 | 15.8772 | 50.2178 | 50.2175 | 11 | 9 | 46.2 | 46.2 | 75625 | 85625 | 56 | 56 | -5 | -5 | Vertikální | 0.2
12920 | 15.2569 | 15.2617 | 49.7089 | 49.6969 | 26 | 18 | 46.2 | 46.2 | 75625 | 85625 | 56 | 56 | 10 | 10 | Vertikální | 1.37
12921 | 15.1594 | 15.1636 | 50.7292 | 50.725 | 28 | 25 | 44.6 | 44.6 | 73875 | 83875 | 500 | 500 | 5 | 5 | Vertikální | 0.55
12922 | 14.5033 | 14.4858 | 50.1214 | 50.1314 | 43 | 41 | 44.6 | 50.9 | 84375 | 74375 | 500 | 500 | 10 | 10 | Vertikální | 1.67
12923 | 13.6542 | 13.6372 | 50.4972 | 50.5106 | 43 | 20 | 44.6 | 50.9 | 73875 | 83875 | 500 | 500 | 11 | 11 | Vertikální | 1.91
12924 | 14.4181 | 14.4522 | 50.5119 | 50.5483 | 45 | 36 | 50.9 | 50.9 | 73875 | 83875 | 500 | 500 | 15 | 15 | Vertikální | 4.71
12925 | 12.9053 | 12.8619 | 50.2147 | 50.2364 | 27 | 30 | 50.9 | 50.9 | 83875 | 73875 | 500 | 500 | 14 | 14 | Vertikální | 3.91
12926 | 14.5097 | 14.5153 | 50.1389 | 50.1303 | 42 | 15 | 44.6 | 44.6 | 74375 | 84375 | 500 | 500 | 12 | 12 | Horizontální | 1.04
12927 | 13.665 | 13.6764 | 50.4158 | 50.4236 | 38 | 55 | 44.6 | 44.6 | 71250 | 81250 | 250 | 250 | 10 | 10 | Vertikální | 1.18
12928 | 17.11 | 17.1558 | 49.55 | 49.5383 | 38 | 12 | 50.9 | 50.9 | 71250 | 81250 | 250 | 250 | 10 | 10 | Vertikální | 3.55
12929 | 15.5328 | 15.5614 | 50.4386 | 50.4097 | 16 | 26 | 50.9 | 50.9 | 71250 | 81250 | 250 | 250 | 10 | 10 | Vertikální | 3.8
12930 | 14.1169 | 14.1056 | 50.1475 | 50.1383 | 20 | 32 | 43 | 43 | 81250 | 71250 | 250 | 250 | 0 | 0 | Vertikální | 1.3
12931 | 13.19 | 13.165 | 49.7386 | 49.7064 | 33 | 8 | 50.9 | 50.9 | 75625 | 85625 | 56 | 56 | 10 | 10 | Vertikální | 4.01
12932 | 15.7669 | 15.7631 | 50.035 | 50.0342 | 48 | 5 | 46.2 | 46.2 | 85687 | 75687 | 56 | 56 | 0 | 0 | Vertikální | 0.29
12933 | 17.1214 | 17.1164 | 49.4819 | 49.4831 | 35 | 6 | 46.2 | 46.2 | 85750 | 75750 | 56 | 56 | 3 | 3 | Vertikální | 0.38
12934 | 18.5378 | 18.5406 | 49.8908 | 49.8944 | 34 | 15 | 46.2 | 46.2 | 85625 | 75625 | 56 | 56 | 1 | 1 | Vertikální | 0.45
12935 | 17.2261 | 17.2317 | 49.5922 | 49.5894 | 27 | 45 | 46.2 | 46.2 | 85750 | 75750 | 56 | 56 | 3 | 3 | Vertikální | 0.51
12936 | 17.2261 | 17.225 | 49.5922 | 49.5925 | 27 | 12 | 46.2 | 46.2 | 85625 | 75625 | 56 | 56 | -10 | -10 | Vertikální | 0.09
12937 | 13.3256 | 13.3206 | 49.7297 | 49.7286 | 32 | 12 | 46.5 | 46.5 | 75687 | 85687 | 56 | 56 | 5 | 5 | Vertikální | 0.38
12938 | 13.3686 | 13.3675 | 49.7736 | 49.7744 | 36 | 7 | 46.2 | 46.2 | 75625 | 85625 | 56 | 56 | -5 | -5 | Vertikální | 0.12
12939 | 12.8619 | 12.8756 | 50.2364 | 50.2275 | 30 | 22 | 46.2 | 46.2 | 75750 | 85750 | 56 | 56 | 10 | 10 | Vertikální | 1.38
12940 | 17.7556 | 17.7483 | 49.7803 | 49.775 | 20 | 15 | 45 | 45 | 83875 | 73875 | 750 | 750 | 10 | 10 | Vertikální | 0.78
12941 | 15.8125 | 15.805 | 50.025 | 50.025 | 42 | 13 | 43 | 43 | 71875 | 71875 | 500 | 500 | -10 | -10 | Horizontální | 0.54
12942 | 12.8867 | 12.8792 | 50.2272 | 50.2461 | 27 | 12 | 50.1 | 50.1 | 75656 | 85656 | 63 | 63 | 0 | 0 | Vertikální | 2.17
12943 | 17.8367 | 17.8244 | 49.6706 | 49.6661 | 12 | 20 | 50.5 | 43.5 | 83500 | 73500 | 2000 | 2000 | 1 | 1 | Vertikální | 1.01
12944 | 12.8867 | 12.8975 | 50.2272 | 50.2397 | 49 | 10 | 50.1 | 50.1 | 75656 | 85656 | 63 | 63 | 0 | 0 | Vertikální | 1.59
12945 | 15.0514 | 15.0486 | 50.7569 | 50.7639 | 12 | 39 | 47 | 47 | 82500 | 72500 | 250 | 250 | -5 | -5 | Vertikální | 0.8
12946 | 13.3767 | 13.3806 | 49.7267 | 49.7211 | 35 | 30 | 43.8 | 43.8 | 81750 | 71750 | 500 | 500 | 0 | 0 | Vertikální | 0.68
12947 | 14.0389 | 14.0381 | 50.6614 | 50.6664 | 30 | 45 | 51 | 47 | 81250 | 71250 | 250 | 250 | 0 | 0 | Vertikální | 0.56
12948 | 18.3361 | 18.3367 | 49.8156 | 49.8108 | 24 | 3 | 38 | 38 | 74375 | 74375 | 500 | 500 | 5 | 5 | Vertikální | 0.53
12949 | 14.4286 | 14.4192 | 50.075 | 50.0861 | 32 | 25 | 46.2 | 46.2 | 75750 | 85750 | 56 | 56 | 15 | 15 | Vertikální | 1.41
12950 | 14.4281 | 14.4281 | 50.0583 | 50.0575 | 31 | 8 | 46.2 | 46.2 | 75687 | 85687 | 56 | 56 | -10 | -10 | Vertikální | 0.09
12951 | 14.4425 | 14.4303 | 50.0842 | 50.0881 | 40 | 29 | 46.2 | 46.2 | 75812 | 85812 | 56 | 56 | 10 | 10 | Vertikální | 0.97
12952 | 14.2886 | 14.2786 | 50.0781 | 50.08 | 36 | 14 | 46.2 | 46.2 | 85625 | 75625 | 56 | 56 | 7 | 7 | Vertikální | 0.75
12953 | 12.7044 | 12.705 | 49.9781 | 49.9717 | 21 | 19 | 44.6 | 44.6 | 74625 | 84625 | 2000 | 2000 | 10 | 10 | Horizontální | 0.71
12954 | 18.2169 | 18.2125 | 49.8825 | 49.8614 | 8 | 110 | 46.5 | 46.5 | 71625 | 81625 | 750 | 750 | 2 | 2 | Vertikální | 2.37
12955 | 16.6433 | 16.6339 | 49.3592 | 49.3581 | 12 | 7 | 50 | 50 | 84250 | 74250 | 1250 | 1250 | 2 | 2 | Vertikální | 0.7
12956 | 17.1214 | 17.1222 | 49.7708 | 49.7692 | 40 | 10 | 38 | 38 | 73875 | 73875 | 500 | 500 | 5 | 5 | Vertikální | 0.19
12957 | 17.1214 | 17.1133 | 49.7708 | 49.7753 | 40 | 30 | 43 | 43 | 74375 | 74375 | 500 | 500 | 5 | 5 | Vertikální | 0.76
12958 | 17.1214 | 17.1122 | 49.7708 | 49.7703 | 40 | 12 | 43 | 43 | 74875 | 74875 | 500 | 500 | 5 | 5 | Vertikální | 0.66
12959 | 17.1133 | 17.1144 | 49.7753 | 49.7769 | 30 | 7 | 38 | 38 | 73375 | 73375 | 500 | 500 | 5 | 5 | Vertikální | 0.2
12960 | 14.4272 | 14.4392 | 50.0911 | 50.0808 | 29 | 10 | 50.3 | 46.2 | 75625 | 85625 | 56 | 56 | 8 | 8 | Vertikální | 1.43
12961 | 14.1161 | 14.1253 | 50.1586 | 50.1661 | 50 | 47 | 44.6 | 44.6 | 81750 | 71750 | 250 | 250 | 12 | 12 | Vertikální | 1.06
12962 | 18.2656 | 18.2908 | 49.8308 | 49.8339 | 45 | 19 | 50.3 | 50.3 | 75750 | 85750 | 56 | 56 | 5 | 5 | Vertikální | 1.84
12963 | 15.1825 | 15.1775 | 50.7281 | 50.7242 | 42 | 12 | 46.2 | 46.2 | 75687 | 85687 | 56 | 56 | 5 | 5 | Vertikální | 0.56
12964 | 16.6217 | 16.62 | 49.1803 | 49.1814 | 36 | 13 | 46.2 | 46.2 | 75750 | 85750 | 56 | 56 | -5 | -5 | Vertikální | 0.17
12965 | 17.1233 | 17.1214 | 49.4669 | 49.4819 | 45 | 35 | 50.3 | 46.2 | 75625 | 85625 | 56 | 56 | 10 | 10 | Vertikální | 1.67
12966 | 13.2783 | 13.2192 | 50.15 | 50.1142 | 27 | 36 | 50.9 | 50.9 | 74375 | 84375 | 500 | 500 | 18 | 18 | Vertikální | 5.8
12967 | 13.2783 | 13.3347 | 50.15 | 50.1236 | 27 | 36 | 50.9 | 50.9 | 74375 | 84375 | 500 | 500 | 16 | 16 | Vertikální | 4.98
12968 | 14.1253 | 14.1725 | 50.1661 | 50.1853 | 49 | 17 | 50.9 | 50.9 | 75375 | 85375 | 500 | 500 | 14 | 14 | Vertikální | 3.98
12969 | 14.4425 | 14.4492 | 50.0842 | 50.0844 | 49 | 25 | 44.6 | 44.6 | 71250 | 81250 | 250 | 250 | 5 | 5 | Vertikální | 0.48
12970 | 15.0558 | 15.0433 | 50.7644 | 50.7828 | 60 | 45 | 50.5 | 50.5 | 81625 | 71625 | 1000 | 1000 | 11 | 11 | Vertikální | 2.22
12971 | 17.23 | 17.23 | 49.5789 | 49.5986 | 38 | 13 | 51 | 51 | 74625 | 84625 | 500 | 500 | 7 | 7 | Vertikální | 2.19
12972 | 14.9131 | 14.905 | 50.4119 | 50.4125 | 50 | 40 | 45 | 45 | 82375 | 72375 | 500 | 500 | -5 | -3 | Vertikální | 0.57
12973 | 13.8014 | 13.7469 | 50.3469 | 50.3203 | 20 | 10 | 50 | 50 | 81650 | 71650 | 1000 | 1000 | 3 | 3 | Vertikální | 4.87
12974 | 14.6686 | 14.6658 | 50.1842 | 50.1742 | 34 | 11 | 46.2 | 46.2 | 75687 | 85687 | 56 | 56 | 10 | 10 | Vertikální | 1.13
12975 | 14.3736 | 14.3814 | 50.2453 | 50.2478 | 31 | 10 | 46.2 | 46.2 | 75812 | 85812 | 56 | 56 | 5 | 5 | Vertikální | 0.62
12976 | 15.4408 | 15.4211 | 50.2314 | 50.2217 | 42 | 13 | 46.2 | 50.3 | 85625 | 75625 | 56 | 56 | 10 | 10 | Vertikální | 1.77
12977 | 15.1983 | 15.1833 | 50.4658 | 50.4886 | 33 | 41 | 46.5 | 51 | 73875 | 83875 | 500 | 500 | 12 | 12 | Vertikální | 2.75
12978 | 18.2683 | 18.2622 | 49.8569 | 49.8569 | 23 | 12 | 46.2 | 46.2 | 85625 | 75625 | 56 | 56 | 3 | 3 | Vertikální | 0.44
12979 | 17.2681 | 17.2744 | 49.5869 | 49.585 | 40 | 21 | 46.2 | 46.2 | 75750 | 85750 | 56 | 56 | 5 | 5 | Vertikální | 0.51
12980 | 15.8144 | 15.7864 | 50.2214 | 50.2233 | 34 | 31 | 50.9 | 50.9 | 73875 | 83875 | 500 | 500 | 7 | 7 | Vertikální | 2.01
12981 | 15.0558 | 15.0389 | 50.7644 | 50.75 | 60 | 40 | 50.5 | 50.5 | 75000 | 85000 | 250 | 250 | 8 | 8 | Vertikální | 2
12982 | 14.4242 | 14.4292 | 50.0386 | 50.0408 | 52 | 32 | 46.5 | 46.5 | 74375 | 84375 | 500 | 500 | 0 | 0 | Vertikální | 0.43
12983 | 13.8803 | 13.8764 | 50.1572 | 50.1428 | 31 | 8 | 46.2 | 50.3 | 85625 | 75625 | 56 | 56 | 10 | 10 | Vertikální | 1.63
12984 | 17.6594 | 17.6578 | 49.2336 | 49.2267 | 45 | 15 | 46.2 | 46.2 | 75750 | 85750 | 56 | 56 | 8 | 8 | Vertikální | 0.78
12985 | 13.4119 | 13.4108 | 49.7419 | 49.7425 | 32 | 7 | 46.2 | 46.2 | 75625 | 85625 | 56 | 56 | -10 | -10 | Vertikální | 0.1
12986 | 15.1578 | 15.1636 | 50.7919 | 50.7694 | 26 | 26 | 46.5 | 46.5 | 83875 | 73875 | 500 | 500 | 18 | 18 | Vertikální | 2.53
12987 | 15.1578 | 15.1408 | 50.7919 | 50.7861 | 26 | 7 | 50.9 | 44.6 | 84375 | 74375 | 500 | 500 | 9 | 9 | Vertikální | 1.36
12988 | 16.1178 | 16.1197 | 49.9225 | 49.9244 | 13 | 12 | 38 | 38 | 74375 | 74375 | 500 | 500 | 5 | 5 | Vertikální | 0.26
12989 | 14.6853 | 14.6847 | 49.4125 | 49.4039 | 32 | 32 | 38 | 40 | 82125 | 72125 | 2000 | 2000 | -2 | -2 | Vertikální | 0.96
12990 | 14.6853 | 14.6442 | 49.4128 | 49.4197 | 28 | 28 | 50.5 | 50.5 | 82000 | 72000 | 1000 | 1000 | 14 | 14 | Vertikální | 3.07
12991 | 16.6525 | 16.6347 | 49.3547 | 49.3625 | 30 | 15 | 50 | 43 | 84375 | 74375 | 500 | 500 | 7 | 7 | Vertikální | 1.55
12992 | 14.5222 | 14.5156 | 50.2597 | 50.2589 | 40 | 43 | 46.2 | 46.2 | 75625 | 85625 | 56 | 56 | 5 | 5 | Vertikální | 0.48
12993 | 14.6819 | 14.6814 | 49.3903 | 49.3936 | 41 | 6 | 44.6 | 44.6 | 73875 | 83875 | 500 | 500 | 3 | 3 | Vertikální | 0.37
12994 | 15.0972 | 15.1189 | 50.7444 | 50.7303 | 45 | 27 | 50.9 | 50.9 | 73875 | 83875 | 500 | 500 | 8 | 8 | Vertikální | 2.19
12995 | 13.4281 | 13.4161 | 49.7008 | 49.6836 | 13 | 40 | 50.9 | 50.9 | 75125 | 85125 | 1000 | 1000 | 10 | 10 | Vertikální | 2.1
12996 | 12.8619 | 12.8742 | 50.2364 | 50.2253 | 30 | 22 | 50.3 | 46.2 | 75812 | 85812 | 56 | 56 | 10 | 10 | Vertikální | 1.51
12997 | 12.8833 | 12.8819 | 50.2261 | 50.2236 | 18 | 16 | 46.2 | 46.2 | 75625 | 85625 | 56 | 56 | 0 | 0 | Vertikální | 0.29
12998 | 14.9108 | 14.9217 | 50.4128 | 50.4136 | 31 | 19 | 44.6 | 44.6 | 73875 | 83875 | 500 | 500 | 10 | 10 | Vertikální | 0.77
12999 | 14.3247 | 14.315 | 50.0558 | 50.0519 | 16 | 33 | 47 | 47 | 83500 | 73500 | 250 | 250 | 0 | 0 | Vertikální | 0.82
13000 | 14.4669 | 14.4703 | 50.1044 | 50.1056 | 27 | 30 | 47 | 47 | 81250 | 71250 | 250 | 250 | 0 | 0 | Vertikální | 0.27
13001 | 12.195 | 12.1958 | 50.2136 | 50.2231 | 27 | 18 | 50.5 | 45 | 74000 | 84000 | 250 | 250 | 2 | 2 | Vertikální | 1.05
13002 | 13.3997 | 13.3997 | 49.6503 | 49.6481 | 7 | 14 | 45.5 | 45.5 | 72625 | 82625 | 1000 | 1000 | 2 | 2 | Vertikální | 0.25
13003 | 13.3997 | 13.3997 | 49.6503 | 49.6481 | 8 | 15 | 45.5 | 45.5 | 74125 | 84125 | 1000 | 1000 | 2 | 2 | Vertikální | 0.25
13004 | 14.3894 | 14.4753 | 50.0342 | 50.0386 | 32 | 34 | 50.9 | 50.9 | 82250 | 72250 | 250 | 250 | 16 | 16 | Vertikální | 6.15
13005 | 14.4728 | 14.4942 | 48.9817 | 48.9689 | 55 | 12 | 50.3 | 50.3 | 75750 | 85750 | 56 | 56 | 8 | 8 | Vertikální | 2.11
13006 | 16.5844 | 16.5928 | 49.2503 | 49.2514 | 43 | 12 | 46.2 | 46.2 | 75687 | 85687 | 56 | 56 | 5 | 5 | Vertikální | 0.62
13007 | 18.4739 | 18.4803 | 49.805 | 49.805 | 85 | 5 | 46.2 | 46.2 | 85750 | 75750 | 56 | 56 | 3 | 3 | Vertikální | 0.46
13008 | 13.0961 | 13.1067 | 49.5981 | 49.5997 | 43 | 13 | 46.2 | 46.2 | 85625 | 75625 | 56 | 56 | 8 | 8 | Vertikální | 0.78
13009 | 16.4628 | 16.4594 | 49.5253 | 49.5242 | 10 | 10 | 38 | 38 | 74375 | 74375 | 500 | 500 | 5 | 5 | Vertikální | 0.27
13010 | 13.6719 | 13.6717 | 50.1439 | 50.1639 | 22 | 22 | 50.5 | 50.5 | 83000 | 73000 | 250 | 250 | 12 | 12 | Vertikální | 2.22
13011 | 13.3069 | 13.3178 | 49.7542 | 49.7503 | 25 | 29.4 | 46 | 46 | 74500 | 84500 | 250 | 250 | 10 | 10 | Horizontální | 0.89
13012 | 16.9092 | 16.9225 | 49.7772 | 49.7789 | 33.8 | 28.4 | 46 | 46 | 71875 | 81875 | 500 | 500 | 10 | 10 | Vertikální | 0.98
13013 | 17.6131 | 17.5739 | 49.3456 | 49.3267 | 32.4 | 42.5 | 50.5 | 50.5 | 71500 | 81500 | 250 | 250 | 13 | 13 | Vertikální | 3.53
13014 | 13.7236 | 13.7181 | 50.1053 | 50.0978 | 35 | 47.9 | 46 | 46 | 84000 | 74000 | 250 | 250 | 12 | 12 | Horizontální | 0.92
13015 | 16.7703 | 16.7908 | 49.0297 | 49.0133 | 10 | 20 | 50.5 | 50.5 | 72000 | 82000 | 250 | 250 | 13 | 13 | Vertikální | 2.36
13016 | 12.8275 | 12.8003 | 50.2083 | 50.2228 | 29.3 | 28.3 | 50.5 | 50.5 | 71500 | 81500 | 250 | 250 | 10 | 10 | Vertikální | 2.52
13017 | 17.2694 | 17.2811 | 49.5908 | 49.6011 | 28 | 30 | 50.5 | 46 | 73500 | 83500 | 250 | 250 | 13 | 13 | Vertikální | 1.42
13018 | 13.4883 | 13.4483 | 50.5108 | 50.5017 | 13 | 28 | 50.5 | 50.5 | 81250 | 71250 | 250 | 250 | 14 | 14 | Vertikální | 3.01
13019 | 16.6069 | 16.6106 | 49.23 | 49.2247 | 18.9 | 19 | 46.5 | 46.5 | 72250 | 82250 | 250 | 250 | 6 | 6 | Vertikální | 0.64
13020 | 13.4175 | 13.4414 | 49.7586 | 49.7469 | 32 | 16 | 50.5 | 50.5 | 85000 | 75000 | 250 | 250 | 10 | 10 | Vertikální | 2.15
13021 | 13.4175 | 13.4378 | 49.7586 | 49.7639 | 32 | 13 | 46.5 | 46.5 | 84000 | 74000 | 250 | 250 | 15 | 15 | Vertikální | 1.57
13022 | 18.3914 | 18.4033 | 49.7892 | 49.7972 | 50.8 | 41 | 50.5 | 46.5 | 73250 | 83250 | 250 | 250 | 8 | 8 | Vertikální | 1.24
13023 | 15.8128 | 15.7919 | 50.025 | 50.0267 | 51 | 16 | 50.5 | 50.5 | 73750 | 83750 | 250 | 250 | 5 | 5 | Vertikální | 1.5
13024 | 14.5128 | 14.5383 | 50.1186 | 50.1067 | 25 | 38 | 50.5 | 50.5 | 73000 | 83000 | 250 | 250 | 12 | 12 | Vertikální | 2.25
13025 | 13.9894 | 14.0039 | 50.6442 | 50.6464 | 51 | 40 | 46.5 | 46.5 | 83250 | 73250 | 250 | 250 | 10 | 10 | Vertikální | 1.05
13026 | 13.3011 | 13.3097 | 49.6572 | 49.6544 | 27 | 18.5 | 46.5 | 46.5 | 83500 | 73500 | 250 | 250 | 10 | 10 | Horizontální | 0.69
13027 | 14.4525 | 14.4425 | 50.1217 | 50.1253 | 21 | 26.5 | 46 | 46 | 73000 | 83000 | 250 | 250 | 10 | 10 | Vertikální | 0.82
13028 | 14.8681 | 14.8972 | 50.365 | 50.3781 | 35 | 28 | 51 | 51 | 83875 | 73875 | 500 | 500 | 10 | 10 | Vertikální | 2.53
13029 | 14.4114 | 14.4058 | 50.125 | 50.0983 | 30 | 16 | 51 | 51 | 73250 | 83250 | 250 | 250 | 10 | 10 | Vertikální | 2.99
13030 | 14.4506 | 14.4461 | 50.0933 | 50.0944 | 31 | 28 | 46.2 | 46.2 | 75812 | 85812 | 56 | 56 | 0 | 0 | Vertikální | 0.34
13031 | 14.4744 | 14.4703 | 50.0917 | 50.1053 | 38 | 29 | 44.6 | 50.9 | 72000 | 82000 | 250 | 250 | 10 | 10 | Vertikální | 1.54
13032 | 13.9511 | 13.8828 | 50.6217 | 50.5978 | 26 | 32 | 50.9 | 50.9 | 83875 | 73875 | 500 | 500 | 18 | 18 | Vertikální | 5.5
13033 | 14.1147 | 14.1486 | 49.5114 | 49.4861 | 36 | 37 | 50.9 | 50.9 | 71250 | 81250 | 250 | 250 | 10 | 10 | Vertikální | 3.73
13034 | 14.4981 | 14.4964 | 48.9961 | 49.0192 | 46 | 8 | 51 | 51 | 72750 | 82750 | 250 | 250 | 10 | 10 | Vertikální | 2.57
13035 | 13.9603 | 13.9575 | 50.6889 | 50.6867 | 95 | 15 | 46.2 | 46.2 | 75750 | 85750 | 56 | 56 | 0 | 0 | Vertikální | 0.32
13036 | 14.8208 | 14.7625 | 50.6975 | 50.6975 | 23 | 35 | 51 | 51 | 73875 | 83875 | 500 | 500 | 14 | 14 | Vertikální | 4.11
13037 | 15.1433 | 15.1408 | 50.7942 | 50.7861 | 6 | 7 | 44.6 | 44.6 | 83875 | 73875 | 500 | 500 | 9 | 9 | Vertikální | 0.91
13038 | 15.175 | 15.1897 | 50.7167 | 50.7339 | 21 | 51 | 50.5 | 50.5 | 74938 | 84938 | 125 | 125 | -0.1 | -0.1 | Vertikální | 2.18
13039 | 15.1897 | 15.1694 | 50.7339 | 50.7314 | 51 | 6 | 50.5 | 46.5 | 84938 | 74938 | 125 | 125 | 0.2 | 0.2 | Vertikální | 1.45
13040 | 14.4011 | 14.4511 | 50.0881 | 50.0811 | 15 | 116 | 50.5 | 50.5 | 74750 | 84750 | 250 | 250 | 2 | 2 | Vertikální | 3.65
13041 | 14.3242 | 14.3311 | 51.0061 | 50.9664 | 26 | 21 | 50.5 | 50.5 | 81625 | 71625 | 500 | 500 | 2 | 2 | Vertikální | 4.44
13042 | 14.5611 | 14.5094 | 50.97 | 50.9994 | 23 | 21 | 50.5 | 50.5 | 75812 | 85812 | 112 | 112 | 2 | 2 | Vertikální | 4.88
13043 | 15.1711 | 15.1706 | 50.7256 | 50.7225 | 18 | 19 | 50.5 | 50.5 | 75844 | 85844 | 28 | 28 | -4.1 | -4.1 | Vertikální | 0.34
13044 | 18.0186 | 18.0189 | 49.7542 | 49.7606 | 11 | 33 | 43.5 | 43.5 | 82125 | 72125 | 2000 | 2000 | 2 | 2 | Vertikální | 0.71
13045 | 18.0186 | 18.0189 | 49.7542 | 49.7606 | 11 | 33 | 43.5 | 43.5 | 84875 | 74875 | 750 | 750 | 5 | 5 | Horizontální | 0.71
13046 | 17.0214 | 17.0356 | 49.9969 | 50.0133 | 18 | 20 | 51 | 45 | 72625 | 82625 | 750 | 750 | 12 | 12 | Vertikální | 2.08
13047 | 14.4547 | 14.4469 | 50.1772 | 50.1783 | 35 | 11 | 46.2 | 46.2 | 75625 | 85625 | 56 | 56 | 6 | 6 | Vertikální | 0.57
13048 | 14.3461 | 14.36 | 50.0836 | 50.0881 | 36 | 18 | 44.6 | 44.6 | 73875 | 83875 | 500 | 500 | 12 | 12 | Vertikální | 1.11
13049 | 13.365 | 13.3686 | 49.7386 | 49.7336 | 40 | 20 | 46.2 | 46.2 | 75750 | 85750 | 56 | 56 | 3 | 3 | Vertikální | 0.61
13050 | 14.4661 | 14.4767 | 48.9894 | 48.9919 | 43 | 14 | 46.2 | 46.2 | 74875 | 84875 | 112 | 112 | 8 | 8 | Vertikální | 0.82
13051 | 17.9078 | 17.9006 | 49.9422 | 49.9375 | 41 | 19 | 46.2 | 46.2 | 75750 | 85750 | 56 | 56 | 7 | 7 | Vertikální | 0.74
13052 | 17.2317 | 17.2419 | 49.5894 | 49.6017 | 42 | 25 | 46.2 | 50.3 | 75812 | 85812 | 56 | 56 | 8 | 8 | Vertikální | 1.55
13053 | 12.8483 | 12.8517 | 50.1044 | 50.1072 | 11 | 10 | 46.5 | 46.5 | 74875 | 84875 | 112 | 112 | 0 | 0 | Vertikální | 0.39
13054 | 14.4692 | 14.4892 | 50.2114 | 50.2422 | 33 | 36 | 50.9 | 50.9 | 74375 | 84375 | 500 | 500 | 11 | 11 | Vertikální | 3.71
13055 | 14.1272 | 14.1583 | 50.4075 | 50.3681 | 33 | 47 | 50.9 | 50.9 | 84375 | 74375 | 500 | 500 | 15 | 15 | Vertikální | 4.91
13056 | 14.1272 | 14.0561 | 50.4075 | 50.4069 | 33 | 55 | 50.9 | 50.9 | 83875 | 73875 | 500 | 500 | 16 | 16 | Vertikální | 5.04
13057 | 15.69 | 15.6853 | 50.0217 | 50.0172 | 7 | 7 | 43.8 | 43.8 | 83500 | 73500 | 1000 | 1000 | 5 | 5 | Vertikální | 0.6
13058 | 15.6125 | 15.6172 | 50.6139 | 50.6222 | 25 | 17 | 43.8 | 43.8 | 74500 | 84500 | 500 | 500 | 5 | 5 | Vertikální | 0.98
13059 | 15.3956 | 15.3956 | 49.6575 | 49.6683 | 10 | 25 | 50.5 | 43.8 | 73500 | 83500 | 1000 | 1000 | 5 | 5 | Vertikální | 1.2
13060 | 17.6392 | 17.6325 | 49.0267 | 49.0303 | 15 | 14 | 45 | 45 | 72125 | 82125 | 2000 | 2000 | 6 | 6 | Vertikální | 0.63
13061 | 14.9647 | 14.9747 | 48.7706 | 48.78 | 25 | 11 | 50 | 43 | 75375 | 85375 | 500 | 500 | 5 | 5 | Vertikální | 1.28
13062 | 14.4517 | 14.4761 | 50.0439 | 50.0347 | 25 | 18 | 50.5 | 50.5 | 83000 | 73000 | 250 | 250 | 5 | 5 | Vertikální | 2.02
13063 | 13.9633 | 13.9844 | 49.7956 | 49.7794 | 21 | 11 | 46.2 | 50.3 | 85625 | 75625 | 56 | 56 | 10 | 10 | Vertikální | 2.35
13064 | 15.0972 | 15.0961 | 50.7444 | 50.7419 | 43 | 8 | 46.2 | 46.2 | 75625 | 85625 | 56 | 56 | 0 | 0 | Vertikální | 0.29
13065 | 14.8494 | 14.8469 | 50.8514 | 50.8547 | 10 | 10 | 38.7 | 46.2 | 75625 | 85625 | 56 | 56 | 9 | 9 | Vertikální | 0.41
13066 | 13.8236 | 13.8506 | 50.6642 | 50.6483 | 82 | 27 | 50.9 | 50.9 | 73875 | 83875 | 500 | 500 | 10 | 10 | Vertikální | 2.59
13067 | 16.6242 | 16.6175 | 49.1614 | 49.1614 | 32 | 10 | 44.6 | 44.6 | 75625 | 85625 | 56 | 56 | 5 | 5 | Vertikální | 0.48
13068 | 18.0064 | 18.0044 | 49.5889 | 49.5914 | 22 | 10 | 46.2 | 46.2 | 85625 | 75625 | 56 | 56 | -5 | -5 | Vertikální | 0.31
13069 | 18 | 18.0064 | 49.5964 | 49.5889 | 44 | 22 | 46.2 | 46.2 | 75812 | 85812 | 56 | 56 | 8 | 8 | Vertikální | 0.95
13070 | 14.3619 | 14.4086 | 50.0908 | 50.1314 | 57 | 35 | 50.5 | 50.5 | 74000 | 84000 | 500 | 500 | 15 | 15 | Vertikální | 5.6
13071 | 14.4503 | 14.4719 | 50.0175 | 50.0061 | 55 | 15 | 50.1 | 50.1 | 81375 | 71375 | 250 | 250 | 0 | 0 | Vertikální | 2
13072 | 14.3508 | 14.36 | 50.1783 | 50.1789 | 32 | 15 | 46.2 | 46.2 | 85250 | 75250 | 112 | 112 | 5 | 5 | Vertikální | 0.66
13073 | 14.025 | 14.0742 | 50.595 | 50.5958 | 26 | 12 | 50.5 | 50.5 | 75625 | 85625 | 56 | 56 | 15 | 15 | Vertikální | 3.47
13074 | 15.8483 | 15.8506 | 50.2156 | 50.2103 | 44 | 23 | 44.6 | 44.6 | 71750 | 81750 | 250 | 250 | 10 | 10 | Vertikální | 0.61
13075 | 18.2683 | 18.2736 | 49.8569 | 49.8572 | 23 | 14 | 46.2 | 46.2 | 85687 | 75687 | 56 | 56 | 3 | 3 | Vertikální | 0.38
13076 | 18.2764 | 18.2278 | 49.68 | 49.6653 | 48 | 12 | 50.3 | 50.3 | 75750 | 85750 | 56 | 56 | 10 | 10 | Vertikální | 3.86
13077 | 12.6567 | 12.6344 | 50.1767 | 50.1614 | 20 | 61 | 50.9 | 50.9 | 73875 | 83875 | 500 | 500 | 8 | 8 | Vertikální | 2.32
13078 | 14.43 | 14.4547 | 50.1417 | 50.1772 | 22 | 36 | 50.9 | 50.9 | 83875 | 73875 | 500 | 500 | 13 | 13 | Vertikální | 4.33
13079 | 16.7592 | 16.7533 | 49.6253 | 49.6203 | 10 | 7 | 43 | 43 | 74375 | 74375 | 500 | 500 | 5 | 5 | Vertikální | 0.7
13080 | 17.2817 | 17.2903 | 49.7278 | 49.7247 | 12 | 40 | 45 | 45 | 82125 | 71625 | 750 | 750 | 5 | 5 | Vertikální | 0.71
13081 | 16.2211 | 16.2275 | 49.0583 | 49.0556 | 6 | 8 | 38 | 38 | 71875 | 71875 | 500 | 500 | 5 | 5 | Vertikální | 0.56
13082 | 16.1947 | 16.1972 | 48.9881 | 48.9847 | 10 | 6 | 38 | 38 | 71875 | 71875 | 500 | 500 | 5 | 5 | Vertikální | 0.41
13083 | 14.1169 | 14.1278 | 50.2519 | 50.2661 | 12 | 14 | 52 | 52 | 82500 | 72500 | 1250 | 1250 | 0 | 0 | Horizontální | 1.75
13084 | 14.7186 | 14.7203 | 49.0817 | 49.0792 | 21 | 13 | 43 | 43 | 74375 | 84375 | 500 | 500 | 1 | 1 | Vertikální | 0.3
13085 | 14.4572 | 14.455 | 50.0828 | 50.0858 | 36 | 25 | 46.2 | 46.2 | 75625 | 85625 | 56 | 56 | 0 | 0 | Vertikální | 0.37
13086 | 14.4486 | 14.4514 | 50.1275 | 50.1275 | 38 | 12 | 46.2 | 46.2 | 75625 | 85625 | 56 | 56 | -5 | -5 | Vertikální | 0.2
13087 | 14.9869 | 15.0069 | 50.1361 | 50.1556 | 22 | 12 | 50.3 | 50.3 | 75625 | 85625 | 56 | 56 | 8 | 8 | Vertikální | 2.59
13088 | 18.1908 | 18.1889 | 49.7878 | 49.7856 | 41 | 4 | 46.2 | 46.2 | 75625 | 85625 | 56 | 56 | 0 | 0 | Vertikální | 0.28
13089 | 18.1908 | 18.2472 | 49.7878 | 49.7956 | 41 | 58 | 50.3 | 50.3 | 85812 | 75812 | 56 | 56 | 10 | 10 | Vertikální | 4.14
13090 | 13.4633 | 13.4161 | 49.67 | 49.6836 | 27 | 34 | 50.9 | 50.9 | 73875 | 83875 | 500 | 500 | 10 | 10 | Vertikální | 3.72
13091 | 13.3967 | 13.3392 | 50.4464 | 50.4447 | 19 | 34 | 50.9 | 50.9 | 73875 | 83875 | 500 | 500 | 14 | 14 | Vertikální | 4.08
13092 | 17.8258 | 17.8358 | 49.6575 | 49.6586 | 8 | 12 | 43 | 43 | 74875 | 74875 | 500 | 500 | 0 | 0 | Vertikální | 0.73
13093 | 17.5386 | 17.5131 | 49.0561 | 49.0714 | 30 | 30 | 50.5 | 50.5 | 84625 | 74625 | 1000 | 1000 | 13 | 13 | Vertikální | 2.52
13094 | 17.5431 | 17.5131 | 49.0925 | 49.0714 | 30 | 30 | 50.5 | 50.5 | 84625 | 74625 | 1000 | 1000 | 13 | 13 | Vertikální | 3.21
13095 | 18.005 | 18.0128 | 49.1406 | 49.1425 | 23 | 10 | 43.5 | 43.5 | 81625 | 71625 | 1000 | 1000 | 13 | 13 | Vertikální | 0.61
13096 | 17.8653 | 17.8639 | 49.7581 | 49.7911 | 35 | 14 | 50.5 | 50.5 | 84625 | 74625 | 1000 | 1000 | 20 | 20 | Vertikální | 3.68
13097 | 17.8033 | 17.8358 | 49.5861 | 49.5522 | 29 | 51 | 50.5 | 50.5 | 71625 | 81625 | 1000 | 1000 | 13 | 13 | Vertikální | 4.44
13098 | 15.5369 | 15.5428 | 49.5439 | 49.5544 | 20 | 13 | 50.5 | 46 | 81625 | 71625 | 1000 | 1000 | 14 | 14 | Vertikální | 1.25
13099 | 16.1647 | 16.1558 | 50.4158 | 50.4078 | 27 | 46 | 43.5 | 43.5 | 71750 | 81750 | 250 | 250 | 18 | 18 | Vertikální | 1.09
13100 | 15.8894 | 15.8983 | 49.2103 | 49.2178 | 25 | 22 | 50.5 | 43.5 | 85750 | 75750 | 250 | 250 | 15 | 15 | Horizontální | 1.05
13101 | 18.3617 | 18.3558 | 49.5808 | 49.5897 | 42 | 30 | 50.5 | 43.8 | 84625 | 74625 | 1000 | 1000 | 13 | 13 | Vertikální | 1.07
13102 | 12.9158 | 12.9294 | 49.4617 | 49.4442 | 22 | 25 | 50.5 | 50.5 | 81500 | 71500 | 750 | 750 | 14 | 14 | Vertikální | 2.18
13103 | 14.2167 | 14.2292 | 50.7747 | 50.7572 | 15 | 31 | 46 | 46 | 71250 | 81250 | 250 | 250 | 13 | 13 | Vertikální | 2.13
13104 | 16.7911 | 16.7511 | 49.3514 | 49.3397 | 70 | 20 | 50.5 | 50.5 | 82125 | 72125 | 2000 | 2000 | 14 | 14 | Vertikální | 3.17
13105 | 16.7964 | 16.7542 | 49.3028 | 49.2872 | 43 | 50 | 50.5 | 50.5 | 82125 | 72125 | 2000 | 2000 | 16 | 16 | Vertikální | 3.52
13106 | 16.6756 | 16.6186 | 49.3772 | 49.3586 | 16 | 37 | 50.5 | 50.5 | 74625 | 84625 | 1000 | 1000 | 13 | 13 | Vertikální | 4.61
13107 | 16.7281 | 16.7542 | 49.3092 | 49.2872 | 35 | 35 | 50.5 | 50.5 | 84625 | 74625 | 1000 | 1000 | 13 | 13 | Vertikální | 3.09
13108 | 15.6033 | 15.5844 | 49.5831 | 49.5944 | 15 | 55 | 46 | 46 | 81375 | 71375 | 500 | 500 | 15 | 15 | Vertikální | 1.86
13109 | 17.0089 | 16.9622 | 49.5694 | 49.5561 | 30 | 30 | 50.5 | 50.5 | 84625 | 74625 | 1000 | 1000 | 13 | 13 | Vertikální | 3.68
13110 | 16.6983 | 16.6825 | 48.7867 | 48.7878 | 20 | 20 | 46 | 46 | 74625 | 84625 | 1000 | 1000 | 13 | 13 | Vertikální | 1.17
13111 | 16.8792 | 16.8886 | 48.7519 | 48.7553 | 25 | 35 | 46 | 46 | 84625 | 74625 | 1000 | 1000 | 13 | 13 | Vertikální | 0.79
13112 | 16.9922 | 17.0106 | 48.7608 | 48.7836 | 25 | 35 | 50.5 | 50.5 | 84625 | 74625 | 1000 | 1000 | 13 | 13 | Vertikální | 2.87
13113 | 16.6864 | 16.6711 | 48.9872 | 48.9914 | 13 | 25 | 46 | 46 | 84625 | 74625 | 1000 | 1000 | 13 | 13 | Vertikální | 1.21
13114 | 18.2414 | 18.2589 | 49.8408 | 49.8278 | 35 | 40 | 50.5 | 50.5 | 83625 | 73625 | 1000 | 1000 | 13 | 13 | Vertikální | 1.92
13115 | 18.3819 | 18.3917 | 49.7922 | 49.7894 | 15 | 55 | 43.5 | 43.5 | 84625 | 74625 | 1000 | 1000 | 13 | 13 | Vertikální | 0.76
13116 | 15.9433 | 15.9636 | 49.8592 | 49.8228 | 35 | 35 | 50.5 | 50.5 | 71500 | 81500 | 750 | 750 | 18 | 18 | Vertikální | 4.3
13117 | 18.0808 | 18.0522 | 50.0028 | 50.0361 | 20 | 30 | 50.5 | 50.5 | 84625 | 74625 | 1000 | 1000 | 20 | 20 | Vertikální | 4.23
13118 | 18.3517 | 18.3033 | 49.8186 | 49.7947 | 20 | 33 | 50.5 | 50.5 | 84625 | 74625 | 1000 | 1000 | 14 | 14 | Vertikální | 4.37
13119 | 18.3175 | 18.305 | 49.8831 | 49.8508 | 26 | 27 | 43.8 | 50.5 | 84625 | 74625 | 1000 | 1000 | 15 | 15 | Vertikální | 3.69
13120 | 18.4033 | 18.4131 | 49.7969 | 49.8017 | 40 | 25 | 43.8 | 43.8 | 74625 | 84625 | 1000 | 1000 | 13 | 13 | Vertikální | 0.87
13121 | 18.4783 | 18.4544 | 49.8231 | 49.7961 | 80 | 39 | 50.5 | 50.5 | 84625 | 74625 | 1000 | 1000 | 14 | 14 | Vertikální | 3.45
13122 | 16.425 | 16.3953 | 48.9411 | 48.9072 | 30 | 30 | 50.5 | 50.5 | 84625 | 74625 | 1000 | 1000 | 13 | 13 | Vertikální | 4.35
13123 | 16.0764 | 16.0622 | 48.8514 | 48.8514 | 30 | 35 | 50.5 | 46 | 72125 | 82125 | 2000 | 2000 | 10 | 10 | Vertikální | 1.04
13124 | 16.2792 | 16.2742 | 48.7739 | 48.7733 | 22 | 12 | 43.8 | 43.8 | 84625 | 74625 | 1000 | 1000 | 13 | 13 | Vertikální | 0.37
13125 | 13.3917 | 13.3828 | 50.2128 | 50.2228 | 10 | 30 | 43.5 | 43.5 | 71250 | 81250 | 250 | 250 | 14 | 14 | Vertikální | 1.28
13126 | 15.6347 | 15.5792 | 48.9033 | 48.9139 | 30 | 30 | 50.5 | 50.5 | 71625 | 81625 | 1000 | 1000 | 18 | 18 | Vertikální | 4.23
13127 | 16.8078 | 16.8092 | 49.3853 | 49.3853 | 16 | 10 | 39.6 | 46 | 84625 | 74625 | 1000 | 1000 | 13 | 13 | Vertikální | 0.1
13128 | 16.6128 | 16.5814 | 49.4775 | 49.5047 | 15 | 30 | 50.5 | 50.5 | 75750 | 85750 | 250 | 250 | 15 | 15 | Vertikální | 3.78
13129 | 16.2036 | 16.1947 | 49.1233 | 49.1158 | 30 | 15 | 46 | 50.5 | 84625 | 74625 | 1000 | 1000 | 13 | 13 | Vertikální | 1.06
13130 | 16.4653 | 16.4847 | 49.3322 | 49.3197 | 30 | 30 | 50.5 | 50.5 | 71625 | 81625 | 1000 | 1000 | 13 | 13 | Vertikální | 1.98
13131 | 16.1236 | 16.135 | 49.1261 | 49.0953 | 16 | 122 | 46 | 46 | 71625 | 81625 | 1000 | 1000 | 15 | 15 | Vertikální | 3.53
13132 | 15.9533 | 15.8947 | 49.1244 | 49.0983 | 55 | 40 | 50.5 | 50.5 | 72125 | 82125 | 2000 | 2000 | 20 | 20 | Vertikální | 5.16
13133 | 15.88 | 15.9533 | 49.1389 | 49.1244 | 27 | 55 | 50.5 | 50.5 | 81625 | 71625 | 1000 | 1000 | 23 | 23 | Vertikální | 5.57
13134 | 15.9722 | 15.9533 | 49.1006 | 49.1244 | 26 | 55 | 50.5 | 50.5 | 84625 | 74625 | 1000 | 1000 | 14 | 14 | Vertikální | 2.99
13135 | 15.8433 | 15.8736 | 49.2075 | 49.2094 | 28 | 23 | 50.5 | 46 | 84625 | 74625 | 1000 | 1000 | 13 | 13 | Vertikální | 2.21
13136 | 15.8803 | 15.8736 | 49.2131 | 49.2094 | 30 | 30 | 46 | 46 | 82125 | 72125 | 2000 | 2000 | 10 | 10 | Vertikální | 0.63
13137 | 15.8806 | 15.8803 | 49.2156 | 49.2131 | 27 | 26 | 46 | 46 | 74625 | 84625 | 1000 | 1000 | 13 | 13 | Vertikální | 0.28
13138 | 15.8983 | 15.8803 | 49.2178 | 49.2131 | 23 | 29 | 50.5 | 46 | 74125 | 84125 | 2000 | 2000 | 10 | 10 | Vertikální | 1.41
13139 | 15.7189 | 15.7892 | 49.0283 | 49.0083 | 30 | 30 | 50.5 | 50.5 | 71625 | 81625 | 1000 | 1000 | 23 | 23 | Vertikální | 5.59
13140 | 15.7133 | 15.6694 | 49.1297 | 49.1311 | 40 | 30 | 50.5 | 50.5 | 71625 | 81625 | 1000 | 1000 | 14 | 14 | Vertikální | 3.2
13141 | 15.7394 | 15.8256 | 49.3003 | 49.3164 | 30 | 30 | 50.5 | 50.5 | 71625 | 81625 | 1000 | 1000 | 26 | 26 | Vertikální | 6.49
13142 | 16.1444 | 16.1492 | 49.2644 | 49.2117 | 30 | 30 | 50.5 | 50.5 | 81625 | 71625 | 1000 | 1000 | 23 | 23 | Vertikální | 5.88
13143 | 16.2594 | 16.2689 | 49.2075 | 49.1892 | 30 | 45 | 46 | 50.5 | 84625 | 74625 | 1000 | 1000 | 14 | 14 | Vertikální | 2.15
13144 | 16 | 15.9481 | 49.2517 | 49.2922 | 19 | 30 | 50.5 | 50.5 | 81625 | 71625 | 1000 | 1000 | 23 | 23 | Vertikální | 5.88
13145 | 16.3928 | 16.3739 | 49.9956 | 49.9603 | 13 | 38 | 50.5 | 50.5 | 72125 | 82125 | 2000 | 2000 | 23 | 23 | Vertikální | 4.15
13146 | 16.7564 | 16.7692 | 50.095 | 50.0789 | 20 | 30 | 46 | 46 | 71500 | 81500 | 750 | 750 | 15 | 15 | Vertikální | 2.01
13147 | 15.5853 | 15.5883 | 49.3992 | 49.41 | 25 | 30 | 46 | 46 | 74625 | 84625 | 1000 | 1000 | 13 | 13 | Vertikální | 1.22
13148 | 15.7611 | 15.7697 | 49.4417 | 49.4447 | 38 | 12 | 46 | 46 | 84625 | 74625 | 1000 | 1000 | 13 | 13 | Vertikální | 0.71
13149 | 14.6306 | 14.6556 | 49.9811 | 49.9453 | 21 | 30 | 43.5 | 50.5 | 81250 | 71250 | 250 | 250 | 18 | 18 | Vertikální | 4.37
13150 | 15.4936 | 15.4539 | 49.4331 | 49.4694 | 30 | 45 | 50.5 | 50.5 | 81625 | 71625 | 1000 | 1000 | 22 | 22 | Vertikální | 4.96
13151 | 14.5697 | 14.5622 | 50.0231 | 50.0319 | 10 | 38 | 43.5 | 43.5 | 81250 | 71250 | 250 | 250 | 11 | 11 | Vertikální | 1.12
13152 | 14.5433 | 14.5489 | 50.6844 | 50.6853 | 15 | 21 | 46 | 46 | 71250 | 81250 | 250 | 250 | 11 | 11 | Vertikální | 0.4
13153 | 13.6914 | 13.7447 | 50.1797 | 50.2047 | 12 | 30 | 50.5 | 50.5 | 82000 | 72000 | 250 | 250 | 14 | 14 | Vertikální | 4.7
13154 | 16.9792 | 16.9681 | 49.9583 | 49.9683 | 45 | 37 | 50.5 | 50.5 | 72125 | 82125 | 2000 | 2000 | 10 | 10 | Vertikální | 1.37
13155 | 16.3972 | 16.3739 | 49.9247 | 49.9603 | 12 | 35 | 46 | 50.5 | 81750 | 71750 | 250 | 250 | 18 | 18 | Vertikální | 4.29
13156 | 16.9536 | 16.8797 | 49.8908 | 49.8808 | 43 | 33 | 50.5 | 50.5 | 71625 | 81625 | 1000 | 1000 | 23 | 23 | Vertikální | 5.41
13157 | 18.2878 | 18.2806 | 49.8325 | 49.8308 | 32.7 | 5 | 43.5 | 43.5 | 72000 | 82000 | 250 | 250 | 11 | 11 | Vertikální | 0.55
13158 | 16.9025 | 16.8517 | 49.85 | 49.8633 | 28 | 50 | 50.5 | 50.5 | 81250 | 71250 | 250 | 250 | 11 | 11 | Vertikální | 3.93
13159 | 17.1517 | 17.1278 | 49.9353 | 49.8961 | 40 | 45 | 50.5 | 50.5 | 81625 | 71625 | 1000 | 1000 | 23 | 23 | Vertikální | 4.68
13160 | 15.0736 | 15.0542 | 50.5758 | 50.5728 | 12 | 27 | 43.5 | 43.5 | 71250 | 81250 | 250 | 250 | 18 | 18 | Vertikální | 1.41
13161 | 17.9353 | 17.9028 | 49.9267 | 49.9344 | 35 | 27 | 50.5 | 50.5 | 74625 | 84625 | 1000 | 1000 | 20 | 20 | Vertikální | 2.48
13162 | 17.8822 | 17.8939 | 49.9331 | 49.9303 | 30 | 60 | 46 | 46 | 84625 | 74625 | 1000 | 1000 | 20 | 20 | Vertikální | 0.89
13163 | 17.8264 | 17.8697 | 49.9475 | 49.9608 | 30 | 40 | 50.5 | 50.5 | 81625 | 71625 | 1000 | 1000 | 20 | 20 | Vertikální | 3.44
13164 | 17.6961 | 17.6831 | 49.8303 | 49.8319 | 40 | 15 | 46 | 46 | 81625 | 71625 | 1000 | 1000 | 20 | 20 | Vertikální | 0.95
13165 | 17.7878 | 17.7556 | 49.96 | 49.9642 | 11 | 35 | 46 | 50.5 | 84625 | 74625 | 1000 | 1000 | 20 | 20 | Vertikální | 2.35
13166 | 17.8672 | 17.89 | 49.9125 | 49.9256 | 15 | 32 | 43.8 | 50.5 | 74625 | 84625 | 1000 | 1000 | 14 | 14 | Vertikální | 2.18
13167 | 18.0406 | 18.0414 | 49.9856 | 49.9606 | 20 | 28 | 50.5 | 50.5 | 81625 | 71625 | 1000 | 1000 | 13 | 13 | Vertikální | 2.78
13168 | 17.8689 | 17.8958 | 49.9486 | 49.9428 | 28 | 45 | 43.8 | 50.5 | 74625 | 84625 | 1000 | 1000 | 14 | 14 | Vertikální | 2.03
13169 | 17.8825 | 17.8728 | 49.8333 | 49.7919 | 40 | 30 | 50.5 | 50.5 | 81625 | 71625 | 1000 | 1000 | 23 | 23 | Vertikální | 4.65
13170 | 13.8844 | 13.8794 | 49.8656 | 49.8614 | 19 | 27 | 43.5 | 43.5 | 85500 | 75500 | 250 | 250 | 11 | 11 | Horizontální | 0.59
13171 | 16.6603 | 16.6808 | 49.7983 | 49.7756 | 30 | 30 | 50.5 | 50.5 | 72125 | 82125 | 2000 | 2000 | 14 | 14 | Vertikální | 2.93
13172 | 16.6406 | 16.6481 | 49.6619 | 49.6739 | 40 | 30 | 46 | 46 | 71250 | 81250 | 250 | 250 | 15 | 15 | Vertikální | 1.43
13173 | 16.5286 | 16.5164 | 49.6486 | 49.6458 | 40 | 12 | 46 | 46 | 72625 | 82625 | 1000 | 1000 | 13 | 13 | Vertikální | 0.93
13174 | 16.3128 | 16.2669 | 49.9172 | 49.9328 | 25 | 25 | 46 | 46 | 71625 | 81625 | 1000 | 1000 | 26 | 26 | Vertikální | 3.71
13175 | 16.3053 | 16.27 | 49.7253 | 49.7136 | 30 | 35 | 46 | 50.5 | 84125 | 74125 | 2000 | 2000 | 23 | 23 | Vertikální | 2.85
13176 | 16.2536 | 16.27 | 49.7194 | 49.7136 | 50 | 36 | 46 | 46 | 81625 | 71625 | 1000 | 1000 | 15 | 15 | Vertikální | 1.34
13177 | 16.2889 | 16.3053 | 49.8786 | 49.8686 | 72 | 27 | 50.5 | 50.5 | 72125 | 82125 | 2000 | 2000 | 21 | 21 | Vertikální | 1.62
13178 | 16.2428 | 16.2889 | 49.8831 | 49.8786 | 30 | 72 | 46 | 50.5 | 81375 | 71375 | 500 | 500 | 23 | 23 | Vertikální | 3.34
13179 | 16.6808 | 16.665 | 49.7756 | 49.7586 | 25 | 25 | 46 | 46 | 82125 | 72125 | 2000 | 2000 | 22 | 22 | Vertikální | 2.2
13180 | 16.6808 | 16.6611 | 49.7756 | 49.7564 | 25 | 30 | 46 | 50.5 | 84625 | 74625 | 1000 | 1000 | 23 | 23 | Vertikální | 2.56
13181 | 16.2247 | 16.2586 | 49.2711 | 49.2744 | 25 | 26 | 50.5 | 50.5 | 74625 | 84625 | 1000 | 1000 | 13 | 13 | Vertikální | 2.49
13182 | 15.8881 | 15.9439 | 49.3981 | 49.3769 | 15 | 25 | 50.5 | 50.5 | 84625 | 74625 | 1000 | 1000 | 23 | 23 | Vertikální | 4.67
13183 | 16.2597 | 16.2575 | 49.5247 | 49.5144 | 20 | 25 | 46 | 46 | 84625 | 74625 | 1000 | 1000 | 20 | 20 | Vertikální | 1.15
13184 | 15.8425 | 15.8361 | 49.5386 | 49.5744 | 30 | 30 | 50.5 | 50.5 | 84625 | 74625 | 1000 | 1000 | 22 | 22 | Vertikální | 4.01
13185 | 16.1778 | 16.2217 | 49.5031 | 49.4803 | 30 | 50 | 50.5 | 50.5 | 74625 | 84625 | 1000 | 1000 | 22 | 22 | Vertikální | 4.06
13186 | 16.4839 | 16.4683 | 49.7603 | 49.7642 | 17 | 40 | 43.5 | 43.5 | 71375 | 81375 | 500 | 500 | 18 | 18 | Vertikální | 1.2
13187 | 16.2661 | 16.2647 | 49.3897 | 49.4328 | 30 | 30 | 50.5 | 50.5 | 84625 | 74625 | 1000 | 1000 | 22 | 22 | Vertikální | 4.79
13188 | 16.0294 | 16.1019 | 49.4583 | 49.4856 | 30 | 30 | 50.5 | 50.5 | 71625 | 81625 | 1000 | 1000 | 23 | 23 | Vertikální | 6.05
13189 | 15.0381 | 15.0422 | 50.7831 | 50.7822 | 13 | 42 | 43.5 | 43.5 | 71500 | 81500 | 250 | 250 | 18 | 18 | Vertikální | 0.31
13190 | 15.4889 | 15.5506 | 49.7128 | 49.7119 | 20 | 25 | 50.5 | 50.5 | 81625 | 71625 | 1000 | 1000 | 23 | 23 | Vertikální | 4.43
13191 | 14.3922 | 14.3961 | 50.1119 | 50.1247 | 15 | 30 | 46 | 46 | 85750 | 75750 | 250 | 250 | 11 | 11 | Horizontální | 1.45
13192 | 15.2114 | 15.2164 | 49.4392 | 49.4353 | 12 | 42 | 43.5 | 43.5 | 71250 | 81250 | 250 | 250 | 11 | 11 | Vertikální | 0.56
13193 | 16.3411 | 16.3622 | 49.5908 | 49.5794 | 45 | 12 | 50.5 | 43.8 | 71625 | 81625 | 1000 | 1000 | 14 | 14 | Vertikální | 1.98
13194 | 15.5819 | 15.5708 | 49.4067 | 49.4108 | 13 | 35 | 43.5 | 43.5 | 85750 | 75750 | 250 | 250 | 18 | 18 | Vertikální | 0.93
13195 | 15.1686 | 15.1672 | 50.7389 | 50.735 | 14 | 36 | 43.5 | 43.5 | 81250 | 71250 | 250 | 250 | 18 | 18 | Vertikální | 0.44
13196 | 14.0603 | 14.0317 | 49.9564 | 49.9511 | 13 | 37 | 43.5 | 43.5 | 85750 | 75750 | 250 | 250 | 16 | 16 | Horizontální | 2.13
13197 | 17.9283 | 17.8958 | 49.9467 | 49.9428 | 25 | 45 | 43.5 | 43.5 | 71250 | 81250 | 250 | 250 | 15 | 15 | Vertikální | 2.37
13198 | 14.0506 | 14.0406 | 49.9864 | 49.9989 | 20 | 28 | 43.8 | 43.8 | 81250 | 71250 | 250 | 250 | 18 | 18 | Vertikální | 1.56
13199 | 17.5056 | 17.5139 | 49.1725 | 49.1714 | 50 | 20 | 43.5 | 43.5 | 85375 | 75375 | 500 | 500 | 13 | 13 | Vertikální | 0.62
13200 | 14.3558 | 14.3489 | 50.0539 | 50.0517 | 9 | 43 | 46 | 46 | 73000 | 83000 | 250 | 250 | 11 | 11 | Horizontální | 0.55
13201 | 18.5289 | 18.5289 | 49.7147 | 49.7139 | 50 | 17 | 43.5 | 43.5 | 85750 | 75750 | 250 | 250 | 18 | 18 | Vertikální | 0.09
13202 | 17.2328 | 17.2197 | 49.5719 | 49.5686 | 16 | 32 | 43.5 | 43.5 | 75750 | 85750 | 250 | 250 | 18 | 18 | Vertikální | 1.01
13203 | 14.6944 | 14.7331 | 49.1836 | 49.2147 | 25 | 40 | 50.5 | 50.5 | 84500 | 74500 | 750 | 750 | 18 | 18 | Vertikální | 4.45
13204 | 18.6019 | 18.6133 | 49.7522 | 49.75 | 25 | 40 | 43.5 | 43.5 | 75750 | 85750 | 250 | 250 | 18 | 18 | Vertikální | 0.85
13205 | 18.6614 | 18.6786 | 49.6728 | 49.6683 | 31 | 50 | 46 | 46 | 74625 | 84625 | 1000 | 1000 | 13 | 13 | Vertikální | 1.33
13206 | 18.6039 | 18.6133 | 49.7425 | 49.75 | 22 | 37 | 46 | 46 | 84625 | 74625 | 1000 | 1000 | 13 | 13 | Vertikální | 1.07
13207 | 16.9858 | 16.9942 | 49.1519 | 49.1494 | 18 | 65 | 43.5 | 43.5 | 85750 | 75750 | 250 | 250 | 18 | 18 | Vertikální | 0.67
13208 | 16.5081 | 16.48 | 49.1739 | 49.1825 | 12 | 30 | 43.5 | 43.5 | 75750 | 85750 | 250 | 250 | 18 | 18 | Vertikální | 2.25
13209 | 16.6472 | 16.6397 | 49.1717 | 49.1725 | 19 | 23 | 46 | 46 | 84625 | 74625 | 1000 | 1000 | 13 | 13 | Vertikální | 0.55
13210 | 16.6417 | 16.6606 | 49.1044 | 49.1269 | 22 | 55 | 50.5 | 50.5 | 84125 | 74125 | 2000 | 2000 | 22 | 22 | Vertikální | 2.85
13211 | 16.5453 | 16.5419 | 49.0519 | 49.0842 | 35 | 30 | 50.5 | 50.5 | 82125 | 72125 | 2000 | 2000 | 22 | 22 | Vertikální | 3.59
13212 | 16.4589 | 16.5022 | 49.2231 | 49.2167 | 48 | 40 | 50.5 | 50.5 | 85250 | 75250 | 750 | 750 | 17 | 17 | Vertikální | 3.23
13213 | 16.5186 | 16.5189 | 49.2311 | 49.2211 | 16 | 12 | 46 | 46 | 83625 | 73625 | 1000 | 1000 | 16 | 16 | Vertikální | 1.11
13214 | 16.6417 | 16.6058 | 49.1044 | 49.0853 | 22 | 27 | 50.5 | 50.5 | 82125 | 72125 | 2000 | 2000 | 23 | 23 | Vertikální | 3.37
13215 | 17.6864 | 17.6925 | 49.2372 | 49.2181 | 12 | 25 | 50.5 | 43.5 | 81250 | 71250 | 250 | 250 | 18 | 18 | Vertikální | 2.18
13216 | 17.6669 | 17.6611 | 49.2256 | 49.2211 | 20 | 35 | 43.5 | 43.5 | 85500 | 75500 | 250 | 250 | 18 | 18 | Vertikální | 0.65
13217 | 16.5378 | 16.5342 | 49.175 | 49.1744 | 12 | 15 | 43.5 | 43.5 | 85500 | 75500 | 250 | 250 | 18 | 18 | Vertikální | 0.27
13218 | 18.23 | 18.2478 | 49.8006 | 49.7953 | 12 | 61 | 43.5 | 43.5 | 75750 | 85750 | 250 | 250 | 18 | 18 | Vertikální | 1.4
13219 | 16.2853 | 16.2997 | 49.2244 | 49.2656 | 20 | 40 | 50.5 | 50.5 | 84625 | 74625 | 1000 | 1000 | 22 | 22 | Vertikální | 4.69
13220 | 13.4214 | 13.4122 | 50.4642 | 50.4739 | 17 | 60 | 43.5 | 43.5 | 81250 | 71250 | 250 | 250 | 11 | 11 | Vertikální | 1.26
13221 | 16.5561 | 16.5869 | 49.1458 | 49.1464 | 30 | 30 | 50.5 | 46.5 | 84625 | 74625 | 1000 | 1000 | 16 | 16 | Vertikální | 2.24
13222 | 17.7292 | 17.7181 | 49.1172 | 49.0856 | 21 | 40 | 50.5 | 50.5 | 75375 | 85375 | 500 | 500 | 15 | 15 | Vertikální | 3.61
13223 | 16.2603 | 16.2661 | 49.1303 | 49.1469 | 35 | 35 | 46 | 46 | 74625 | 84625 | 1000 | 1000 | 15 | 15 | Vertikální | 1.9
13224 | 16.3553 | 16.3539 | 49.3694 | 49.3617 | 30 | 10 | 43.8 | 43.8 | 84625 | 74625 | 1000 | 1000 | 13 | 13 | Vertikální | 0.87
13225 | 14.4703 | 14.4964 | 50.0556 | 50.0572 | 10 | 75 | 43.5 | 43.5 | 71250 | 81250 | 250 | 250 | 14 | 14 | Vertikální | 1.87
13226 | 16.6375 | 16.7042 | 48.9192 | 48.9381 | 30 | 30 | 50.5 | 50.5 | 81625 | 71625 | 1000 | 1000 | 23 | 23 | Vertikální | 5.3
13227 | 12.8778 | 12.8781 | 50.2264 | 50.2258 | 20 | 30 | 39.6 | 39.6 | 81250 | 71250 | 250 | 250 | 11 | 11 | Vertikální | 0.06
13228 | 15.6094 | 15.6269 | 48.9422 | 48.9836 | 15 | 30 | 50.5 | 50.5 | 81625 | 71625 | 1000 | 1000 | 18 | 18 | Vertikální | 4.77
13229 | 15.9072 | 15.9094 | 50.3461 | 50.3453 | 12 | 29 | 43.5 | 43.5 | 81250 | 71250 | 250 | 250 | 18 | 18 | Vertikální | 0.18
13230 | 15.8392 | 15.8278 | 50.2175 | 50.2183 | 13 | 25 | 43.5 | 43.5 | 71250 | 81250 | 250 | 250 | 18 | 18 | Vertikální | 0.82
13231 | 15.5858 | 15.5864 | 49.6014 | 49.6022 | 13 | 31 | 43.5 | 43.5 | 81250 | 71250 | 250 | 250 | 18 | 18 | Vertikální | 0.1
13232 | 16.8836 | 16.8764 | 49.1728 | 49.1464 | 30 | 35 | 50.5 | 50.5 | 82125 | 72125 | 2000 | 2000 | 16 | 16 | Vertikální | 2.98
13233 | 16.6044 | 16.6067 | 49.2147 | 49.2161 | 13 | 35 | 43.5 | 43.5 | 75750 | 85750 | 250 | 250 | 18 | 18 | Vertikální | 0.22
13234 | 17.4458 | 17.4397 | 49.4633 | 49.4939 | 30 | 50 | 43.5 | 43.5 | 81250 | 71250 | 250 | 250 | 18 | 18 | Vertikální | 3.42
13235 | 16.4403 | 16.4478 | 49.9119 | 49.9114 | 12 | 30 | 43.5 | 43.5 | 81250 | 71250 | 250 | 250 | 18 | 18 | Vertikální | 0.54
13236 | 17.1983 | 17.2025 | 50.2256 | 50.2289 | 30 | 30 | 43.5 | 43.5 | 71250 | 81250 | 250 | 250 | 18 | 18 | Vertikální | 0.47
13237 | 16.6411 | 16.6339 | 49.4908 | 49.4986 | 15 | 40 | 46 | 46 | 85750 | 75750 | 250 | 250 | 18 | 18 | Vertikální | 1.01
13238 | 17.4633 | 17.46 | 49.9814 | 49.9869 | 24 | 70 | 43.5 | 43.5 | 85750 | 75750 | 250 | 250 | 18 | 18 | Vertikální | 0.66
13239 | 16.6436 | 16.6186 | 49.3703 | 49.3586 | 13 | 50 | 50.5 | 43.5 | 73750 | 83750 | 250 | 250 | 18 | 18 | Vertikální | 2.23
13240 | 14.5408 | 14.5494 | 50.6806 | 50.7028 | 12 | 30 | 46 | 50.5 | 81250 | 71250 | 250 | 250 | 15 | 15 | Vertikální | 2.54
13241 | 16.5814 | 16.5706 | 49.1739 | 49.1758 | 13 | 70 | 46 | 46 | 71750 | 81750 | 250 | 250 | 18 | 18 | Vertikální | 0.82
13242 | 17.4028 | 17.3897 | 48.9736 | 48.9517 | 22 | 39 | 50.5 | 43.5 | 85750 | 75750 | 250 | 250 | 18 | 18 | Vertikální | 2.62
13243 | 18.0067 | 17.9958 | 49.3319 | 49.3356 | 12 | 50 | 43.5 | 43.5 | 85750 | 75750 | 250 | 250 | 18 | 18 | Horizontální | 0.88
13244 | 18.1333 | 18.1308 | 49.4592 | 49.4611 | 12 | 35 | 43.5 | 43.5 | 85750 | 75750 | 250 | 250 | 18 | 18 | Horizontální | 0.28
13245 | 13.4214 | 13.4161 | 50.4642 | 50.4592 | 17 | 35 | 43.5 | 43.5 | 81250 | 71250 | 250 | 250 | 11 | 11 | Vertikální | 0.67
13246 | 14.6686 | 14.6689 | 50.1786 | 50.1844 | 12 | 22 | 43.5 | 43.5 | 75250 | 85250 | 250 | 250 | 11 | 11 | Vertikální | 0.65
13247 | 13.2947 | 13.2922 | 49.3881 | 49.3886 | 14 | 40 | 43.5 | 43.5 | 81250 | 71250 | 250 | 250 | 11 | 11 | Vertikální | 0.19
13248 | 15.3556 | 15.3642 | 50.4319 | 50.4389 | 13 | 47 | 43.5 | 43.5 | 81250 | 71250 | 250 | 250 | 18 | 18 | Vertikální | 0.98
13249 | 18.4442 | 18.4028 | 49.7872 | 49.8128 | 15 | 65 | 50.5 | 50.5 | 85750 | 75750 | 250 | 250 | 15 | 15 | Vertikální | 4.11
13250 | 16.9336 | 16.9261 | 49.7756 | 49.78 | 30 | 30 | 43.5 | 43.5 | 81250 | 71250 | 250 | 250 | 18 | 18 | Vertikální | 0.73
13251 | 14.9289 | 14.8917 | 48.8464 | 48.8486 | 18 | 36 | 46 | 46 | 71250 | 81250 | 250 | 250 | 18 | 18 | Vertikální | 2.73
13252 | 14.8917 | 14.9269 | 48.8486 | 48.8822 | 35 | 35 | 50.5 | 50.5 | 81250 | 71250 | 250 | 250 | 18 | 18 | Vertikální | 4.54
13253 | 15.5028 | 15.4642 | 50.2681 | 50.2783 | 20 | 30 | 43.5 | 50.5 | 81250 | 71250 | 250 | 250 | 18 | 18 | Vertikální | 2.97
13254 | 14.3353 | 14.3572 | 50.0525 | 50.0597 | 12 | 25 | 43.5 | 43.5 | 75500 | 85500 | 250 | 250 | 13 | 13 | Horizontální | 1.76
13255 | 13.2197 | 13.2514 | 49.7444 | 49.7811 | 15 | 30 | 46 | 50.5 | 82250 | 72250 | 250 | 250 | 18 | 18 | Vertikální | 4.67
13256 | 17.4703 | 17.4961 | 49.3117 | 49.32 | 32 | 39 | 50.5 | 50.5 | 82125 | 72125 | 2000 | 2000 | 11 | 11 | Vertikální | 2.09
13257 | 18.2353 | 18.2478 | 49.8056 | 49.7953 | 5 | 5 | 50.5 | 50.5 | 75375 | 85375 | 500 | 500 | 14 | 14 | Horizontální | 1.45
13258 | 14.4886 | 14.4906 | 49.3983 | 49.3983 | 15 | 20 | 43.5 | 43.5 | 81375 | 71375 | 500 | 500 | 13 | 13 | Vertikální | 0.14
13259 | 15.7492 | 15.7469 | 50.0328 | 50.03 | 12 | 35 | 43.5 | 43.5 | 81250 | 71250 | 250 | 250 | 18 | 18 | Vertikální | 0.35
13260 | 17.4161 | 17.4447 | 49.4519 | 49.4569 | 25 | 42 | 43.5 | 43.5 | 71250 | 81250 | 250 | 250 | 18 | 18 | Vertikální | 2.14
13261 | 14.4825 | 14.4881 | 50.1269 | 50.1278 | 10 | 36 | 46 | 46 | 81250 | 71250 | 250 | 250 | 11 | 11 | Vertikální | 0.41
13262 | 14.5247 | 14.5156 | 50.0517 | 50.0547 | 15 | 43 | 46 | 46 | 74500 | 84500 | 250 | 250 | 11 | 11 | Vertikální | 0.74
13263 | 12.9439 | 12.9486 | 50.315 | 50.3244 | 21 | 30 | 46 | 46 | 71250 | 81250 | 250 | 250 | 18 | 18 | Vertikální | 1.1
13264 | 15.0442 | 15.0414 | 50.1769 | 50.1919 | 15 | 55 | 46 | 46 | 71250 | 81250 | 250 | 250 | 11 | 11 | Vertikální | 1.68
13265 | 14.4908 | 14.56 | 48.9978 | 49.0039 | 50 | 50 | 50.5 | 50.5 | 71250 | 81250 | 250 | 250 | 18 | 18 | Vertikální | 5.09
13266 | 14.5 | 14.5086 | 50.1183 | 50.1022 | 37 | 20 | 43.5 | 43.5 | 71250 | 81250 | 250 | 250 | 15 | 15 | Vertikální | 1.89
13267 | 12.4019 | 12.3586 | 50.0919 | 50.0867 | 15 | 35 | 46 | 50.5 | 81250 | 71250 | 250 | 250 | 18 | 18 | Vertikální | 3.15
13268 | 14.4594 | 14.4625 | 50.0789 | 50.0836 | 35 | 30 | 46 | 46 | 71250 | 81250 | 250 | 250 | 15 | 15 | Vertikální | 0.57
13269 | 14.1458 | 14.1486 | 50.5364 | 50.5381 | 14 | 55 | 46 | 46 | 81250 | 71250 | 250 | 250 | 11 | 11 | Vertikální | 0.27
13270 | 14.1486 | 14.1208 | 50.5381 | 50.5361 | 55 | 25 | 50.5 | 46 | 71250 | 81250 | 250 | 250 | 11 | 11 | Vertikální | 1.98
13271 | 14.3311 | 14.3264 | 48.825 | 48.8294 | 12 | 25 | 46 | 46 | 71250 | 81250 | 250 | 250 | 11 | 11 | Vertikální | 0.6
13272 | 15.2839 | 15.2856 | 49.9611 | 49.9417 | 12 | 24 | 50.5 | 46 | 71250 | 81250 | 250 | 250 | 11 | 11 | Vertikální | 2.16
13273 | 15.0264 | 14.9722 | 50.5394 | 50.5225 | 32 | 31 | 50.5 | 50.5 | 71250 | 81250 | 250 | 250 | 16 | 16 | Vertikální | 4.27
13274 | 13.6467 | 13.6575 | 50.5119 | 50.5078 | 14 | 42 | 46 | 46 | 71250 | 81250 | 250 | 250 | 11 | 11 | Vertikální | 0.9
13275 | 14.9119 | 14.9169 | 50.425 | 50.4247 | 13 | 42 | 46 | 46 | 81250 | 71250 | 250 | 250 | 18 | 18 | Vertikální | 0.36
13276 | 14.9169 | 14.9494 | 50.4247 | 50.3875 | 42 | 35 | 50.5 | 50.5 | 71250 | 81250 | 250 | 250 | 18 | 18 | Vertikální | 4.73
13277 | 14.6175 | 14.6481 | 49.9692 | 49.9317 | 15 | 35 | 50.5 | 50.5 | 74125 | 84125 | 2000 | 2000 | 26 | 26 | Vertikální | 4.71
13278 | 14.4681 | 14.4567 | 50.1017 | 50.1031 | 11 | 80 | 46 | 46 | 71250 | 81250 | 250 | 250 | 11 | 11 | Vertikální | 0.83
13279 | 13.5989 | 13.6039 | 49.7372 | 49.7411 | 12 | 29 | 46 | 46 | 71750 | 81750 | 250 | 250 | 18 | 18 | Vertikální | 0.56
13280 | 15.5994 | 15.5844 | 49.6097 | 49.5944 | 17 | 55 | 43.5 | 43.5 | 81250 | 71250 | 250 | 250 | 18 | 18 | Vertikální | 2.01
13281 | 14.2328 | 14.2267 | 50.0633 | 50.0522 | 12 | 20 | 43.8 | 43.8 | 73875 | 83875 | 500 | 500 | 14 | 14 | Horizontální | 1.31
13282 | 16.6153 | 16.6186 | 49.1969 | 49.1969 | 26 | 35 | 43.5 | 43.5 | 84625 | 74625 | 1000 | 1000 | 15 | 15 | Vertikální | 0.24
13283 | 13.3258 | 13.3278 | 49.7272 | 49.7428 | 17 | 40 | 46 | 46 | 71375 | 81375 | 500 | 500 | 15 | 15 | Vertikální | 1.73
13284 | 18.0517 | 18.0747 | 49.2025 | 49.1781 | 8 | 40 | 46 | 46 | 71250 | 81250 | 250 | 250 | 18 | 18 | Vertikální | 3.19
13285 | 14.0892 | 14.1078 | 50.2272 | 50.2275 | 13 | 50 | 43.5 | 43.5 | 72500 | 82500 | 250 | 250 | 11 | 11 | Horizontální | 1.32
13286 | 13.7367 | 13.785 | 50.0922 | 50.0908 | 13 | 35 | 50.5 | 43.5 | 75750 | 85750 | 250 | 250 | 16 | 16 | Vertikální | 3.45
13287 | 13.785 | 13.7319 | 50.0908 | 50.1097 | 45 | 25 | 50.5 | 50.5 | 81625 | 71625 | 1000 | 1000 | 15 | 15 | Vertikální | 4.33
13288 | 14.0119 | 14.0044 | 50.6511 | 50.6464 | 14 | 42 | 46 | 46 | 81250 | 71250 | 250 | 250 | 18 | 18 | Vertikální | 0.75
13289 | 16.6239 | 16.6186 | 49.205 | 49.1969 | 25 | 41 | 43.8 | 43.8 | 84625 | 74625 | 1000 | 1000 | 13 | 13 | Vertikální | 0.97
13290 | 13.3453 | 13.3278 | 49.7403 | 49.7428 | 12 | 35 | 46 | 46 | 71250 | 81250 | 250 | 250 | 18 | 18 | Vertikální | 1.29
13291 | 15.7792 | 15.7808 | 50.0261 | 50.0331 | 12 | 43 | 43.5 | 43.5 | 71250 | 81250 | 250 | 250 | 18 | 18 | Vertikální | 0.78
13292 | 16.2753 | 16.275 | 50.1569 | 50.1442 | 12 | 35 | 43.5 | 43.5 | 71250 | 81250 | 250 | 250 | 18 | 18 | Vertikální | 1.42
13293 | 15.7506 | 15.7389 | 50.0472 | 50.0447 | 13 | 35 | 43.5 | 43.5 | 71750 | 81750 | 250 | 250 | 18 | 18 | Vertikální | 0.88
13294 | 14.5456 | 14.5006 | 50.7664 | 50.7772 | 14 | 38 | 46 | 50.5 | 81250 | 71250 | 250 | 250 | 18 | 18 | Vertikální | 3.39
13295 | 14.06 | 14.0514 | 50.6494 | 50.6506 | 14 | 35 | 46 | 46 | 71250 | 81250 | 250 | 250 | 18 | 18 | Vertikální | 0.62
13296 | 15.6272 | 15.6364 | 50.3678 | 50.3686 | 15 | 25 | 43.5 | 43.5 | 81750 | 71750 | 250 | 250 | 18 | 18 | Vertikální | 0.66
13297 | 14.3158 | 14.2644 | 50.0411 | 50.0456 | 14 | 22 | 50.5 | 50.5 | 83500 | 73500 | 250 | 250 | 14 | 14 | Horizontální | 3.7
13298 | 17.1181 | 17.1256 | 48.8533 | 48.855 | 15 | 40 | 43.5 | 43.5 | 75750 | 85750 | 250 | 250 | 18 | 18 | Horizontální | 0.58
13299 | 14.6239 | 14.6556 | 49.9672 | 49.9453 | 12 | 30 | 46 | 46 | 85250 | 75250 | 250 | 250 | 18 | 18 | Vertikální | 3.33
13300 | 14.4906 | 14.4936 | 50.1008 | 50.1047 | 21 | 18 | 44.6 | 44.6 | 73875 | 83875 | 500 | 500 | 4 | 4 | Vertikální | 0.48
13301 | 14.0067 | 14.0303 | 50.6806 | 50.6769 | 33 | 45 | 50.9 | 44.6 | 83875 | 73875 | 500 | 500 | 10 | 10 | Vertikální | 1.71
13302 | 14.5483 | 14.5583 | 50.1025 | 50.11 | 43 | 22 | 44.6 | 44.6 | 74375 | 84375 | 500 | 500 | 12 | 12 | Vertikální | 1.1
13303 | 14.6536 | 14.6942 | 50.0781 | 50.0719 | 26 | 36 | 50.9 | 50.9 | 73875 | 83875 | 500 | 500 | 9 | 9 | Vertikální | 2.97
13304 | 14.5097 | 14.5183 | 50.1389 | 50.1364 | 43 | 15 | 44.6 | 44.6 | 75687 | 85687 | 56 | 56 | 5 | 5 | Vertikální | 0.67
13305 | 17.2664 | 17.3 | 49.6125 | 49.63 | 36 | 26 | 50.3 | 50.3 | 75687 | 85687 | 56 | 56 | 10 | 10 | Vertikální | 3.11
13306 | 17.3 | 17.3394 | 49.63 | 49.6269 | 30 | 13 | 50.3 | 50.3 | 85625 | 75625 | 56 | 56 | 10 | 10 | Vertikální | 2.86
13307 | 15.175 | 15.1711 | 50.7167 | 50.7256 | 21 | 15 | 50.5 | 50.5 | 71375 | 81375 | 500 | 500 | -4.3 | -4.3 | Vertikální | 1.03
13308 | 15.1625 | 15.1536 | 50.7339 | 50.7469 | 35 | 29 | 50.5 | 50.5 | 84938 | 74938 | 125 | 125 | -3.1 | -3.1 | Vertikální | 1.58
13309 | 15.1675 | 15.1692 | 50.7353 | 50.7344 | 38 | 25 | 46.5 | 46.5 | 74938 | 84938 | 125 | 125 | -6.4 | -6.4 | Vertikální | 0.15
13310 | 15.1897 | 15.1836 | 50.7339 | 50.7306 | 51 | 38 | 50.5 | 46.5 | 85062 | 75062 | 125 | 125 | -5.2 | -5.2 | Vertikální | 0.57
13311 | 15.175 | 15.1683 | 50.7167 | 50.7239 | 21 | 21 | 50.5 | 50.5 | 75656 | 85656 | 28 | 28 | -4.7 | -4.7 | Vertikální | 0.93
13312 | 15.175 | 15.1642 | 50.7167 | 50.7286 | 21 | 5 | 50.5 | 50.5 | 75844 | 85844 | 28 | 28 | -3.3 | -3.3 | Vertikální | 1.53
13313 | 15.175 | 15.1592 | 50.7167 | 50.7261 | 21 | 26 | 50.5 | 50.5 | 75719 | 85719 | 28 | 28 | -3.3 | -3.3 | Vertikální | 1.53
13314 | 14.4728 | 14.4814 | 49.0006 | 48.9992 | 14 | 22 | 50.5 | 50.5 | 71500 | 81500 | 250 | 250 | -5.5 | -5.5 | Vertikální | 0.65
13315 | 14.4814 | 14.49 | 48.9992 | 48.9814 | 22 | 14 | 50.5 | 50.5 | 81250 | 71250 | 250 | 250 | -1 | -1 | Vertikální | 2.07
13316 | 14.4692 | 14.4511 | 50.1047 | 50.0811 | 25 | 116 | 50.5 | 50.5 | 75656 | 85656 | 56 | 56 | 2 | 2 | Vertikální | 2.92
13317 | 14.4508 | 14.4511 | 50.0933 | 50.0811 | 25 | 116 | 46.5 | 50.5 | 75719 | 85719 | 56 | 56 | -0.4 | -0.4 | Vertikální | 1.36
13318 | 14.3461 | 14.3606 | 50.0836 | 50.0861 | 37 | 21 | 44.6 | 44.6 | 71750 | 81750 | 250 | 250 | 12 | 12 | Vertikální | 1.07
13319 | 14.4647 | 14.4511 | 50.1319 | 50.1319 | 34 | 13 | 46.2 | 46.2 | 75625 | 85625 | 56 | 56 | 10 | 10 | Vertikální | 0.97
13320 | 14.5694 | 14.5736 | 50.8994 | 50.8761 | 35 | 14 | 50.3 | 46.2 | 75625 | 85625 | 56 | 56 | 14 | 14 | Vertikální | 2.61
13321 | 15.1431 | 15.1436 | 50.6853 | 50.6844 | 55 | 5 | 46.2 | 46.2 | 85687 | 75687 | 56 | 56 | -10 | -10 | Vertikální | 0.1
13322 | 15.8314 | 15.8267 | 50.2169 | 50.2119 | 30 | 15 | 46.2 | 46.2 | 75812 | 85812 | 56 | 56 | 5 | 5 | Vertikální | 0.65
13323 | 15.585 | 15.585 | 49.3992 | 49.4003 | 36 | 8 | 46.2 | 46.2 | 75812 | 85812 | 56 | 56 | -10 | -10 | Vertikální | 0.12
13324 | 17.9611 | 17.9683 | 49.3614 | 49.3575 | 35 | 12 | 44.6 | 44.6 | 72000 | 82000 | 250 | 250 | 9 | 9 | Vertikální | 0.68
13325 | 14.0947 | 14.0858 | 50.2447 | 50.2383 | 10 | 34 | 50.5 | 46.5 | 85844 | 75844 | 28 | 28 | -3.6 | -3.6 | Vertikální | 0.95
13326 | 13.8336 | 13.8611 | 49.7908 | 49.8142 | 31 | 15 | 50.5 | 46.5 | 85844 | 75844 | 56 | 56 | 2 | 2 | Vertikální | 3.26
13327 | 14.4814 | 14.5064 | 48.9992 | 48.9758 | 37 | 18 | 50.5 | 50.5 | 81375 | 71375 | 500 | 500 | 2 | 2 | Vertikální | 3.17
13328 | 14.3186 | 14.2886 | 50.0556 | 50.0542 | 30 | 20 | 50.5 | 50.5 | 83750 | 73750 | 250 | 250 | 5 | 5 | Vertikální | 2.15
13329 | 13.4331 | 13.4361 | 49.7453 | 49.7558 | 14 | 15 | 45.5 | 51 | 75125 | 85124 | 1000 | 1000 | 6 | 6 | Vertikální | 1.19
13330 | 14.4725 | 14.4933 | 50.0781 | 50.0906 | 70 | 15 | 50.5 | 50.5 | 81250 | 71250 | 250 | 250 | 4 | 4 | Vertikální | 2.03
13331 | 14.315 | 14.305 | 50.0894 | 50.0914 | 32 | 12 | 44.6 | 44.6 | 81250 | 71250 | 250 | 250 | 9 | 9 | Vertikální | 0.75
13332 | 12.6922 | 12.7097 | 49.9586 | 49.9522 | 62 | 36 | 44.6 | 50.9 | 83875 | 73875 | 500 | 500 | 9 | 9 | Vertikální | 1.44
13333 | 15.2225 | 15.2331 | 50.5833 | 50.5472 | 48 | 34 | 50.9 | 50.9 | 83875 | 73875 | 500 | 500 | 14 | 14 | Vertikální | 4.08
13334 | 14.4725 | 14.48 | 50.0781 | 50.0781 | 70 | 40 | 44.6 | 44.6 | 73875 | 83875 | 500 | 500 | 5 | 5 | Vertikální | 0.54
13335 | 14.2028 | 14.1814 | 50.6897 | 50.7617 | 37 | 35 | 50.9 | 50.9 | 83875 | 73875 | 500 | 500 | 18 | 18 | Vertikální | 8.14
13336 | 14.1325 | 14.1681 | 50.1333 | 50.1025 | 40 | 5 | 50.9 | 50.9 | 71250 | 81250 | 250 | 250 | 12 | 12 | Vertikální | 4.26
13337 | 14.2214 | 14.2336 | 50.7706 | 50.7764 | 45 | 30 | 44.6 | 44.6 | 73875 | 83875 | 500 | 500 | 11 | 11 | Vertikální | 1.08
13338 | 14.3497 | 14.3506 | 50.0889 | 50.1142 | 36 | 13 | 51 | 46.5 | 73875 | 83875 | 500 | 500 | 13 | 13 | Vertikální | 2.81
13339 | 15.0361 | 15.0556 | 50.1783 | 50.2017 | 46 | 33 | 50.9 | 50.9 | 73875 | 83875 | 500 | 500 | 10 | 10 | Vertikální | 2.94
13340 | 13.4114 | 13.4144 | 50.2278 | 50.2275 | 27 | 27 | 45 | 45 | 72000 | 82000 | 500 | 500 | -45 | -45 | Vertikální | 0.22
13341 | 16.6539 | 16.6481 | 49.6272 | 49.6356 | 10 | 10 | 43 | 43 | 74375 | 74375 | 500 | 500 | 5 | 5 | Vertikální | 1.02
13342 | 14.7181 | 14.7242 | 49.0858 | 49.0869 | 14 | 16 | 43 | 43 | 75375 | 85375 | 500 | 500 | 5 | 5 | Vertikální | 0.46
13343 | 14.0831 | 12.9439 | 50.2283 | 50.3081 | 40 | 30 | 50 | 50 | 82375 | 72375 | 500 | 500 | 0 | 0 | Vertikální | 81.45
13344 | 12.9486 | 12.9439 | 50.3133 | 50.3081 | 22 | 30 | 50 | 50 | 82375 | 72375 | 500 | 500 | 0 | 0 | Vertikální | 0.68
13345 | 14.0858 | 14.0831 | 50.2381 | 50.2308 | 30 | 20 | 50 | 50 | 82375 | 72375 | 500 | 500 | 0 | 0 | Vertikální | 0.83
13346 | 14.5989 | 14.5667 | 50.1119 | 50.1075 | 43 | 17 | 51 | 51 | 71250 | 81250 | 250 | 250 | 8 | 8 | Vertikální | 2.35
13347 | 14.4786 | 14.4817 | 50.0339 | 50.0375 | 38 | 14 | 46.2 | 46.2 | 75625 | 85625 | 56 | 56 | 3 | 3 | Vertikální | 0.46
13348 | 17.2942 | 17.2681 | 49.5889 | 49.5889 | 75 | 25 | 50.9 | 50.9 | 75000 | 85000 | 112 | 112 | 10 | 10 | Vertikální | 1.88
13349 | 16.1875 | 16.1214 | 50.4769 | 50.4825 | 15 | 38 | 51 | 51 | 83875 | 73875 | 500 | 500 | 15 | 15 | Vertikální | 4.72
13350 | 16.5544 | 16.5975 | 49.1783 | 49.1856 | 45 | 21 | 50.9 | 50.9 | 73875 | 83875 | 500 | 500 | 10 | 10 | Vertikální | 3.23
13351 | 14.3725 | 14.375 | 50.1044 | 50.0989 | 13 | 48 | 44.6 | 44.6 | 81250 | 71250 | 250 | 250 | 7 | 7 | Vertikální | 0.64
13352 | 16.6019 | 16.6011 | 49.14 | 49.1322 | 25 | 12 | 46.2 | 46.2 | 75687 | 85687 | 56 | 56 | 8 | 8 | Vertikální | 0.87
13353 | 15.8825 | 15.8786 | 49.2064 | 49.2042 | 28 | 14 | 46.2 | 46.2 | 75687 | 85687 | 56 | 56 | 0 | 0 | Vertikální | 0.38
13354 | 13.0231 | 13.0422 | 49.7283 | 49.7056 | 55 | 14 | 50.3 | 50.3 | 75687 | 85687 | 56 | 56 | 10 | 10 | Vertikální | 2.88
13355 | 15.6125 | 15.6797 | 50.6117 | 50.5842 | 25 | 34 | 50.9 | 50.9 | 73875 | 83875 | 500 | 500 | 16 | 16 | Vertikální | 5.64
13356 | 18.3339 | 18.3403 | 49.6739 | 49.6781 | 53 | 52 | 47 | 47 | 82000 | 72000 | 1750 | 1750 | 5 | 5 | Vertikální | 0.65
13357 | 16.4722 | 16.4586 | 49.7508 | 49.7553 | 31 | 29 | 47 | 51 | 82125 | 72125 | 2000 | 2000 | 20 | 20 | Vertikální | 1.1
13358 | 14.7072 | 14.7075 | 49.8875 | 49.89 | 15 | 7 | 49.5 | 49.5 | 74500 | 84500 | 1000 | 1000 | 2 | 2 | Horizontální | 0.28
13359 | 14.4275 | 14.4328 | 50.0839 | 50.0842 | 24 | 18 | 49.5 | 49.5 | 84500 | 74500 | 1000 | 1000 | 2 | 2 | Horizontální | 0.38
13360 | 14.8531 | 14.8503 | 50.0686 | 50.0486 | 24 | 15 | 51 | 51 | 74500 | 84500 | 1000 | 1000 | 2 | 2 | Horizontální | 2.23
13361 | 14.5167 | 14.5214 | 49.9669 | 49.9483 | 15 | 15 | 51 | 51 | 84500 | 74500 | 1000 | 1000 | 2 | 2 | Horizontální | 2.1
13362 | 14.5214 | 14.5167 | 49.9483 | 49.9433 | 15 | 15 | 49 | 49 | 72500 | 82500 | 1000 | 1000 | 2 | 2 | Horizontální | 0.65
13363 | 14.7072 | 14.6836 | 49.8875 | 49.8914 | 15 | 9 | 51 | 49.5 | 72500 | 82500 | 1000 | 1000 | 2 | 2 | Horizontální | 1.75
13364 | 14.5703 | 14.5575 | 49.9781 | 49.9842 | 15 | 9 | 49.5 | 49.5 | 72500 | 82500 | 1000 | 1000 | 2 | 2 | Horizontální | 1.14
13365 | 14.7081 | 14.6967 | 49.8522 | 49.8589 | 13 | 8 | 49.5 | 51.5 | 83000 | 73000 | 1000 | 1000 | 2 | 2 | Horizontální | 1.1
13366 | 14.4892 | 14.4275 | 50.1253 | 50.0839 | 86 | 24 | 51.5 | 49.5 | 84500 | 74500 | 1000 | 1000 | 2 | 2 | Horizontální | 6.36
13367 | 14.4275 | 14.4197 | 50.0839 | 50.0828 | 24 | 21 | 49.5 | 49.5 | 84500 | 74500 | 1000 | 1000 | 2 | 2 | Horizontální | 0.57
13368 | 14.8594 | 14.8603 | 49.9936 | 49.9903 | 22 | 15 | 49.5 | 49.5 | 72625 | 82625 | 1000 | 1000 | 2 | 2 | Horizontální | 0.38
13369 | 14.4072 | 14.4008 | 49.9981 | 50.0175 | 38 | 38 | 50.5 | 50.5 | 74500 | 84500 | 1000 | 1000 | 2 | 2 | Vertikální | 2.21
13370 | 13.3994 | 13.4211 | 50.4422 | 50.4514 | 14 | 56 | 47 | 47 | 83250 | 73250 | 250 | 250 | 0 | 0 | Vertikální | 1.84
13371 | 13.6267 | 13.6378 | 50.4439 | 50.4531 | 10 | 10 | 49 | 49 | 84625 | 74625 | 2000 | 2000 | 0 | 0 | Vertikální | 1.29
13372 | 14.8603 | 14.865 | 49.9903 | 49.9914 | 15 | 15 | 49.5 | 49.5 | 84500 | 74500 | 1000 | 1000 | 2 | 2 | Horizontální | 0.36
13373 | 14.4036 | 14.3758 | 50.0731 | 50.0797 | 15 | 46 | 46.5 | 50.5 | 85375 | 75375 | 500 | 500 | 2 | 2 | Vertikální | 2.12
13374 | 13.8597 | 13.8642 | 50.6389 | 50.6581 | 9 | 10 | 50.5 | 50.5 | 75844 | 85844 | 56 | 56 | -0.2 | -0.2 | Vertikální | 2.15
13375 | 13.8597 | 13.8744 | 50.6389 | 50.6622 | 8 | 12 | 50.5 | 50.5 | 75781 | 85781 | 56 | 56 | 2 | 2 | Vertikální | 2.79
13376 | 14.4886 | 14.4511 | 50.0767 | 50.0811 | 20 | 116 | 50.5 | 50.5 | 74750 | 84750 | 250 | 250 | 2 | 2 | Vertikální | 2.72
13377 | 14.4172 | 14.4511 | 50.0861 | 50.0811 | 23 | 116 | 50.5 | 50.5 | 75562 | 85562 | 112 | 112 | 1.2 | 1.2 | Vertikální | 2.48
13378 | 15.2789 | 15.2883 | 49.9725 | 49.95 | 33 | 8 | 50.9 | 50.9 | 85781 | 75781 | 28 | 28 | 0.8 | 0.8 | Vertikální | 2.59
13379 | 14.4339 | 14.4511 | 50.0917 | 50.0811 | 20 | 111 | 50.5 | 50.5 | 74750 | 84750 | 250 | 250 | -2.4 | -2.4 | Vertikální | 1.7
13380 | 14.3069 | 14.3678 | 50.2403 | 50.2544 | 42 | 12 | 51 | 51 | 71625 | 81625 | 250 | 250 | 2 | 2 | Vertikální | 4.6
13381 | 16.1167 | 16.1175 | 49.8061 | 49.8022 | 19 | 9 | 43 | 43 | 84375 | 74375 | 500 | 500 | 5 | 5 | Vertikální | 0.44
13382 | 14.0036 | 14.0033 | 50.6756 | 50.6494 | 35 | 19 | 50.5 | 50.5 | 75844 | 85844 | 55 | 55 | 2 | 2 | Vertikální | 2.9
13383 | 14.9142 | 14.9058 | 50.4111 | 50.4125 | 36 | 26 | 46 | 46 | 83500 | 73500 | 250 | 250 | 10 | 10 | Horizontální | 0.61
13384 | 14.4281 | 14.4253 | 50.0803 | 50.0792 | 31 | 27.5 | 46.5 | 46.5 | 83750 | 73750 | 250 | 250 | 0 | 0 | Horizontální | 0.23
13385 | 13.6417 | 13.6333 | 50.5108 | 50.5206 | 20 | 15 | 43 | 43 | 81875 | 71875 | 500 | 500 | 5 | 5 | Vertikální | 1.23
13386 | 14.7839 | 14.7447 | 50.1661 | 50.1589 | 35.7 | 40 | 50.5 | 50.5 | 81500 | 71500 | 250 | 250 | 14 | 14 | Vertikální | 2.9
13387 | 16.6611 | 16.6703 | 49.1975 | 49.2058 | 20 | 13 | 46 | 46 | 71500 | 81500 | 250 | 250 | 10 | 10 | Vertikální | 1.14
13388 | 14.9142 | 14.8917 | 50.4111 | 50.4086 | 36 | 27 | 46 | 46 | 83500 | 73500 | 250 | 250 | 15 | 15 | Vertikální | 1.62
13389 | 15.9222 | 15.9117 | 50.3506 | 50.3444 | 20.7 | 32 | 46 | 46 | 83500 | 73500 | 250 | 250 | 14 | 14 | Vertikální | 1.01
13390 | 16.5336 | 16.535 | 49.2989 | 49.3106 | 39.5 | 26 | 46.5 | 46.5 | 73000 | 83000 | 250 | 250 | 12 | 12 | Vertikální | 1.3
13391 | 16.5442 | 16.5336 | 49.2975 | 49.2989 | 38 | 23.8 | 46.5 | 46.5 | 84000 | 74000 | 250 | 250 | 8 | 8 | Vertikální | 0.78
13392 | 14.4358 | 14.4444 | 50.0675 | 50.0672 | 22.5 | 28 | 46.5 | 46.5 | 83000 | 73000 | 250 | 250 | 7 | 7 | Vertikální | 0.62
13393 | 14.6861 | 14.7036 | 50.1139 | 50.12 | 18.5 | 19 | 46.5 | 46.5 | 73000 | 83000 | 250 | 250 | 14 | 14 | Vertikální | 1.42
13394 | 14.4297 | 14.4372 | 50.0078 | 50.0069 | 39 | 26 | 46.5 | 46.5 | 73000 | 83000 | 250 | 250 | 7 | 7 | Horizontální | 0.54
13395 | 16.2108 | 16.2181 | 50.0125 | 49.9997 | 47 | 51 | 50.5 | 50.5 | 82000 | 72000 | 250 | 250 | 7 | 7 | Vertikální | 1.51
13396 | 15.7706 | 15.8372 | 50.0478 | 50.0639 | 45 | 31 | 50.5 | 50.5 | 71250 | 81250 | 250 | 250 | 14 | 14 | Vertikální | 5.09
13397 | 14.4336 | 14.4511 | 50.0572 | 50.0811 | 25 | 112 | 51 | 51 | 74500 | 84500 | 1000 | 1000 | 1.6 | 1.6 | Vertikální | 2.93
13398 | 15.7675 | 15.7686 | 50.0394 | 50.0544 | 49 | 9 | 50.5 | 50.5 | 75781 | 85781 | 56 | 56 | -2.5 | -2.5 | Vertikální | 1.67
13399 | 14.3817 | 14.3758 | 50.0797 | 50.0797 | 15 | 51 | 45.5 | 45.5 | 81750 | 71750 | 1250 | 1250 | -5.2 | -5.2 | Vertikální | 0.42
13400 | 15.0467 | 15.0467 | 50.7644 | 50.7644 | 74 | 12 | 46.5 | 46.5 | 75844 | 85844 | 56 | 56 | -5.1 | -5.1 | Vertikální | 0
13401 | 14.4683 | 14.4675 | 50.0981 | 50.0989 | 62 | 33 | 46.5 | 46.5 | 75812 | 85812 | 56 | 56 | -10 | -10 | Vertikální | 0.11
13402 | 14.4753 | 14.4631 | 50.0386 | 50.0492 | 37 | 28 | 46.5 | 46.5 | 73875 | 83875 | 500 | 500 | 12 | 12 | Vertikální | 1.46
13403 | 14.4758 | 14.4803 | 48.9667 | 48.9728 | 44 | 29 | 44.6 | 44.6 | 75625 | 85625 | 56 | 56 | 10 | 10 | Vertikální | 0.75
13404 | 14.0467 | 14.0278 | 50.6875 | 50.6828 | 23 | 40 | 44.6 | 44.6 | 83875 | 73875 | 500 | 500 | 5 | 5 | Vertikální | 1.43
13405 | 13.7831 | 13.7717 | 50.3583 | 50.35 | 47 | 8 | 43.8 | 43.8 | 71250 | 81250 | 250 | 250 | 15 | 15 | Vertikální | 1.23
13406 | 18.2683 | 18.2786 | 49.8569 | 49.845 | 19 | 51 | 50.3 | 46.2 | 85750 | 75750 | 56 | 56 | 8 | 8 | Vertikální | 1.52
13407 | 13.3778 | 13.3789 | 49.7544 | 49.7542 | 22 | 12 | 43.8 | 43.8 | 71250 | 81250 | 250 | 250 | -5 | -5 | Vertikální | 0.09
13408 | 12.7044 | 12.705 | 49.9781 | 49.9717 | 21 | 19 | 44.6 | 44.6 | 74625 | 84625 | 2000 | 2000 | 10 | 10 | Horizontální | 0.71
13409 | 14.4814 | 14.4575 | 48.9992 | 48.9931 | 22 | 9 | 50.5 | 50.5 | 85781 | 75781 | 56 | 56 | -1.5 | -1.5 | Vertikální | 1.87
13410 | 17.8258 | 17.8272 | 49.6575 | 49.6642 | 8 | 18 | 43 | 43 | 72375 | 72375 | 500 | 500 | 5 | 5 | Vertikální | 0.75
13411 | 16.5475 | 16.5417 | 49.985 | 49.9886 | 10 | 11 | 43 | 43 | 74375 | 84375 | 500 | 500 | 7 | 7 | Vertikální | 0.58
13412 | 16.5417 | 16.5475 | 49.9886 | 49.9897 | 10 | 13 | 43 | 43 | 74375 | 74375 | 500 | 500 | 5 | 5 | Vertikální | 0.43
13413 | 15.2092 | 15.2214 | 49.4292 | 49.4278 | 21 | 23 | 50.5 | 50.5 | 75844 | 85844 | 56 | 56 | -4.9 | -4.9 | Vertikální | 0.9
13414 | 17.9117 | 17.9356 | 49.9306 | 49.9267 | 40 | 11 | 46.5 | 46.5 | 75781 | 85781 | 112 | 112 | 2 | 2 | Vertikální | 1.76
13415 | 14.4089 | 14.4511 | 50.0742 | 50.0811 | 20 | 116 | 50.5 | 50.5 | 75844 | 85844 | 56 | 56 | 2 | 2 | Vertikální | 3.11
13416 | 14.435 | 14.4506 | 50.1356 | 50.1367 | 30 | 12 | 46.2 | 46.2 | 75625 | 85625 | 56 | 56 | 10 | 10 | Vertikální | 1.12
13417 | 14.6475 | 14.6664 | 50.1056 | 50.1008 | 32 | 12 | 46.2 | 46.2 | 85625 | 75625 | 56 | 56 | 10 | 10 | Vertikální | 1.45
13418 | 14.6917 | 14.6731 | 50.2094 | 50.2028 | 40 | 9 | 46.2 | 50.3 | 85625 | 75625 | 56 | 56 | 8 | 8 | Vertikální | 1.52
13419 | 17.4364 | 17.4411 | 49.4603 | 49.4631 | 45 | 6 | 44.6 | 44.6 | 85000 | 75000 | 112 | 112 | 3 | 3 | Vertikální | 0.46
13420 | 18.2803 | 18.2858 | 49.8306 | 49.8358 | 42 | 15 | 46.2 | 46.2 | 75812 | 85812 | 56 | 56 | 5 | 5 | Vertikální | 0.71
13421 | 17.2317 | 17.2475 | 49.5894 | 49.5931 | 43 | 25 | 50.9 | 44.6 | 73875 | 83875 | 500 | 500 | 7 | 7 | Vertikální | 1.21
13422 | 13.3661 | 13.3614 | 49.7286 | 49.7228 | 24 | 14 | 44.6 | 44.6 | 73875 | 83875 | 500 | 500 | 8 | 8 | Vertikální | 0.73
13423 | 13.38 | 13.3789 | 49.7622 | 49.7542 | 40 | 12 | 46.2 | 46.2 | 75625 | 85625 | 56 | 56 | 8 | 8 | Vertikální | 0.9
13424 | 13.5194 | 13.5122 | 49.7389 | 49.7383 | 30 | 10 | 46.2 | 46.2 | 85625 | 75625 | 56 | 56 | 3 | 3 | Vertikální | 0.52
13425 | 14.9108 | 14.9017 | 50.4128 | 50.4108 | 31 | 18 | 44.6 | 44.6 | 73875 | 83875 | 500 | 500 | 6 | 6 | Vertikální | 0.68
13426 | 14.9883 | 14.9353 | 50.5108 | 50.4794 | 31 | 18 | 50.9 | 50.9 | 83875 | 73875 | 500 | 500 | 16 | 16 | Vertikální | 5.12
13427 | 14.0733 | 14.0553 | 50.2728 | 50.3206 | 12 | 12 | 51 | 51 | 81375 | 71375 | 500 | 500 | 5 | 5 | Horizontální | 5.46
13428 | 17.78 | 17.7825 | 49.9967 | 49.9936 | 30 | 15 | 38 | 38 | 73875 | 73875 | 500 | 500 | 5 | 5 | Vertikální | 0.38
13429 | 14.3222 | 14.36 | 50.1097 | 50.1011 | 8 | 29 | 46.5 | 51 | 74375 | 84375 | 500 | 500 | 13 | 13 | Vertikální | 2.86
13430 | 14.3603 | 14.36 | 50.0983 | 50.1011 | 26 | 29 | 46.5 | 38.7 | 73875 | 83875 | 500 | 500 | 4 | 4 | Vertikální | 0.31
13431 | 16.0619 | 16.0619 | 48.8514 | 48.8483 | 36 | 8 | 46.2 | 46.2 | 75750 | 85750 | 56 | 56 | 0 | 0 | Vertikální | 0.34
13432 | 13.3367 | 13.3378 | 49.7281 | 49.7283 | 31 | 11 | 46.2 | 46.2 | 75750 | 85750 | 56 | 56 | -10 | -10 | Vertikální | 0.09
13433 | 14.4414 | 14.5211 | 50.6939 | 50.685 | 22 | 38 | 50.9 | 50.9 | 83875 | 73875 | 500 | 500 | 18 | 18 | Vertikální | 5.7
13434 | 15.1706 | 15.1689 | 50.7225 | 50.7211 | 19 | 16 | 46.5 | 46.5 | 75844 | 85844 | 28 | 28 | -6.9 | -6.9 | Vertikální | 0.19
13435 | 18.2778 | 18.2658 | 49.8308 | 49.8311 | 36 | 54 | 46.5 | 46.5 | 75781 | 85781 | 112 | 112 | -0.5 | -0.5 | Vertikální | 0.86
13436 | 14.4797 | 14.4511 | 50.0781 | 50.0811 | 40 | 123 | 50.5 | 50.5 | 71250 | 81250 | 250 | 250 | -1 | -1 | Vertikální | 2.07
13437 | 18.1697 | 18.1536 | 49.825 | 49.8192 | 31 | 13 | 47 | 47 | 74375 | 84375 | 1500 | 1500 | 4 | 4 | Vertikální | 1.33
13438 | 16.6114 | 16.6161 | 49.13 | 49.1269 | 28 | 12 | 43 | 43 | 74375 | 74375 | 500 | 500 | 5 | 5 | Vertikální | 0.48
13439 | 18.2575 | 18.2294 | 49.8361 | 49.8561 | 59 | 14 | 51 | 51 | 84625 | 74625 | 2000 | 2000 | 4 | 4 | Vertikální | 3
13440 | 18.4508 | 18.4281 | 49.7744 | 49.7494 | 58 | 11 | 51 | 51 | 72125 | 82125 | 2000 | 2000 | 2 | 2 | Vertikální | 3.22
13441 | 14.4658 | 14.4683 | 50.0111 | 50.0097 | 34 | 10 | 46.2 | 46.2 | 75750 | 85750 | 56 | 56 | 0 | 0 | Vertikální | 0.24
13442 | 14.3517 | 14.3483 | 50.0514 | 50.055 | 34 | 10 | 46.2 | 46.2 | 75625 | 85625 | 56 | 56 | 3 | 3 | Vertikální | 0.47
13443 | 14.6086 | 14.6078 | 49.9736 | 49.9775 | 14 | 15 | 46.2 | 46.2 | 75687 | 85687 | 56 | 56 | 3 | 3 | Vertikální | 0.44
13444 | 14.4131 | 14.415 | 50.0856 | 50.0856 | 26 | 18 | 46.2 | 46.2 | 84875 | 74875 | 112 | 112 | 0 | 0 | Vertikální | 0.14
13445 | 14.0531 | 14.0689 | 49.9583 | 49.9586 | 31 | 7 | 46.2 | 46.2 | 75625 | 85625 | 56 | 56 | 9 | 9 | Vertikální | 1.13
13446 | 13.9069 | 13.9058 | 49.2589 | 49.25 | 43 | 14 | 46.2 | 46.2 | 74875 | 84875 | 112 | 112 | 10 | 10 | Vertikální | 0.99
13447 | 14.4758 | 14.5008 | 48.9667 | 48.9075 | 44 | 35 | 51 | 51 | 73875 | 83875 | 500 | 500 | 18 | 18 | Vertikální | 6.82
13448 | 14.0939 | 14.0181 | 50.5364 | 50.5278 | 17 | 7 | 50.9 | 50.9 | 73875 | 83875 | 500 | 500 | 18 | 18 | Vertikální | 5.44
13449 | 13.7392 | 13.7731 | 50.3036 | 50.3017 | 34 | 25 | 50.9 | 50.9 | 73875 | 83875 | 500 | 500 | 9 | 9 | Vertikální | 2.42
13450 | 14.525 | 14.5058 | 50.0767 | 50.0778 | 33 | 20 | 47 | 47 | 81375 | 71375 | 500 | 500 | 0 | 0 | Vertikální | 1.37
13451 | 14.4283 | 14.4189 | 50.075 | 50.0764 | 30 | 31 | 47 | 47 | 81250 | 71250 | 250 | 250 | 0 | 0 | Vertikální | 0.69
13452 | 14.5483 | 14.5014 | 50.1083 | 50.12 | 10 | 40 | 50.5 | 46.5 | 85844 | 75844 | 56 | 56 | 2 | 2 | Vertikální | 3.59
13453 | 14.1792 | 14.1867 | 50.7411 | 50.7211 | 15 | 52 | 50 | 50 | 72000 | 82000 | 125 | 125 | 5 | 5 | Křížová | 2.28
13454 | 14.4381 | 14.4531 | 50.0492 | 50.075 | 70 | 20 | 50.5 | 50.5 | 75750 | 85750 | 56 | 56 | 10 | 10 | Vertikální | 3.06
13455 | 14.7433 | 14.7667 | 50.1606 | 50.17 | 36 | 37 | 46.5 | 51 | 73875 | 83875 | 500 | 500 | 9 | 9 | Vertikální | 1.97
13456 | 14.6158 | 14.6078 | 49.9733 | 49.9775 | 17 | 15 | 46.2 | 46.2 | 75812 | 85812 | 56 | 56 | 7 | 7 | Vertikální | 0.74
13457 | 15.0653 | 15.0589 | 50.7697 | 50.7686 | 32 | 26 | 46.2 | 46.2 | 75625 | 85625 | 56 | 56 | 3 | 3 | Vertikální | 0.47
13458 | 15.8214 | 15.7919 | 50.1625 | 50.1547 | 35 | 37 | 50.9 | 50.9 | 71500 | 81500 | 250 | 250 | 10 | 10 | Vertikální | 2.27
13459 | 15.5742 | 15.5847 | 49.6142 | 49.5944 | 24 | 48 | 50.3 | 50.3 | 75750 | 85750 | 56 | 56 | 8 | 8 | Vertikální | 2.32
13460 | 16.6022 | 16.6039 | 49.1758 | 49.1753 | 16 | 12 | 46.2 | 46.2 | 74875 | 84875 | 112 | 112 | -5 | -5 | Vertikální | 0.14
13461 | 13.3328 | 13.3181 | 49.7425 | 49.7328 | 50 | 12 | 46.2 | 50.3 | 75687 | 85687 | 56 | 56 | 8 | 8 | Vertikální | 1.51
13462 | 14.0725 | 14.0839 | 50.2281 | 50.2069 | 25 | 20 | 45 | 51 | 72625 | 82625 | 1000 | 1000 | 5 | 5 | Horizontální | 2.48
13463 | 14.3739 | 14.3522 | 50.0364 | 50.0497 | 30 | 15 | 50.5 | 50.5 | 74250 | 84250 | 250 | 250 | 2 | 2 | Vertikální | 2.14
13464 | 14.4144 | 14.4036 | 50.0881 | 50.0897 | 25 | 15 | 43.8 | 43.8 | 81375 | 71375 | 250 | 250 | 0 | 0 | Vertikální | 0.79
13465 | 16.8772 | 16.8817 | 49.205 | 49.2058 | 12 | 10 | 43 | 43 | 71875 | 71875 | 500 | 500 | 5 | 5 | Vertikální | 0.34
13466 | 13.4808 | 13.4319 | 50.1747 | 50.1797 | 25 | 22 | 50.5 | 50.5 | 82000 | 72000 | 500 | 500 | 1 | 2.2 | Vertikální | 3.53
13467 | 14.35 | 14.3506 | 50.0892 | 50.0947 | 30 | 18 | 43.8 | 43.8 | 81750 | 71750 | 500 | 500 | -2 | -2 | Horizontální | 0.62
13468 | 14.5356 | 14.56 | 50.0661 | 50.0614 | 47 | 27 | 44.6 | 50.9 | 74375 | 84375 | 500 | 500 | 11 | 11 | Vertikální | 1.82
13469 | 14.575 | 14.5742 | 50.0453 | 50.0472 | 33 | 9 | 46.2 | 46.2 | 75687 | 85687 | 56 | 56 | -5 | -5 | Vertikální | 0.22
13470 | 14.6917 | 14.6867 | 50.2094 | 50.2156 | 40 | 10 | 46.2 | 46.2 | 84875 | 74875 | 112 | 112 | 10 | 10 | Vertikální | 0.77
13471 | 16.5872 | 16.6042 | 49.1942 | 49.1808 | 20 | 16 | 50.9 | 50.9 | 74125 | 84125 | 1000 | 1000 | 10 | 10 | Vertikální | 1.93
13472 | 13.9611 | 13.97 | 50.3419 | 50.3033 | 22 | 32 | 50.9 | 50.9 | 73875 | 83875 | 500 | 500 | 15 | 15 | Vertikální | 4.34
13473 | 14.0361 | 13.9611 | 50.3208 | 50.3419 | 27 | 22 | 50.9 | 50.9 | 84375 | 74375 | 500 | 500 | 18 | 18 | Vertikální | 5.82
13474 | 14.4147 | 14.3997 | 50.0878 | 50.0886 | 25 | 11 | 44.6 | 44.6 | 71500 | 81500 | 250 | 250 | 17 | 17 | Vertikální | 1.07
13475 | 14.3044 | 14.3167 | 50.2361 | 50.2464 | 35 | 46 | 44.6 | 44.6 | 83875 | 73875 | 500 | 500 | 13 | 13 | Vertikální | 1.44
13476 | 14.4872 | 14.4814 | 48.9731 | 48.9992 | 16 | 22 | 50.5 | 50.5 | 74750 | 84750 | 125 | 125 | 2 | 2 | Vertikální | 2.93
13477 | 14.4069 | 14.4497 | 50.3719 | 50.3736 | 18 | 30 | 51 | 45.5 | 83000 | 73000 | 250 | 250 | 2 | 2 | Vertikální | 3.04
13478 | 14.4283 | 14.4283 | 50.0767 | 50.0794 | 26 | 19 | 45 | 50.5 | 72500 | 82500 | 2000 | 2000 | -10 | -10 | Vertikální | 0.31
13479 | 15.9533 | 15.9644 | 49.9986 | 49.99 | 50 | 15 | 50 | 43 | 74375 | 74375 | 500 | 500 | 5 | 5 | Vertikální | 1.24
13480 | 14.4239 | 14.4189 | 50.0753 | 50.0764 | 25 | 30 | 46 | 46 | 73750 | 83750 | 750 | 750 | 14 | 14 | Vertikální | 0.38
13481 | 14.6058 | 14.6 | 50.1192 | 50.1119 | 15 | 45 | 46 | 46 | 74500 | 84500 | 750 | 750 | 14 | 14 | Vertikální | 0.9
13482 | 14.5869 | 14.6 | 50.1225 | 50.1119 | 30 | 37 | 46 | 46 | 71625 | 81625 | 1000 | 1000 | 13 | 13 | Vertikální | 1.5
13483 | 14.8 | 14.7531 | 49.9775 | 49.9781 | 30 | 26 | 50.5 | 50.5 | 71625 | 81625 | 1000 | 1000 | 14 | 14 | Vertikální | 3.36
13484 | 14.6844 | 14.6925 | 49.7808 | 49.7806 | 24 | 33 | 46 | 46 | 81250 | 71250 | 250 | 250 | 15 | 15 | Vertikální | 0.58
13485 | 17.8236 | 17.8033 | 49.6028 | 49.5861 | 40 | 29 | 50.5 | 50.5 | 81375 | 71375 | 500 | 500 | 15 | 15 | Vertikální | 2.36
13486 | 14.5636 | 14.5408 | 49.6497 | 49.6564 | 17 | 35 | 46 | 46 | 71625 | 81625 | 1000 | 1000 | 14 | 14 | Vertikální | 1.8
13487 | 16.8756 | 16.8817 | 49.3842 | 49.3758 | 35 | 10 | 46 | 46 | 85750 | 75750 | 250 | 250 | 15 | 15 | Vertikální | 1.03
13488 | 16.7742 | 16.7631 | 49.3744 | 49.38 | 40 | 8 | 46 | 46 | 84625 | 74625 | 1000 | 1000 | 13 | 13 | Vertikální | 1.01
13489 | 16.7736 | 16.8072 | 48.8636 | 48.8581 | 25 | 19 | 50.5 | 50.5 | 81625 | 71625 | 1000 | 1000 | 13 | 13 | Vertikální | 2.54
13490 | 16.1447 | 16.135 | 49.0847 | 49.0953 | 20 | 40 | 46 | 46 | 75750 | 85750 | 250 | 250 | 15 | 15 | Vertikální | 1.37
13491 | 18.0458 | 18.0486 | 49.8567 | 49.8358 | 40 | 20 | 50.5 | 50.5 | 84625 | 74625 | 1000 | 1000 | 13 | 13 | Vertikální | 2.32
13492 | 13.4881 | 13.4939 | 49.9858 | 49.9911 | 11 | 55 | 43.5 | 43.5 | 71250 | 81250 | 250 | 250 | 14 | 14 | Vertikální | 0.72
13493 | 16.185 | 16.2053 | 50.1314 | 50.1256 | 21 | 23 | 46 | 46 | 71500 | 81500 | 750 | 750 | 14 | 14 | Vertikální | 1.58
13494 | 16.0514 | 16.0636 | 48.8517 | 48.8467 | 35 | 22 | 43.8 | 50.5 | 74625 | 84625 | 1000 | 1000 | 13 | 13 | Vertikální | 1.05
13495 | 15.7836 | 15.7633 | 49.1264 | 49.1069 | 40 | 40 | 50.5 | 46 | 71625 | 81625 | 1000 | 1000 | 15 | 15 | Vertikální | 2.62
13496 | 13.8175 | 13.82 | 50.6247 | 50.6203 | 24 | 50 | 43.5 | 43.5 | 81625 | 71625 | 1000 | 1000 | 15 | 15 | Vertikální | 0.52
13497 | 15.5844 | 15.6006 | 49.3919 | 49.3897 | 35 | 35 | 50.5 | 46 | 82125 | 72125 | 2000 | 2000 | 10 | 10 | Vertikální | 1.19
13498 | 16.9453 | 16.9144 | 49.9189 | 49.9092 | 23 | 28 | 50.5 | 50.5 | 84625 | 74625 | 1000 | 1000 | 13 | 13 | Vertikální | 2.46
13499 | 17.0919 | 17.1358 | 49.9817 | 50.0111 | 30 | 30 | 50.5 | 50.5 | 71625 | 81625 | 1000 | 1000 | 23 | 23 | Vertikální | 4.53
13500 | 17.7556 | 17.7275 | 49.9642 | 49.9761 | 30 | 10 | 50.5 | 50.5 | 81625 | 71625 | 1000 | 1000 | 13 | 13 | Vertikální | 2.41
13501 | 17.8214 | 17.82 | 49.7839 | 49.78 | 22 | 10 | 46 | 46 | 84625 | 74625 | 1000 | 1000 | 13 | 13 | Vertikální | 0.44
13502 | 16.6481 | 16.6289 | 49.6739 | 49.6803 | 40 | 15 | 46 | 46 | 81500 | 71500 | 750 | 750 | 23 | 23 | Vertikální | 1.55
13503 | 16.5942 | 16.6172 | 49.0225 | 49.0375 | 40 | 30 | 50.5 | 50.5 | 84625 | 74625 | 1000 | 1000 | 13 | 13 | Vertikální | 2.37
13504 | 16.2325 | 16.2536 | 49.7272 | 49.7194 | 20 | 50 | 46 | 46 | 71250 | 81250 | 250 | 250 | 15 | 15 | Vertikální | 1.75
13505 | 16.175 | 16.1514 | 49.735 | 49.76 | 35 | 35 | 50.5 | 46 | 71500 | 81500 | 750 | 750 | 18 | 18 | Vertikální | 3.26
13506 | 14.4922 | 14.4914 | 50.0803 | 50.085 | 24 | 38 | 46 | 46 | 73625 | 83625 | 1000 | 1000 | 20 | 20 | Vertikální | 0.53
13507 | 16.2258 | 16.2267 | 49.2828 | 49.2911 | 30 | 18 | 46 | 46 | 84625 | 74625 | 1000 | 1000 | 13 | 13 | Vertikální | 0.93
13508 | 13.4214 | 13.4161 | 49.695 | 49.6836 | 15 | 25 | 43.5 | 43.5 | 81250 | 71250 | 250 | 250 | 13 | 13 | Vertikální | 1.32
13509 | 18.4425 | 18.4408 | 49.7875 | 49.7922 | 20 | 14 | 43.5 | 43.5 | 81250 | 71250 | 250 | 250 | 0 | 0 | Vertikální | 0.54
13510 | 16.2814 | 16.3411 | 49.5964 | 49.5908 | 30 | 35 | 50.5 | 50.5 | 81625 | 71625 | 1000 | 1000 | 23 | 23 | Vertikální | 4.35
13511 | 13.7867 | 13.7931 | 49.8217 | 49.8342 | 18 | 72 | 43.5 | 43.5 | 81250 | 71250 | 250 | 250 | 14 | 14 | Vertikální | 1.46
13512 | 13.5506 | 13.51 | 49.7361 | 49.7194 | 30 | 21 | 50.5 | 50.5 | 81625 | 71625 | 1000 | 1000 | 18 | 18 | Vertikální | 3.45
13513 | 13.6003 | 13.5506 | 49.7389 | 49.7361 | 13 | 30 | 50.5 | 50.5 | 71500 | 81500 | 750 | 750 | 18 | 18 | Vertikální | 3.59
13514 | 13.7931 | 13.8731 | 49.8342 | 49.8536 | 45 | 25 | 50.5 | 50.5 | 72625 | 82625 | 1000 | 1000 | 23 | 23 | Vertikální | 6.13
13515 | 18.23 | 18.2258 | 49.8375 | 49.8289 | 35 | 35 | 46 | 50.5 | 71625 | 81625 | 1000 | 1000 | 23 | 23 | Vertikální | 1
13516 | 17.0314 | 17.08 | 49.5789 | 49.5819 | 30 | 13 | 50 | 50.5 | 84625 | 74625 | 1000 | 1000 | 14 | 14 | Vertikální | 3.52
13517 | 16.3903 | 16.3681 | 49.0664 | 49.1003 | 40 | 25 | 50.5 | 50.5 | 82125 | 72125 | 2000 | 2000 | 20 | 20 | Vertikální | 4.1
13518 | 16.7186 | 16.7017 | 49.185 | 49.195 | 24 | 35 | 50.5 | 46.5 | 72625 | 82625 | 1000 | 1000 | 16 | 16 | Horizontální | 1.66
13519 | 16.7611 | 16.7017 | 49.1839 | 49.195 | 12 | 35 | 50.5 | 50.5 | 71375 | 81375 | 500 | 500 | 19 | 19 | Vertikální | 4.49
13520 | 16.7261 | 16.7017 | 49.1725 | 49.195 | 25 | 35 | 50.5 | 50.5 | 71625 | 81625 | 1000 | 1000 | 16 | 16 | Vertikální | 3.07
13521 | 16.4303 | 16.4456 | 49.1933 | 49.2044 | 45 | 42 | 50.5 | 46.5 | 72125 | 82125 | 2000 | 2000 | 16 | 16 | Vertikální | 1.66
13522 | 16.4294 | 16.3722 | 49.0081 | 49.0053 | 23 | 25 | 50.5 | 50.5 | 84625 | 74625 | 1000 | 1000 | 22 | 22 | Vertikální | 4.19
13523 | 16.4731 | 16.5103 | 49.1111 | 49.1119 | 24 | 35 | 50.5 | 50.5 | 74625 | 84625 | 1000 | 1000 | 17 | 17 | Vertikální | 2.71
13524 | 16.4961 | 16.5453 | 49.0583 | 49.0519 | 34 | 35 | 50.5 | 50.5 | 75375 | 85375 | 500 | 500 | 17 | 17 | Horizontální | 3.65
13525 | 16.5189 | 16.5306 | 49.2211 | 49.2258 | 12 | 12 | 46.5 | 46.5 | 74625 | 84625 | 1000 | 1000 | 16 | 16 | Vertikální | 1
13526 | 16.5119 | 16.5186 | 49.2583 | 49.2311 | 30 | 16 | 50.5 | 50.5 | 71500 | 81500 | 750 | 750 | 16 | 16 | Vertikální | 3.06
13527 | 16.6647 | 16.6794 | 49.1722 | 49.1786 | 35 | 25 | 50.5 | 46.5 | 74125 | 84125 | 2000 | 2000 | 16 | 16 | Horizontální | 1.28
13528 | 16.3267 | 16.3414 | 49.1192 | 49.1264 | 30 | 30 | 46.5 | 46.5 | 74625 | 84625 | 1000 | 1000 | 16 | 16 | Vertikální | 1.34
13529 | 16.4264 | 16.3903 | 49.075 | 49.0664 | 35 | 45 | 50.5 | 50.5 | 71625 | 81625 | 1000 | 1000 | 16 | 16 | Vertikální | 2.8
13530 | 16.3331 | 16.3433 | 49.1614 | 49.1619 | 25 | 20 | 46.5 | 46.5 | 74625 | 84625 | 1000 | 1000 | 16 | 16 | Vertikální | 0.75
13531 | 16.385 | 16.3797 | 49.1792 | 49.1858 | 15 | 27 | 46.5 | 46.5 | 84625 | 74625 | 1000 | 1000 | 16 | 16 | Vertikální | 0.83
13532 | 16.3625 | 16.3436 | 49.2525 | 49.2436 | 40 | 10 | 50.5 | 50.5 | 84625 | 74625 | 1000 | 1000 | 13 | 13 | Vertikální | 1.69
13533 | 16.3767 | 16.3886 | 49.1578 | 49.1819 | 21 | 23 | 50.5 | 50.5 | 84625 | 74625 | 1000 | 1000 | 16 | 16 | Vertikální | 2.82
13534 | 16.3842 | 16.3767 | 49.1422 | 49.1578 | 18 | 12 | 46.5 | 50.5 | 74625 | 84625 | 1000 | 1000 | 16 | 16 | Vertikální | 1.81
13535 | 16.3614 | 16.3378 | 49.2803 | 49.3103 | 15 | 40 | 50.5 | 50.5 | 84625 | 74625 | 1000 | 1000 | 17 | 17 | Vertikální | 3.75
13536 | 16.3983 | 16.3553 | 49.3875 | 49.3694 | 35 | 31 | 50.5 | 50.5 | 71625 | 81625 | 1000 | 1000 | 14 | 14 | Vertikální | 3.71
13537 | 16.4917 | 16.4847 | 49.3036 | 49.3197 | 25 | 30 | 50.5 | 50.5 | 71625 | 81625 | 1000 | 1000 | 16 | 16 | Vertikální | 1.86
13538 | 16.4164 | 16.4653 | 49.3119 | 49.3322 | 28 | 30 | 50.5 | 50.5 | 84625 | 74625 | 1000 | 1000 | 15 | 15 | Vertikální | 4.2
13539 | 16.775 | 16.795 | 49.19 | 49.2125 | 18 | 17 | 46.5 | 50.5 | 81625 | 71625 | 1000 | 1000 | 19 | 19 | Vertikální | 2.89
13540 | 16.7472 | 16.7528 | 49.2136 | 49.1972 | 27 | 15 | 50.5 | 46.5 | 84625 | 74625 | 1000 | 1000 | 16 | 16 | Vertikální | 1.87
13541 | 16.7742 | 16.7472 | 49.2169 | 49.2136 | 28 | 60 | 46.5 | 50.5 | 74625 | 84625 | 1000 | 1000 | 16 | 16 | Vertikální | 1.99
13542 | 16.6128 | 16.6028 | 49.1317 | 49.1519 | 35 | 51 | 50.5 | 46.5 | 82625 | 72625 | 1000 | 1000 | 16 | 16 | Vertikální | 2.37
13543 | 16.5381 | 16.5214 | 48.9883 | 48.9722 | 30 | 20 | 50.5 | 50.5 | 71625 | 81625 | 1000 | 1000 | 13 | 13 | Vertikální | 2.16
13544 | 16.575 | 16.6375 | 48.9289 | 48.9192 | 30 | 30 | 50.5 | 50.5 | 81625 | 71625 | 1000 | 1000 | 23 | 23 | Vertikální | 4.69
13545 | 18.0019 | 18.0064 | 49.5858 | 49.5892 | 50 | 50 | 43.5 | 43.5 | 71250 | 81250 | 250 | 250 | 18 | 18 | Vertikální | 0.49
13546 | 16.5411 | 16.5706 | 49.1639 | 49.1758 | 23 | 70 | 50.5 | 50.5 | 74625 | 84625 | 1000 | 1000 | 16 | 16 | Vertikální | 2.52
13547 | 18.6072 | 18.6133 | 49.7464 | 49.75 | 17 | 35 | 43.5 | 43.5 | 85750 | 75750 | 250 | 250 | 18 | 18 | Vertikální | 0.59
13548 | 18.1486 | 18.1494 | 49.6006 | 49.5986 | 30 | 30 | 46 | 46 | 81250 | 71250 | 250 | 250 | 18 | 18 | Vertikální | 0.22
13549 | 17.2719 | 17.2806 | 49.5883 | 49.5756 | 30 | 30 | 46 | 46 | 81250 | 71250 | 250 | 250 | 18 | 18 | Vertikální | 1.55
13550 | 17.1386 | 17.1347 | 48.8567 | 48.8614 | 15 | 32 | 43.5 | 43.5 | 85500 | 75500 | 250 | 250 | 18 | 18 | Vertikální | 0.6
13551 | 15.0214 | 15.0031 | 49.1436 | 49.1406 | 14 | 25 | 43.5 | 43.5 | 81250 | 71250 | 250 | 250 | 13 | 13 | Vertikální | 1.38
13552 | 18.35 | 18.3508 | 49.8994 | 49.9014 | 27.4 | 39 | 46 | 46 | 75750 | 85750 | 250 | 250 | 11 | 11 | Vertikální | 0.22
13553 | 17.3842 | 17.3867 | 48.9508 | 48.9458 | 12 | 30 | 43.5 | 43.5 | 85750 | 75750 | 250 | 250 | 18 | 18 | Horizontální | 0.58
13554 | 14.1586 | 14.1597 | 49.9972 | 49.9889 | 13 | 50 | 43.8 | 43.8 | 84500 | 74500 | 250 | 250 | 13 | 13 | Horizontální | 0.93
13555 | 13.8364 | 13.8408 | 50.66 | 50.6569 | 17 | 42 | 46 | 46 | 71250 | 81250 | 250 | 250 | 11 | 11 | Vertikální | 0.46
13556 | 18.4317 | 18.4072 | 49.8803 | 49.8897 | 12 | 45 | 46 | 46 | 75750 | 85750 | 250 | 250 | 18 | 18 | Vertikální | 2.04
13557 | 14.0003 | 13.9961 | 49.0092 | 49.0106 | 12 | 30 | 46 | 46 | 81250 | 71250 | 250 | 250 | 18 | 18 | Vertikální | 0.34
13558 | 13.9961 | 14.0031 | 49.0106 | 49.0142 | 30 | 40 | 46 | 46 | 71250 | 81250 | 250 | 250 | 11 | 11 | Vertikální | 0.65
13559 | 13.3967 | 13.3739 | 49.7419 | 49.7653 | 25 | 40 | 50.5 | 50.5 | 81375 | 71375 | 500 | 500 | 16 | 16 | Vertikální | 3.07
13560 | 12.4908 | 12.4939 | 50.0767 | 50.0614 | 25 | 25 | 46 | 46 | 81250 | 71250 | 250 | 250 | 13 | 13 | Vertikální | 1.71
13561 | 16.9011 | 16.9656 | 50.4464 | 50.4242 | 25 | 30 | 53 | 50.5 | 84125 | 74125 | 2000 | 2000 | 23 | 23 | Vertikální | 5.19
13562 | 16.9144 | 16.9011 | 50.4428 | 50.4464 | 30 | 25 | 46 | 46 | 74625 | 84625 | 1000 | 1000 | 16 | 16 | Horizontální | 1.03
13563 | 17.425 | 17.4492 | 49.4481 | 49.4475 | 14 | 32 | 43.5 | 43.5 | 75750 | 85750 | 250 | 250 | 18 | 18 | Vertikální | 1.75
13564 | 14.0744 | 14.1119 | 49.9581 | 49.9711 | 11 | 35 | 50.5 | 43.5 | 83500 | 73500 | 250 | 250 | 16 | 16 | Horizontální | 3.05
13565 | 13.8894 | 13.9028 | 49.2625 | 49.2739 | 13 | 32 | 46 | 46 | 71250 | 81250 | 250 | 250 | 15 | 15 | Vertikální | 1.59
13566 | 12.8033 | 12.8342 | 50.2183 | 50.2411 | 13 | 45 | 46 | 46 | 81250 | 71250 | 250 | 250 | 18 | 18 | Vertikální | 3.35
13567 | 13.3622 | 13.3611 | 49.7281 | 49.7325 | 14 | 30 | 46 | 46 | 81250 | 71250 | 250 | 250 | 13 | 13 | Vertikální | 0.5
13568 | 13.3611 | 13.3967 | 49.7325 | 49.7419 | 30 | 40 | 46 | 50.5 | 71750 | 81750 | 250 | 250 | 15 | 15 | Vertikální | 2.76
13569 | 15.0644 | 15.025 | 50.12 | 50.0925 | 10 | 42 | 50.5 | 50.5 | 71625 | 81625 | 1000 | 1000 | 23 | 23 | Vertikální | 4.15
13570 | 16.6017 | 16.6142 | 49.1561 | 49.1614 | 18 | 35 | 46 | 46 | 84625 | 74625 | 1000 | 1000 | 16 | 16 | Vertikální | 1.08
13571 | 16.6272 | 16.6186 | 49.2322 | 49.1969 | 15 | 39 | 50.5 | 50.5 | 84625 | 74625 | 1000 | 1000 | 14 | 14 | Vertikální | 3.97
13572 | 14.6994 | 14.6903 | 49.3778 | 49.3878 | 15 | 30 | 46 | 46 | 71250 | 81250 | 250 | 250 | 18 | 18 | Vertikální | 1.29
13573 | 13.5794 | 13.595 | 49.7506 | 49.7364 | 19 | 27 | 46 | 46 | 82125 | 72125 | 2000 | 2000 | 14 | 14 | Vertikální | 1.93
13574 | 13.9875 | 14.0136 | 49.9247 | 49.9086 | 12 | 30 | 50.5 | 43.8 | 75250 | 85250 | 250 | 250 | 14 | 14 | Horizontální | 2.59
13575 | 13.9875 | 14.0233 | 49.9247 | 49.9728 | 12 | 28 | 50.5 | 50.5 | 74250 | 84250 | 250 | 250 | 18 | 18 | Vertikální | 5.92
13576 | 16.6061 | 16.6044 | 49.1981 | 49.2006 | 25 | 40 | 46 | 46 | 74625 | 84625 | 1000 | 1000 | 16 | 16 | Horizontální | 0.3
13577 | 15.8017 | 15.8144 | 50.1794 | 50.1986 | 15 | 40 | 46 | 46 | 81250 | 71250 | 250 | 250 | 18 | 18 | Vertikální | 2.32
13578 | 16.5819 | 16.5764 | 49.2244 | 49.225 | 40 | 26 | 46 | 46 | 82125 | 72125 | 2000 | 2000 | 16 | 16 | Horizontální | 0.41
13579 | 12.6583 | 12.6339 | 49.7922 | 49.7983 | 14 | 31 | 46 | 46 | 72250 | 82250 | 250 | 250 | 18 | 18 | Vertikální | 1.88
13580 | 16.5872 | 16.5803 | 49.1864 | 49.1919 | 25 | 28 | 46 | 46 | 84625 | 74625 | 1000 | 1000 | 16 | 16 | Vertikální | 0.8
13581 | 18.2681 | 18.2694 | 49.7756 | 49.7686 | 15 | 25 | 43.5 | 43.5 | 85750 | 75750 | 250 | 250 | 18 | 18 | Vertikální | 0.78
13582 | 16.5708 | 16.5556 | 49.1781 | 49.1781 | 20 | 30 | 46 | 46 | 84625 | 74625 | 1000 | 1000 | 16 | 16 | Vertikální | 1.11
13583 | 13.4222 | 13.4161 | 49.695 | 49.6836 | 12 | 30 | 46 | 46 | 85250 | 75250 | 250 | 250 | 11 | 11 | Vertikální | 1.34
13584 | 13.9853 | 13.9772 | 49.9089 | 49.9017 | 11 | 48 | 43.8 | 43.8 | 73250 | 83250 | 250 | 250 | 13 | 13 | Horizontální | 0.99
13585 | 16.6381 | 16.6381 | 49.1622 | 49.1592 | 14 | 25 | 43.5 | 43.5 | 75750 | 85750 | 250 | 250 | 18 | 18 | Vertikální | 0.34
13586 | 18.0156 | 18.0186 | 49.5931 | 49.5889 | 50 | 50 | 43.8 | 43.8 | 75750 | 85750 | 250 | 250 | 18 | 18 | Vertikální | 0.51
13587 | 18.2808 | 18.2806 | 49.8281 | 49.8308 | 12 | 47 | 46 | 46 | 85750 | 75750 | 250 | 250 | 18 | 18 | Vertikální | 0.31
13588 | 15.6142 | 15.5989 | 49.4456 | 49.4317 | 17 | 30 | 50.5 | 46 | 85750 | 75750 | 250 | 250 | 15 | 15 | Vertikální | 1.9
13589 | 15.6056 | 15.5989 | 49.43 | 49.4317 | 17 | 30 | 46 | 46 | 85750 | 75750 | 250 | 250 | 15 | 15 | Horizontální | 0.52
13590 | 15.3444 | 15.3258 | 49.5392 | 49.5361 | 14 | 30 | 46 | 46 | 81250 | 71250 | 250 | 250 | 11 | 11 | Vertikální | 1.39
13591 | 17.5344 | 17.4928 | 49.2003 | 49.2039 | 14 | 43 | 50.5 | 43.5 | 85750 | 75750 | 250 | 250 | 18 | 18 | Vertikální | 3.05
13592 | 17.3375 | 17.3342 | 49.5908 | 49.5886 | 10 | 30 | 46 | 46 | 75750 | 85750 | 250 | 250 | 18 | 18 | Vertikální | 0.34
13593 | 16.3386 | 16.3869 | 48.7658 | 48.7494 | 35 | 25 | 50.5 | 50.5 | 71625 | 81625 | 1000 | 1000 | 15 | 15 | Vertikální | 3.98
13594 | 14.4919 | 14.5144 | 49.0167 | 49.0147 | 12 | 20 | 46 | 46 | 71250 | 81250 | 250 | 250 | 18 | 18 | Vertikální | 1.66
13595 | 14.3578 | 14.3572 | 50.0481 | 50.0597 | 20 | 25 | 46 | 46 | 73000 | 83000 | 250 | 250 | 11 | 11 | Horizontální | 1.3
13596 | 17.565 | 17.5458 | 49.2031 | 49.2019 | 25 | 46 | 50.5 | 43.8 | 75750 | 85750 | 250 | 250 | 18 | 18 | Horizontální | 1.4
13597 | 14.3789 | 14.3819 | 50.0694 | 50.0714 | 18 | 42 | 46 | 46 | 75750 | 85750 | 250 | 250 | 11 | 11 | Horizontální | 0.31
13598 | 16.6036 | 16.5989 | 49.1656 | 49.1717 | 7 | 33 | 43.5 | 43.5 | 85750 | 75750 | 250 | 250 | 18 | 18 | Vertikální | 0.76
13599 | 13.8906 | 13.8833 | 49.1647 | 49.1639 | 10 | 26 | 46 | 46 | 71250 | 81250 | 250 | 250 | 18 | 18 | Vertikální | 0.53
13600 | 14.4333 | 14.4319 | 50.4811 | 50.4847 | 25 | 32 | 46 | 46 | 71250 | 81250 | 250 | 250 | 11 | 11 | Vertikální | 0.41
13601 | 14.2381 | 14.1803 | 50.4236 | 50.4383 | 17 | 35 | 50.5 | 50.5 | 71250 | 81250 | 250 | 250 | 18 | 18 | Vertikální | 4.41
13602 | 14.6858 | 14.6917 | 50.2167 | 50.2094 | 17 | 46 | 46 | 46 | 85500 | 75500 | 250 | 250 | 13 | 13 | Horizontální | 0.9
13603 | 15.0586 | 15.0533 | 50.7689 | 50.7633 | 20 | 80 | 46 | 46 | 81750 | 71750 | 250 | 250 | 15 | 15 | Vertikální | 0.72
13604 | 13.9942 | 14 | 50.6844 | 50.6867 | 12 | 40 | 46 | 46 | 81250 | 71250 | 250 | 250 | 11 | 11 | Vertikální | 0.48
13605 | 14.4917 | 14.5156 | 50.0483 | 50.0547 | 8 | 43 | 46 | 46 | 71250 | 81250 | 250 | 250 | 18 | 18 | Vertikální | 1.85
13606 | 16.9956 | 17.0175 | 49.2747 | 49.2697 | 12 | 35 | 46 | 46 | 75750 | 85750 | 250 | 250 | 18 | 18 | Vertikální | 1.69
13607 | 18.4581 | 18.4236 | 49.9078 | 49.9044 | 40 | 18 | 46 | 46 | 85750 | 75750 | 250 | 250 | 18 | 18 | Vertikální | 2.49
13608 | 15.0375 | 15.0392 | 50.7433 | 50.7503 | 8 | 27 | 46 | 46 | 71500 | 81500 | 250 | 250 | 18 | 18 | Vertikální | 0.78
13609 | 16.6039 | 16.6094 | 49.2008 | 49.2022 | 31 | 38 | 46 | 46 | 84625 | 74625 | 1000 | 1000 | 13 | 13 | Vertikální | 0.43
13610 | 18.1894 | 18.1889 | 49.8411 | 49.8283 | 12 | 50 | 46 | 46 | 81250 | 71250 | 250 | 250 | 18 | 18 | Vertikální | 1.42
13611 | 17.1228 | 17.1217 | 49.4828 | 49.4819 | 13 | 25 | 46 | 46 | 75500 | 85500 | 250 | 250 | 18 | 18 | Horizontální | 0.12
13612 | 17.1217 | 17.1067 | 49.4819 | 49.4678 | 26 | 30 | 46 | 46 | 85750 | 75750 | 250 | 250 | 18 | 18 | Vertikální | 1.91
13613 | 16.8869 | 16.8797 | 49.8761 | 49.8808 | 13 | 38 | 46 | 46 | 75750 | 85750 | 250 | 250 | 18 | 18 | Vertikální | 0.74
13614 | 14.2564 | 14.2647 | 50.0778 | 50.0839 | 5 | 20 | 46 | 46 | 82375 | 72375 | 500 | 500 | 15 | 15 | Vertikální | 0.9
13615 | 16.4942 | 16.48 | 49.1789 | 49.1825 | 12 | 27 | 46 | 46 | 75500 | 85500 | 250 | 250 | 18 | 18 | Vertikální | 1.11
13616 | 13.3778 | 13.3689 | 49.8489 | 49.8519 | 16 | 35 | 46 | 46 | 71250 | 81250 | 250 | 250 | 11 | 11 | Vertikální | 0.72
13617 | 16.6014 | 16.6028 | 49.1456 | 49.1519 | 8 | 42 | 46 | 46 | 85750 | 75750 | 250 | 250 | 18 | 18 | Vertikální | 0.72
13618 | 14.0947 | 14.1278 | 49.7158 | 49.7142 | 14 | 20 | 46 | 50.5 | 75375 | 85375 | 500 | 500 | 14 | 14 | Vertikální | 2.38
13619 | 15.0392 | 15.0253 | 50.7503 | 50.745 | 26 | 18 | 43.8 | 43.8 | 81375 | 71375 | 500 | 500 | 14 | 14 | Vertikální | 1.14
13620 | 13.5131 | 13.4911 | 49.7411 | 49.7247 | 14 | 35 | 43.5 | 43.5 | 81375 | 71375 | 500 | 500 | 18 | 18 | Vertikální | 2.41
13621 | 13.5131 | 13.4911 | 49.7411 | 49.7247 | 14 | 35 | 46 | 46 | 81750 | 71750 | 250 | 250 | 15 | 15 | Vertikální | 2.41
13622 | 14.455 | 14.46 | 49.9592 | 49.9642 | 34 | 10 | 46.2 | 46.2 | 85625 | 75625 | 56 | 56 | 5 | 5 | Vertikální | 0.66
13623 | 13.8903 | 13.8544 | 49.8356 | 49.8119 | 19 | 24 | 50.5 | 50.5 | 75000 | 85000 | 112 | 112 | 12 | 12 | Vertikální | 3.67
13624 | 15.5742 | 15.5678 | 49.6142 | 49.6014 | 26 | 8 | 46.2 | 46.2 | 75687 | 85687 | 56 | 56 | 10 | 10 | Vertikální | 1.49
13625 | 16.625 | 16.6217 | 49.2247 | 49.2228 | 44 | 25 | 46.2 | 46.2 | 75687 | 85687 | 56 | 56 | 0 | 0 | Vertikální | 0.32
13626 | 18.2472 | 18.25 | 49.7956 | 49.7994 | 57 | 15 | 46.2 | 46.2 | 75687 | 85687 | 56 | 56 | 5 | 5 | Vertikální | 0.48
13627 | 15.8133 | 15.8294 | 50.4242 | 50.4181 | 53 | 13 | 44.6 | 50.9 | 73875 | 83875 | 500 | 500 | 8 | 8 | Vertikální | 1.33
13628 | 13.9786 | 13.9311 | 50.5414 | 50.5547 | 11 | 2 | 50.9 | 50.9 | 73875 | 83875 | 500 | 500 | 10 | 10 | Vertikální | 3.67
13629 | 14.4067 | 14.4039 | 50.0758 | 50.0778 | 30 | 28 | 47 | 47 | 81250 | 71250 | 250 | 250 | 0 | 0 | Vertikální | 0.29
13630 | 14.3094 | 14.3094 | 50.0461 | 50.0481 | 21 | 22 | 51 | 51 | 74125 | 84125 | 1000 | 1000 | 2 | 2 | Vertikální | 0.22
13631 | 14.5219 | 14.5192 | 50.1039 | 50.1033 | 10 | 17 | 47 | 47 | 81250 | 71250 | 250 | 250 | 0 | 0 | Vertikální | 0.21
13632 | 14.5089 | 14.4925 | 50.0786 | 50.0706 | 58 | 17 | 45 | 50.5 | 74750 | 84750 | 125 | 125 | 5 | 5 | Vertikální | 1.47
13633 | 14.5089 | 14.5358 | 50.0786 | 50.0869 | 58 | 22 | 50.5 | 50.5 | 72250 | 82250 | 250 | 250 | 5 | 5 | Vertikální | 2.13
13634 | 18.2342 | 14.2489 | 49.7989 | 49.8006 | 30 | 33 | 47 | 47 | 81875 | 71875 | 1500 | 1500 | 10 | 10 | Vertikální | 286
13635 | 14.3772 | 14.3736 | 50.1131 | 50.1142 | 26 | 7 | 46.2 | 46.2 | 85625 | 75625 | 56 | 56 | 3 | 3 | Vertikální | 0.29
13636 | 14.7308 | 14.7178 | 50.1269 | 50.1244 | 31 | 12 | 46.2 | 46.2 | 75625 | 85625 | 56 | 56 | 10 | 10 | Vertikální | 0.97
13637 | 14.3481 | 14.3206 | 50.7767 | 50.7358 | 33 | 36 | 50.9 | 50.9 | 73875 | 83875 | 500 | 500 | 17 | 17 | Vertikální | 4.93
13638 | 14.3481 | 14.3103 | 50.7767 | 50.7814 | 34 | 36 | 50.9 | 50.9 | 74375 | 84375 | 500 | 500 | 5 | 5 | Vertikální | 2.71
13639 | 14.1392 | 14.1389 | 50.665 | 50.6644 | 34 | 9 | 46.5 | 46.5 | 75625 | 85625 | 56 | 56 | -5 | -5 | Vertikální | 0.06
13640 | 14.2711 | 14.3103 | 50.7803 | 50.7814 | 43 | 36 | 50.9 | 50.9 | 73875 | 83875 | 500 | 500 | 8 | 8 | Vertikální | 2.76
13641 | 16.6189 | 16.6739 | 49.1967 | 49.1842 | 44 | 9 | 50.3 | 50.3 | 74875 | 84875 | 112 | 112 | 10 | 10 | Vertikální | 4.23
13642 | 16.6825 | 16.6844 | 49.1656 | 49.1689 | 22 | 10 | 46.2 | 46.2 | 75750 | 85750 | 56 | 56 | 0 | 0 | Vertikální | 0.4
13643 | 12.4133 | 12.4164 | 50.0867 | 50.0881 | 55 | 30 | 38.7 | 44.6 | 71250 | 81250 | 250 | 250 | 5 | 5 | Vertikální | 0.27
13644 | 12.7411 | 12.7353 | 50.4325 | 50.43 | 44 | 11 | 46.2 | 46.2 | 75625 | 85625 | 56 | 56 | 3 | 3 | Vertikální | 0.5
13645 | 15.2797 | 15.2739 | 49.9553 | 49.9714 | 34 | 12 | 45.5 | 51 | 82625 | 72625 | 1000 | 1000 | 20 | 20 | Vertikální | 1.84
13646 | 15.2739 | 15.2706 | 49.9714 | 49.9767 | 12 | 40 | 45.5 | 45.5 | 74500 | 84500 | 1000 | 1000 | 2 | 2 | Vertikální | 0.63
13647 | 16.6486 | 16.645 | 49.3708 | 49.3719 | 11 | 33 | 50 | 50 | 82125 | 72125 | 750 | 750 | 2 | 2 | Vertikální | 0.29